## 3. Rozpočet - standard na výšku
ROZPOČET
Stavba: Decentralizace vytápění objekt 16 VOP Bludovice ZTI,ÚT
Objekt:
Objednatel: VOP CZ,s.p. Dukelská 102 Šenov u N. Jičína
Zhotovitel: | [5 empty] | Zpracoval: Plandor Jiří
Místo: Bludovice | [5 empty] | Datum: 24. 10. 2017
Č. | Kód položky | Popis | MJ | Množství celkem | Cena jednotková | Cena celkem | Hmotnost celkem
1 | 2 | 3 | 4 | 5 | 6 | 7 | 8
| HSV | Práce a dodávky HSV |  |  |  | 0 | 3.2092
| 3 | Svislé a kompletní konstrukce |  |  |  | 0 | 1.1265
1 | 310239211 | Zazdívka otvorů pl do 4 m2 ve zdivu nadzákladovém cihlami pálenými na MVC | m3 | 0.6 | 0 | 0 | 1.1265
| 6 | Úpravy povrchů, podlahy a osazování výplní |  |  |  | 0 | 2.0818
2 | 611325402 | Oprava vnitřní vápenocementové hrubé omítky stropů v rozsahu plochy do 30% | m2 | 11.3 | 0 | 0 | 0.17741
3 | 611325422 | Oprava vnitřní vápenocementové štukové omítky stropů v rozsahu plochy do 30% | m2 | 6.6 | 0 | 0 | 0.1122
4 | 612335225 | Cementová štuková omítka malých ploch do 4,0 m2 na stěnách | kus | 1 | 0 | 0 | 0.1942
5 | 632452431 | Doplnění cementového potěru hlazeného pl do 4 m2 tl do 30 mm | m2 | 22.5 | 0 | 0 | 1.5979
| 9 | Ostatní konstrukce a práce, bourání |  |  |  | 0 | 0.0009
6 | 952901114 | Vyčištění budov bytové a občanské výstavby při výšce podlaží přes 4 m | m2 | 22.5 | 0 | 0 | 0.0009
7 | 962031133 | Bourání příček z cihel pálených na MVC tl do 150 mm | m2 | 15 | 0 | 0 | 0
8 | 965046111 | Broušení stávajících betonových podlah úběr do 3 mm | m2 | 22.4 | 0 | 0 | 0
9 | 965081223 | Bourání podlah z dlaždic keramických nebo xylolitových tl přes 10 mm plochy přes 1 m2 | m2 | 22.4 | 0 | 0 | 0
10 | 968062455 | Vybourání dřevěných dveřních zárubní pl do 2 m2 | m2 | 1.8 | 0 | 0 | 0
| 997 | Přesun sutě |  |  |  | 0 | 0
11 | 997013111 | Vnitrostaveništní doprava suti a vybouraných hmot pro budovy v do 6 m s použitím mechanizace | t | 6.452 | 0 | 0 | 0
12 | 997013501 | Odvoz suti a vybouraných hmot na skládku nebo meziskládku do 1 km se složením | t | 6.452 | 0 | 0 | 0
13 | 997013509 | Příplatek k odvozu suti a vybouraných hmot na skládku ZKD 1 km přes 1 km | t | 6.452 | 0 | 0 | 0
14 | 997013509 | Příplatek k odvozu suti a vybouraných hmot na skládku ZKD 1 km přes 1 km | t | 25 | 0 | 0 | 0
15 | 997013803 | Poplatek za uložení stavebního odpadu z keramických materiálů na skládce (skládkovné) | t | 6.452 | 0 | 0 | 0
| 998 | Přesun hmot |  |  |  | 0 | 0
16 | 998011001 | Přesun hmot pro budovy zděné v do 6 m | t | 3.209 | 0 | 0 | 0
| PSV | Práce a dodávky PSV |  |  |  | 0 | 8.4346
| 721 | Zdravotechnika - vnitřní kanalizace |  |  |  | 0 | 0.00232
17 | 721174042 | Potrubí kanalizační z PP připojovací systém HT DN 40 | m | 8 | 0 | 0 | 0.00232
18 | 721001 | HL 21 | ks | 6 | 0 | 0 | 0
19 | 721194104 | Vyvedení a upevnění odpadních výpustek DN 40 | kus | 6 | 0 | 0 | 0
20 | 998721101 | Přesun hmot tonážní pro vnitřní kanalizace v objektech v do 6 m | t | 0.002 | 0 | 0 | 0
21 | 998721201 | Přesun hmot procentní pro vnitřní kanalizace v objektech v do 6 m | % | 47.374 | 0 | 0 | 0
| 722 | Zdravotechnika - vnitřní vodovod |  |  |  | 0 | 0.16552
22 | 722174002 | Potrubí vodovodní plastové PPR svar polyfuze PN 16 D 20 x 2,8 mm | m | 55 | 0 | 0 | 0.0363
23 | 722174003 | Potrubí vodovodní plastové PPR svar polyfuze PN 16 D 25 x 3,5 mm | m | 25 | 0 | 0 | 0.02275
24 | 722174004 | Potrubí vodovodní plastové PPR svar polyfuze PN 16 D 32 x 4,4 mm | m | 52 | 0 | 0 | 0.06188
25 | 722181211 | Ochrana vodovodního potrubí přilepenými tepelně izolačními trubicemi z PE tl do 6 mm DN do 22 mm | m | 55 | 0 | 0 | 0.00165
26 | 722181212 | Ochrana vodovodního potrubí přilepenými tepelně izolačními trubicemi z PE tl do 6 mm DN do 32 mm | m | 77 | 0 | 0 | 0.00308
27 | 722190401 | Vyvedení a upevnění výpustku do DN 25 | kus | 50 | 0 | 0 | 0
28 | 722220111 | Nástěnka pro výtokový ventil G 1/2 s jedním závitem | kus | 50 | 0 | 0 | 0.0065
29 | 722224115 | Kohout plnicí nebo vypouštěcí G 1/2 PN 10 s jedním závitem | kus | 1 | 0 | 0 | 0.00022
30 | 722231072 | Ventil zpětný G 1/2 PN 10 do 110°C se dvěma závity | kus | 1 | 0 | 0 | 0.00012
31 | 722231074 | Ventil zpětný G 1 PN 10 do 110°C se dvěma závity | kus | 1 | 0 | 0 | 0.00024
32 | 722231143 | Ventil závitový pojistný rohový G 1 | kus | 1 | 0 | 0 | 0.00077
33 | 722232043 | Kohout kulový přímý G 1/2 PN 42 do 185°C vnitřní závit | kus | 6 | 0 | 0 | 0.00126
34 | 722232045 | Kohout kulový přímý G 1 PN 42 do 185°C vnitřní závit | kus | 5 | 0 | 0 | 0.0025
35 | 722232048 | Kohout kulový přímý G 2 PN 42 do 185°C vnitřní závit | kus | 1 | 0 | 0 | 0.00168
36 | 722234263 | Filtr mosazný G 1/2 PN 16 do 120°C s 2x vnitřním závitem | kus | 1 | 0 | 0 | 0.00015
37 | 722239101 | Montáž armatur vodovodních se dvěma závity G 1/2 | kus | 1 | 0 | 0 | 2e-05
38 | 722290226 | Zkouška těsnosti vodovodního potrubí závitového do DN 50 | m | 132 | 0 | 0 | 0.02508
39 | 722290234 | Proplach a dezinfekce vodovodního potrubí do DN 80 | m | 132 | 0 | 0 | 0.00132
40 | 722001 | Napojení na stáv. potrubí | ks | 2 | 0 | 0 | 0
41 | 722002 | El. mag,. ventil MVPE 1/2" | ks | 1 | 0 | 0 | 0
42 | 722002 | T 212 | ks | 1 | 0 | 0 | 0
43 | 722004 | Tlakoměr 0-6 bar | ks | 1 | 0 | 0 | 0
| 723 | Zdravotechnika - vnitřní plynovod |  |  |  | 0 | 0.08681
44 | 723111202 | Potrubí ocelové závitové černé bezešvé svařované běžné DN 15 | m | 8 | 0 | 0 | 0.01176
45 | 723111204 | Potrubí ocelové závitové černé bezešvé svařované běžné DN 25 | m | 5 | 0 | 0 | 0.0135
46 | 723111206 | Potrubí ocelové závitové černé bezešvé svařované běžné DN 40 | m | 3 | 0 | 0 | 0.01188
47 | 723150312 | Potrubí ocelové hladké černé bezešvé spojované svařováním tvářené za tepla D 57x3,2 mm | m | 8 | 0 | 0 | 0.03944
48 | 723160337 | Rozpěrka přípojek plynoměru G 2 | soubor | 1 | 0 | 0 | 0.00026
49 | 723221302 | Ventil vzorkovací rohový G 1/2 PN 5 s vnějším závitem | kus | 1 | 0 | 0 | 0.0002
50 | 723231162 | Kohout kulový přímý G 1/2 PN 42 do 185°C plnoprůtokový s koulí DADO vnitřní závit těžká řada | kus | 2 | 0 | 0 | 0.00048
51 | 723231164 | Kohout kulový přímý G 1 PN 42 do 185°C plnoprůtokový s koulí DADO vnitřní závit těžká řada | kus | 5 | 0 | 0 | 0.00305
52 | 723231167 | Kohout kulový přímý G 2 PN 42 do 185°C plnoprůtokový s koulí DADO vnitřní závit těžká řada | kus | 3 | 0 | 0 | 0.00624
53 | 723239103 | Montáž armatur plynovodních se dvěma závity G 1 ostatní typ | kus | 1 | 0 | 0 | 0
54 | 723239106 | Montáž armatur plynovodních se dvěma závity G 2 ostatní typ | kus | 1 | 0 | 0 | 0
55 | 723001 | Bezp. uzávěr EVH 1050.22 DN 50 s DHP 4 | ks | 1 | 0 | 0 | 0
56 | 723002 | Regulátor tlaku ALz 6U /BD dvojitá řada | ks | 1 | 0 | 0 | 0
57 | 723003 | Tlakoměr pro zemní pyln | ks | 3 | 0 | 0 | 0
58 | 723004 | Ochranná skříň pro HUP,RT a PS | ks | 1 | 0 | 0 | 0
59 | 723005 | Plynoměr G 25 | ks | 1 | 0 | 0 | 0
60 | 723006 | Revize a revizní zpráva | hod | 15 | 0 | 0 | 0
61 | 723007 | Revizní knihy | ks | 5 | 0 | 0 | 0
62 | 723008 | Nátěr potrubí | m | 28 | 0 | 0 | 0
63 | 998723101 | Přesun hmot tonážní pro vnitřní plynovod v objektech v do 6 m | t | 0.087 | 0 | 0 | 0
| 725 | Zdravotechnika - zařizovací předměty |  |  |  | 0 | 0.32346
64 | 725112171 | Kombi klozet s hlubokým splachováním odpad vodorovný | soubor | 4 | 0 | 0 | 0.0928
65 | 725211601 | Umyvadlo keramické připevněné na stěnu šrouby bílé bez krytu na sifon 500 mm | soubor | 14 | 0 | 0 | 0.19264
66 | 725813111 | Ventil rohový bez připojovací trubičky nebo flexi hadičky G 1/2 | soubor | 32 | 0 | 0 | 0.0096
67 | 725822611 | Baterie umyvadlové stojánkové pákové bez výpusti | soubor | 14 | 0 | 0 | 0.0252
68 | 725861102 | Zápachová uzávěrka pro umyvadla DN 40 | kus | 14 | 0 | 0 | 0.00322
69 | 725001 | Demontáž stáv. vodoinstalace azař.předmětů | hod | 25 | 0 | 0 | 0
70 | 725002 | Práce HSV pro ZTI | hod | 45 | 0 | 0 | 0
| 731 | Ústřední vytápění - kotelny |  |  |  | 0 | 0.0102
71 | 731244494 | Montáž kotle ocelového závěsného na plyn kondenzačního o výkonu do 45 kW | soubor | 4 | 0 | 0 | 0.0102
72 | 731001 | Kotel kondenzační plynový WOLF CGB 50 | ks | 4 | 0 | 0 | 0
73 | 731002 | Modul BM | ks | 1 | 0 | 0 | 0
74 | 731003 | Modul KM | ks | 1 | 0 | 0 | 0
75 | 731004 | Odtah spalin zákl. sada 160/100 pro 2 kotle | ks | 1 | 0 | 0 | 0
76 | 731005 | Rozšíření odvodu spalin | ks | 2 | 0 | 0 | 0
77 | 731006 | Komín ROKA 160/260 | m | 10 | 0 | 0 | 0
78 | 731007 | Trubka DN 160 | m | 1 | 0 | 0 | 0
79 | 731008 | Montáž odkouření | hod | 6 | 0 | 0 | 0
80 | 731009 | Uvedení kotlů do provozu | ks | 4 | 0 | 0 | 0
81 | 998731201 | Přesun hmot procentní pro kotelny v objektech v do 6 m | % | 3649 | 0 | 0 | 0
| 732 | Ústřední vytápění - strojovny |  |  |  | 0 | 0.14209
82 | 732111132 | Tělesa rozdělovačů a sběračů DN 125 z trub ocelových bezešvých | kus | 2 | 0 | 0 | 0.07266
83 | 732111232 | Příplatek k rozdělovačům a sběračům za každých dalších 0,5 m tělesa DN 125 | kus | 2 | 0 | 0 | 0.01948
84 | 732111312 | Trubková hrdla rozdělovačů a sběračů bez přírub DN 20 | kus | 5 | 0 | 0 | 0.00295
85 | 732111314 | Trubková hrdla rozdělovačů a sběračů bez přírub DN 25 | kus | 5 | 0 | 0 | 0.00335
86 | 732111316 | Trubková hrdla rozdělovačů a sběračů bez přírub DN 40 | kus | 4 | 0 | 0 | 0.00552
87 | 732111322 | Trubková hrdla rozdělovačů a sběračů bez přírub DN 65 | kus | 2 | 0 | 0 | 0.00484
88 | 732219301 | Montáž ohříváku vody stojatého kombinovaného do 200 litrů | soubor | 1 | 0 | 0 | 0.00124
89 | 732331623 | Nádoba tlaková expanzní s membránou závitové připojení PN 0,6 o objemu 250 litrů | soubor | 1 | 0 | 0 | 0.02732
90 | 732331778 | Příslušenství k expanzním nádobám bezpečnostní uzávěr G 1 k měření tlaku | kus | 1 | 0 | 0 | 0.00077
91 | 732429212 | Montáž čerpadla oběhového mokroběžného závitového DN 25 | soubor | 4 | 0 | 0 | 0.00276
92 | 732429215 | Montáž čerpadla oběhového mokroběžného závitového DN 32 | soubor | 1 | 0 | 0 | 0.0012
93 | 732001 | Hydraulický oddělovač vč. montáže typ III | ks | 1 | 0 | 0 | 0
94 | 732002 | Grundfos Alpha 1 250-40 | ks | 1 | 0 | 0 | 0
95 | 732003 | Grundfos ALPHA 2 25-40 | ks | 1 | 0 | 0 | 0
96 | 732004 | Grundfos Magna 1 32-40F | ks | 1 | 0 | 0 | 0
97 | 732005 | Grundfos Magna 1 25-80 | ks | 1 | 0 | 0 | 0
98 | 732006 | Zásobní nádrž na TUV ROBC 500 l | ks | 1 | 0 | 0 | 0
99 | 732006 | Deskový ohřívač SWEP B 10/40 70/40 st.C vč. izolace | ks | 1 | 0 | 0 | 0
100 | 737008 | Cirkulační čerpadlo Grundfos ALPHA 1 L 25-40 N | ks | 1 | 0 | 0 | 0
101 | 732009 | Orientační štítek | ks | 12 | 0 | 0 | 0
102 | 998732201 | Přesun hmot procentní pro strojovny v objektech v do 6 m | % | 1056.01 | 0 | 0 | 0
| 733 | Ústřední vytápění - rozvodné potrubí |  |  |  | 0 | 2.0064
103 | 733111122 | Potrubí ocelové závitové bezešvé běžné nízkotlaké nebo středotlaké DN 10 | m | 43 | 0 | 0 | 0.04515
104 | 733111123 | Potrubí ocelové závitové bezešvé běžné nízkotlaké nebo středotlaké DN 15 | m | 89 | 0 | 0 | 0.13172
105 | 733111124 | Potrubí ocelové závitové bezešvé běžné nízkotlaké nebo středotlaké DN 20 | m | 162 | 0 | 0 | 0.30456
106 | 733111125 | Potrubí ocelové závitové bezešvé běžné nízkotlaké nebo středotlaké DN 25 | m | 84 | 0 | 0 | 0.23856
107 | 733111126 | Potrubí ocelové závitové bezešvé běžné nízkotlaké nebo středotlaké DN 32 | m | 288 | 0 | 0 | 1.0541
108 | 733111127 | Potrubí ocelové závitové bezešvé běžné nízkotlaké nebo středotlaké DN 40 | m | 46 | 0 | 0 | 0.19688
109 | 733113112 | Příplatek k porubí z trubek ocelových závitových za zhotovení závitové ocelové přípojky DN 10 | kus | 34 | 0 | 0 | 0
110 | 733113113 | Příplatek k porubí z trubek ocelových závitových za zhotovení závitové ocelové přípojky DN 15 | kus | 66 | 0 | 0 | 0
111 | 733121162 | Potrubí ocelové hladké bezešvé nízkotlaké nebo středotlaké D 76x3,2 | m | 6 | 0 | 0 | 0.03546
112 | 733190107 | Zkouška těsnosti potrubí ocelové závitové do DN 40 | m | 712 | 0 | 0 | 0
113 | 733190225 | Zkouška těsnosti potrubí ocelové hladké přes D 60,3x2,9 do D 89x5,0 | m | 6 | 0 | 0 | 0
114 | 733001 | Izolace potrubí v kotelně vč. RaS | ks | 1 | 0 | 0 | 0
115 | 733002 | Nátěr potrubí | m | 709 | 0 | 0 | 0
116 | 733003 | Práce zámečnické konzoly | kg | 85 | 0 | 0 | 0
117 | 733004 | Demontáž stáv. ÚT | hod | 40 | 0 | 0 | 0
118 | 998733201 | Přesun hmot procentní pro rozvody potrubí v objektech v do 6 m | % | 2801.227 | 0 | 0 | 0
| 734 | Ústřední vytápění - armatury |  |  |  | 0 | 0.10528
119 | 734209102 | Montáž armatury závitové s jedním závitem G 3/8 | kus | 3 | 0 | 0 | 9e-05
120 | 734209124 | Montáž armatury závitové s třemi závity G 3/4 | kus | 1 | 0 | 0 | 0.00016
121 | 734209125 | Montáž armatury závitové s třemi závity G 1 | kus | 1 | 0 | 0 | 0.00023
122 | 734209126 | Montáž armatury závitové s třemi závity G 5/4 | kus | 1 | 0 | 0 | 0.00033
123 | 734221551 | Ventil závitový termostatický přímý dvouregulační G 3/8 PN 16 do 110°C bez hlavice ovládání | kus | 17 | 0 | 0 | 0.00425
124 | 734221552 | Ventil závitový termostatický přímý dvouregulační G 1/2 PN 16 do 110°C bez hlavice ovládání | kus | 33 | 0 | 0 | 0.00957
125 | 734221683 | Termostatická hlavice kapalinová PN 10 do 110°C s vestavěným čidlem | kus | 50 | 0 | 0 | 0.0075
126 | 734242414 | Ventil závitový zpětný přímý G 1 PN 16 do 110°C | kus | 10 | 0 | 0 | 0.0025
127 | 734242415 | Ventil závitový zpětný přímý G 5/4 PN 16 do 110°C | kus | 12 | 0 | 0 | 0.00456
128 | 734242416 | Ventil závitový zpětný přímý G 6/4 PN 16 do 110°C | kus | 12 | 0 | 0 | 0.00624
129 | 734251213 | Ventil závitový pojistný rohový G 1 provozní tlak od 2,5 do 6 barů | kus | 1 | 0 | 0 | 0.00073
130 | 734261711 | Šroubení regulační radiátorové přímé G 3/8 bez vypouštění | kus | 17 | 0 | 0 | 0.00391
131 | 734261712 | Šroubení regulační radiátorové přímé G 1/2 bez vypouštění | kus | 33 | 0 | 0 | 0.00924
132 | 734291123 | Kohout plnící a vypouštěcí G 1/2 PN 10 do 110°C závitový | kus | 8 | 0 | 0 | 0.00176
133 | 734291244 | Filtr závitový přímý G 1 PN 16 do 130°C s vnitřními závity | kus | 6 | 0 | 0 | 0.00342
134 | 734291246 | Filtr závitový přímý G 1 1/2 PN 16 do 130°C s vnitřními závity | kus | 2 | 0 | 0 | 0.00228
135 | 734292715 | Kohout kulový přímý G 1 PN 42 do 185°C vnitřní závit | kus | 10 | 0 | 0 | 0.005
136 | 734292716 | Kohout kulový přímý G 1 1/4 PN 42 do 185°C vnitřní závit | kus | 12 | 0 | 0 | 0.0084
137 | 734292717 | Kohout kulový přímý G 1 1/2 PN 42 do 185°C vnitřní závit | kus | 12 | 0 | 0 | 0.01284
138 | 734411132 | Teploměr technický s pevným stonkem a jímkou spodní připojení průměr 80 mm délky 100 mm | kus | 10 | 0 | 0 | 0.0061
139 | 734421112 | Tlakoměr s pevným stonkem a zpětnou klapkou tlak 0-16 bar průměr 63 mm zadní připojení | kus | 11 | 0 | 0 | 0.01617
140 | 734001 | AOV 3/8" | ks | 3 | 0 | 0 | 0
141 | 734002 | ESBE DN 20 se servopohonem | ks | 1 | 0 | 0 | 0
142 | 734003 | Dtto DN 25 | ks | 1 | 0 | 0 | 0
143 | 734004 | Dtto ale DN 32 | ks | 1 | 0 | 0 | 0
144 | 734005 | Manostat tlaku | ks | 1 | 0 | 0 | 0
145 | 998734201 | Přesun hmot procentní pro armatury v objektech v do 6 m | % | 1359.504 | 0 | 0 | 0
| 735 | Ústřední vytápění - otopná tělesa |  |  |  | 0 | 3.5136
146 | 735151573 | Otopné těleso panelové Korado Radik Klasik typ 22 výška/délka 600/600 mm | kus | 2 | 0 | 0 | 0.04352
147 | 735151576 | Otopné těleso panelové Korado Radik Klasik typ 22 výška/délka 600/900 mm | kus | 10 | 0 | 0 | 0.3154
148 | 735151577 | Otopné těleso panelové Korado Radik Klasik typ 22 výška/délka 600/1000 mm | kus | 1 | 0 | 0 | 0.0348
149 | 735151578 | Otopné těleso panelové Korado Radik Klasik typ 22 výška/délka 600/1100 mm | kus | 1 | 0 | 0 | 0.0372
150 | 735151580 | Otopné těleso panelové Korado Radik Klasik typ 22 výška/délka 600/1400 mm | kus | 1 | 0 | 0 | 0.04784
151 | 735151581 | Otopné těleso panelové Korado Radik Klasik typ 22 výška/délka 600/1600 mm | kus | 1 | 0 | 0 | 0.05436
152 | 735151582 | Otopné těleso panelové Korado Radik Klasik typ 22 výška/délka 600/1800 mm | kus | 1 | 0 | 0 | 0.06198
153 | 735151601 | Otopné těleso panelové Korado Radik Klasik typ 22 výška/délka 900/1600 mm | kus | 33 | 0 | 0 | 2.9185
154 | 998735201 | Přesun hmot procentní pro otopná tělesa v objektech v do 6 m | % | 3406 | 0 | 0 | 0
| 771 | Podlahy z dlaždic |  |  |  | 0 | 1.01
155 | 771001 | Dlaždice protiskluzné | m2 | 22.5 | 0 | 0 | 0
156 | 771571112 | Montáž podlah z keramických dlaždic režných hladkých do malty do 9 ks/m2 | m2 | 22.5 | 0 | 0 | 0.84735
157 | 771591115 | Podlahy spárování silikonem | m | 60 | 0 | 0 | 0.0018
158 | 771990111 | Vyrovnání podkladu samonivelační stěrkou tl 4 mm pevnosti 15 Mpa | m2 | 22.5 | 0 | 0 | 0.16087
159 | 998771101 | Přesun hmot tonážní pro podlahy z dlaždic v objektech v do 6 m | t | 1.01 | 0 | 0 | 0
| 781 | Dokončovací práce - obklady |  |  |  | 0 | 1.0689
160 | 725841311 | Baterie sprchové nástěnné pákové | soubor | 4 | 0 | 0 | 0.00736
161 | 781411810 | Demontáž obkladů z obkladaček pórovinových kladených do malty | m2 | 20 | 0 | 0 | 0
162 | 781471114 | Montáž obkladů vnitřních keramických hladkých do 22 ks/m2 kladených do malty | m2 | 30 | 0 | 0 | 1.0392
163 | 723160207 | Přípojka k plynoměru spojované na závit bez ochozu G 2 | soubor | 1 | 0 | 0 | 0.00873
164 | 781779196 | Příplatek k montáži obkladů vnějších z dlaždic keramických za spárování tmelem dvousložkovým | m2 | 30 | 0 | 0 | 0
165 | 781001 | Obkladačky keramické | m2 | 30 | 0 | 0 | 0
166 | 998781101 | Přesun hmot tonážní pro obklady keramické v objektech v do 6 m | t | 1.069 | 0 | 0 | 0
167 | 732199100 | Montáž orientačních štítků | soubor | 12 | 0 | 0 | 0.01356
|  | Celkem |  |  |  | 0 | 11.6437