## List1
PŘÍLOHA č.1 KE SMLOUVĚ č. S 131/18
Odprášení lakovny - GALATEK 2 |  | obj.36
Obsah činnosti:
1) Umytí oken
- vně i uvnitř, včetně parapetů |  |  |  | 1,5*1m |  | 66ks
2) Odprášení - navlhko,
- konstrukce budovy, stěny, sokly,světlíků veškerých konstrukčních prvků | [5 empty] | 1800m2
3) Dopravník technologie,
včetně přesuven, výhybek, sloupů, jednotlivých vozíků | [5 empty] | 1 kmpl
4) Technologie VNĚ - komplet | [5 empty] | 1 kmpl
- stropy
- stěny
- vzduchovody a komíny
- posuvné vrata
5) Technologie uvnitř: | [5 empty] | 1 kmpl
- Sušící pece
- Chladící zóna
- Vytěkací zóna, včetně přesuven
- Umytí mycího boxu
Odprášení lakovny GALATEK 1 |  | obj.36A
Obsah činnosti:
1) Umytí oken
- vně i uvnitř, včetně parapetů |  |  | 1,5x1m |  | 24ks
2) Odprášení - navlhko, |  |  | cca |  | 1600m2
- konstrukce budovy, stěny,
sokly
3) Dopravník technologie, |  |  |  | 1 | kmpl
včetně přesuven, výhybek,
sloupů, jednotlivých vozíků
4) Technologie VNĚ - komplet |  |  |  | 1 | kmpl
- stropy
- stěny
- vzduchovody a komíny
- posuvné vrata
5) Technologie uvnitř: |  |  |  | 1 | kmpl
- Sušící pece
- Chladící zóna
- Vytěkací zóna, včetně přesuven
- Umytí mycího boxu
- meziprostor sušící pece | (předpokládá demontáž ventilátorů údržbou VOP.CZ)
Odprášení lakovny KOVOFINIŠ |  | obj.79
Obsah činnosti:
1) Technologie VNĚ - komplet |  |  |  | 1 | kmpl
- stropy
- stěny
- vzduchovody a komíny
- posuvné vrata
2) Vyčištění vnitřních prostor vzduchovodů vzduchotechniky
- potřeba proniknout do vzduchovodů a pročistit kanály, včetně demontáže stropních kazet
- výměny filtrů v kazetách a vyčištění meziprostoru mezi stropními kazetami a stropem vzduchotechniky
Odprášení TRYSKAČE | obj.79
Obsah činnosti:
1) Technologie VNĚ - komplet |  | 1 | kmpl
POZOR - bez volně tekoucí vody,
max. vlhčené hadry - riziko ztuhnutí
abraziva a poškození zařízení
2) Konstrukce budovy, stěny, sokly
omytí prosklení v prostoru pískovače |  | 329 | m2
odprášení stěn včetně konstrukcí |  | 900 | m2
odprášení schodiště |  | 1 | kmpl
odprášení vzduchotechniky |  | 1 | kmpl
odprášení podlahy |  | 480 | m2
Odprášení lakovny REPASE |  | obj.13
Obsah činnosti:
1) Technologie VNĚ - komplet | 1 | kmpl
tzn.: včetně mycího boxu,
prostoru skříní filtrace
- stropy
- stěny
- vzduchovody a komíny
- posuvné vrata
hala62 - jižní loď
odprášení haly strop |  | 900 | m2
odprášení stěn |  | 1280 | m2
odprášení jeřábové dráhy + jeřáb |  | 140 | m
očištění světlíku oboustranně |  | 210 | m2
očištění rámových nosníků |  | 720 | m2
očištění oken +žaluzie vnitřní |  | 165 | m2
bzduchotech.potrubí |  | 30 | m
elektro rozvody |  | 160 | m
osvětlení |  | 44 | ks