## Č.4 Stroj.olej. plastic. maziv
Veřejná zakázka: Dodávky strojních olejů a plastických maziv
Rámcová smlouva č. S148/18
Příloha č. 1 - Technická specifikace a ceník
Číslo artiklu | Specifikace artiklu | Název dodávaného produktu | Měrná jednotka - MJ | Předpokládané množství odběru v MJ | Cena za MJ včetně spotřební daně bez DPH | Nabídková cena za předpokládané množství v Kč včetně spotřební daně a bez DPH
111224013900 | Hydraulický olej ISO 6743, ISO VG 46, pro hydrostatické mechanizmy s vysokým mechanickým a tepelným namáháním. S přísadami proti korozi, oděru a pěnění. Čistota min. NAS 7. Balení sud 180-220 l. OLEJ MADIT OHHM 46 |  | L | 5000 |  | 0
29500006200001 | Hydraulický olej ISO 6743, ISO VG 46, pro hydrostatické mechanizmy s vysokým mechanickým a tepelným namáháním. S přísadami proti korozi, oděru a pěnění. Čistota min. NAS 7. Balení 180-220 l. OLEJ SHELL Tellus S2 MX 46 |  | L | 400 |  | 0
111122016200 | Olej pro kluzná vedení DIN 51 502: CGLP ISO VG 220 na bázi minerálního oleje zušlechtěného přísadami proti oxidaci, korozi, otěru a bránícím trhavým pohybům (stick-slip). Balení sud 180-220 l. OLEJ Mogul Glison 220/MOL Multi SW 220 |  | L | 8400 |  | 0
111122016000 | Olej pro kluzná vedení DIN 51 502: CGLP ISO VG 68 na bázi minerálního oleje zušlechtěného přísadami proti oxidaci, korozi, otěru a bránícím trhavým pohybům (stick-slip). Balení sud 180-220 l. OLEJ Mogul Glison 68/MOL Multi SW 68 |  | L | 4200 |  | 0
111221011300 | Strojní olej ložiskový jakostní, ISO VG 100 obsahující antioxidační a protipěnivostní přísady. Balení sud 180-220 l. OLEJ OL-J100 |  | L | 203 |  | 0
111230017000 | Speciální hydraulický olej vyrobený na bázi minerálního oleje. Použití v hydraulických systémech letadel. Rozsah pracovních teplot pod tlakem -54C až 135C. Splňuje požadavky norem MIL-H-5606 F, NATO H-515, DEF STAN 91-48/1 Superclean, DEF STAN 91-48/1 Normal a Joint Service Designation OM-15. Balení 20 l. AeroShell Fluid 41. |  | L | 360 |  | 0
111224013700 | Hydraulický olej ISO 6743, ISO VG 32, pro hydrostatické mechanizmy s vysokým mechanickým a tepelným namáháním. S přísadami proti korozi, oděru a pěnění. Čistota min. NAS 7. Balení sud 180-220 l. OLEJ MADIT OHHM 32 |  | L | 720 |  | 0
111224014000 | Hydraulický olej ISO 6743, ISO VG 68, pro hydrostatické mechanizmy s vysokým mechanickým a tepelným namáháním. S přísadami proti korozi, oděru a pěnění. Čistota min. NAS 7. Balení sud 180-220 l. OLEJ MADIT OHHM 68 |  | L | 610 |  | 0
548001369000 | Inovativní hydraulický olej formulován na základovém oleji skupiny II. Olej poskytuje mimořádnou ochranu proti opotřebení prodlužující životnost čerpadel. Vysoký výkon a plynulý provoz hydraulické soustavy související s rychlým odlučováním vzduchu, nízkou pěnivostí a dobrou odlučitelností vody. Klasifikace: ISO 11158 (HV kapaliny), Bosch Rexroth Fluid Rating RDE 90245, Parker Denison (HF-0, HF-1, HF-2), Eaton E-FDGN-TB002-E, Fives (Cincinnati Machine) P-69, Švédský Standart SS 15 54 34 AM. viskozita při 40°C (mm2/s): 46, Olej musí odpovídat požadavkům na hydraulické kapaliny třídy HVLP podle DIN 51524 část 3 a ISO-L-HV dle ISO 6743-4, bod tuhnutí (°C) Min. -34, bod vzplanutí (°C) Min. 205. OLEJ SHELL TELLUS S2 VX46. Sud 209L. |  | L | 3000 |  | 0
111329030900 | Plastické mazivo na bázi minerálního oleje zpevněného lithným mýdlem obsahující EP přísady. NLGI 2, kinematická viskozita zákl. oleje při 40°C 150-200 mm2/s. Vhodné k mazání kluzných i kuličkových ložisek pracujícch při trvale vysokém rázovém zatížení, vyšších rychlostech a ve vlhkém prostředí. Schválení MAN 283. Balení kbelík 10-50 kg. MAZIVO MULTIFAK EP2. |  | KG | 160 |  | 0
|  |  | Nabídková cena celkem v Kč bez DPH |  |  | 0
Identifikační údaje:
Název/jméno prodávajícího:
IČ:
Razítko a podpis osoby oprávněné jednat jménem či za prodávajícího: