## Specifikace
Kupní smlouva číslo: S346/18
Příloha č. 1 - Technické specifikace
Počítač stolní I.
Např. Dell Precision Tower 3620 XCTO BASE
Komponenta
TPM Enabled
7th Gen Intel Core i7-7700K (Quad Core 4.2GHz, 4.5Ghz Turbo, 8MB, w/ HD Graphics 630)
Dell Precision Tower 3620 Up to 90% efficient 365W Chassis, v2
16GB (2X8GB) 2400MHz DDR4 UDIMM Non-ECC
2TB 3.5inch Serial ATA (7,200 Rpm) Hard Drive
Additional Drive: 3.5 inch 2TB SATA 7.2k RPM HDD
No Additional Hard Drive
Integrated Intel SATA Controller
No Intel Rapid Start or Smart Connect
Dell Precision Tower 3620 Heatsink(95W)
16X Half Height DVD +/- RW
ODD config MOD for HH ODD only or MCR only
European/Indonesia/Laos/Mongolia/Vietnam Power Cord
Quadro P2000, 5GB, 4 DP (PWS 3620)
Dell Optical Mouse MS116 Black
Dell Multimedia Keyboard - Czech (QWERTZ) - Black
Dell Applications for N-Series
C2 SATA 3.5, 2 HD
Non RAID
Producer Recycling Fund Contribution
Precision T3620 MT Packaging
Software
Boot or storage volume is less than 2 TB
No Cyberlink Media Suite
Resource DVD not Included
Ubuntu Linux 16.04
No Productivity Software
No Out-of-Band Systems Management
Služby
Not Selected in this Configuration
Base Warranty
1Yr Basic Warranty - Next Business Day - Minimum Warranty
5Yr ProSupport and Next Business Day On-Site Service
Keep Your Hard Drive Service - Not Selected
Declined Accidental Damage offer
Notebook 15" | např. Dell Latitude E5570
Komponenta | Popis
Procesor | Intel Core i5-6200U
RAM | min. 8GB DDR4 (2,13 GHz)
HDD | min. 500GB
displej | 15.6" 1366x768 px matný
grafika | Intel HD Graphics
požadavky na síťové připojení | Bluetooth, WiDi
typ síťové karty | GLAN, WLAN podporující WiFi standardy a, ac, b, g, n
rozhraní | HDMI, VGA
požadavek | dokovací konektor
počet portů USB 3.0 | min.3
barva | černá
OS | Windows 10 Pro
Šířka | 377,1 mm
Hloubka | 252,6 mm
Výška | 24,6 mm
Záruka | min 3 roky NBD On-Site
Replikátor portu | Dell replikátor portu E-Port II, 130W, USB 3.0 pro Latitudy řady E
Komponenta | Popis
Výrobce | Dell
Kód výrobce | 452-11415
Počítač stolní II. | Např. HP ProDesk 400 G4 SFF
Komponenta | Popis
procesor | min. Intel Core i5 6500 Skylake
operační paměť | min. 8GB DDR4
pevný disk SSD | min. 256 GB
DVD disk | ano
síťová karta | integrovaná na základní desce
grafická karta | integrovaná na základní desce
grafický výstup | VGA + DisplayPort
požadavek | záruka 3 roky NBD on-site
zdroj | s certifikací 80Plus Bronze
skříň | typ SFF
operační systém | Windows 10 Pro 64bit
Záložní zdroj | např. APC Back-UPS ES 550
Komponenta | Popis
Výstupní výkon | minimálně 330W /550VA
Jmenovité výstupní napětí | 230V
Rozsah vstupního napětí | 180 - 266V
Maximální vstupní proud | 10A
Výstupy | zvlášť 4 x záložní provoz na baterie a zvlášť 4 x přepěťová ochrana
Typ baterie | Bezúdržbový olověný zatavený akumulátor se suspendovaným elektrolytem
Počet bateriových modulů | 1
Výstupní zásuvka | 8x Eurozásuvka (IEC 320)
Vyhovuje normám | Schválení CE, šetrnost k životnímu prostředí RoHS, REACH. Neobsahuje žádné SVHC
Záložní zdroj | např. APC Back-UPS CS 500EI
Komponenta | Popis
Výstupní výkon | minimálně 300W
Jmenovité výstupní napětí | 230V
Rozsah vstupního napětí | 180 - 266V
Kapacita | 500VA
Počet zásuvek | 4
Typ baterie | Bezúdržbový olověný zatavený akumulátor se suspendovaným elektrolytem
Počet bateriových modulů | 1
Výška | 165 mm
Šířka | 91 mm
Délka | 283 mm
Myš bezdrátová | např. Logitech Wireless M235
Komponenta | Popis
frekvence | 2.4GHz
přijímač | nano přijímač na USB
počet tlačítek | 3
počet scrollovacích koleček | 1
rozlišení | min.1000 dpi
dosah | min.3m
barva | šedá nebo černá
požadavek | podporuje technologii Unifying
snímání pohybu | optika nebo laser
podporované OS | Windows XP/7/8/10
Monitor LCD 24" | Např. AOC G2460VQ6 24"
Komponenta | Popis
výstup | VGA, DisplayPort, HDMI
kontrast dynamický | min. 80M : 1
kontrast statický | min. 1000 : 1
displej | matný
rozlišení | 1920x1080
úhlopříčka | 24"
DisplayPort kabel | 1.8m
HDMI kabel | 1.8m
certifikace | EAC
technologie dispeje | LCD
typ podsvícení | WLED
Baterie do záložních zdrojů RBC29
Komponenta | Popis
P/N: | RBC29
Typ baterie | Sealed Lead Acid (VRLA)
Provozní rozsah teplot | min. 0-40°C
Hmotnost | max. 1,7 kg
Napětí | 12 V
Šířka | 99,1 mm
Hloubka | 74,4 mm
Výška | 111,8 mm
Baterie do záložních zdrojů | např. Long WP7-12
Komponenta | Popis
Výška | 94 mm
Délka | 151 mm
Šířka | 65 mm
Hmotnost | 2,1 kg
Napětí | 12 V
Kapacita | 7,0 Ah
Životnost | 3-5 let
Šířka kontaktu | 4,7 mm
Výška | 102 mm
kabel DisplayPort na HDMI
Komponenta | Popis
délka | 2m
provedení | M-M
přenosová rychlost | min. 2.25Gbps
baterie do notebooku
Komponenta | Popis
HP Spare 593572-001
napětí | 10.8 V
kapacita | 4.3 Ah
síťový adapter USB2.0 na 10/100Mbps (RJ45)
Komponenta | Popis
podpora Windows XP/Vista/7/8/8.1/10