## Brusivo
Veřejná zakázka: Dodávky brusných nástrojů - část 1. Brusivo
Rámcová smlouva č.: 236/19
Příloha č. 1 - Technická specifikace a ceník
Číslo artiklu | Typ kotouče | Velikost zrna | Rozměry nástroje (mm) | Druh brusného zrna | Typ brusného plátna | Tvrdost dle ČSN ISO 525:2015 | Podložný talíř | Tvar talíře dle ČSN ISO 525:2015 | Doplňující požadavky | Výkonostní požadavky dle metodiky | Měrná jednotka | Předpokládané množství odběru v MJ | Cena za 1 MJ v EUR bez DPH | Nabídková cena za předpokládané množství v EUR bez DPH | Dodavatel doplní identifikační kód EAN
421623313100 | Kotouč brusný hrubovací | P24 | 125x6x22,23 | A - Korund |  | střední |  | 27 | Je možná alternativa šířky kotouče 7mm; alternativa velikosti zrna 30;oSa; FEPA list | MMVB_1_P2_001_1vydání; minimální životnost kotouče = 45 minut; minimální úběr materiálu za minimální životnost kotouče = 950 gramů | ks | 3500 |  | 0
421623313200 |  |  |  | C - Karbid křemíku |  | střední |  | 27 | Je možná alternativa šířky kotouče 7mm; alternativa velikosti zrna 30; zrno se nesmí zalepovat litinovým materiálem;oSa; FEPA list |  | ks | 3500 |  | 0
421623313300 |  |  |  | ZA - Zirkonkorund |  | střední |  | 27 | Je možná alternativa šířky kotouče 7mm; alternativa velikosti zrna 30;oSa; FEPA list | MMVB_1_P2_001_1vydání; minimální životnost kotouče = 45 minut; minimální úběr materiálu za minimální životnost kotouče = 950 gramů | ks | 3500 |  | 0
421623313400 |  |  |  | CER - keramické zrno |  | střední |  | 27 | Je možná alternativa tloušťky kotouče 7mm; INOX;oSa; FEPA list | MMVB_1_P2_001_1vydání; minimální životnost kotouče = 80 minut; minimální úběr materiálu za minimální životnost kotouče = 2100 gramů | ks | 3500 |  | 0
421623313500 |  |  | 150x6x22,23 | A - Korund |  | střední |  | 27 | Je možná alternativa šířky kotouče 7mm; alternativa velikosti zrna 30;oSa; FEPA list | MMVB_1_P2_001_1vydání; minimální životnost kotouče = 80 minut; minimální úběr materiálu za minimální životnost kotouče = 1100 gramů | ks | 800 |  | 0
421623313600 |  |  |  | C - Karbid křemíku |  | střední |  | 27 | Je možná alternativa šířky kotouče 7mm; alternativa velikosti zrna 30; zrno se nesmí zalepovat litinovým materiálem;oSa; FEPA list |  | ks | 800 |  | 0
421623313700 |  |  |  | ZA - Zirkonkorund |  | střední |  | 27 | Je možná alternativa šířky kotouče 7mm; alternativa velikosti zrna 30;oSa; FEPA list | MMVB_1_P2_001_1vydání; minimální životnost kotouče = 80 minut; minimální úběr materiálu za minimální životnost kotouče = 1300 gramů | ks | 800 |  | 0
421623313800 |  |  |  | CER - keramické zrno |  | střední |  | 27 | Je možná alternativa tloušťky kotouče 7mm; INOX;oSa; FEPA list | MMVB_1_P2_001_1vydání; minimální životnost kotouče = 180minut; minimální úběr materiálu za minimální životnost kotouče = 5500 gramů | ks | 800 |  | 0
421623313900 |  |  | 125x4x22,23 | A - Korund |  | střední |  | 27 | oSa; FEPA list |  | ks | 2800 |  | 0
421623314000 |  |  |  | Z - Zirkonkorund |  | střední |  | 27 | oSa; FEPA list |  | ks | 2800 |  | 0
421623314100 |  |  |  | CER - keramické zrno |  | střední |  | 27 | INOX;oSa; FEPA list |  | ks | 2800 |  | 0
421623314200 |  |  | 150x4x22,23 | A - Korund |  | střední |  | 27 | oSa; FEPA list |  | ks | 2800 |  | 0
421623314300 |  |  |  | Z - Zirkonkorund |  | střední |  | 27 | oSa; FEPA list |  | ks | 2800 |  | 0
421623314400 |  |  |  | CER - keramické zrno |  | střední |  | 27 | INOX;oSa; FEPA list |  | ks | 2800 |  | 0
421623314500 | Kotouč brusný lamelový | P40 | 125x22,23 | ZA - Zirkonkorund | polyester, polycotton |  | šikmé provedení |  | alternativní zrnitost P36; INOX; oSa; FEPA list | MMVB_1_P2_001_1vydání; minimální životnost kotouče = 54 minut; minimální úběr materiálu za minimální životnost kotouče = 1740 gramů | ks | 1000 |  | 0
421623314600 |  |  |  | ZA - Zirkonkorund | polyester, polycotton |  | radiální provedení |  | alternativní zrnitost P36; INOX; oSa; FEPA list |  | ks | 1000 |  | 0
421623314700 |  |  | 150x22,23 | ZA - Zirkonkorund | polyester, polycotton |  | šikmé provedení |  | alternativní zrnitost P36; INOX; oSa; FEPA list | MMVB_1_P2_001_1vydání; minimální životnost kotouče = 80 minut; minimální úběr materiálu za minimální životnost kotouče = 3500 gramů | ks | 1000 |  | 0
421623314800 |  |  |  | ZA - Zirkonkorund | polyester, polycotton |  | radiální provedení |  | alternativní zrnitost P36; INOX; oSa; FEPA list |  | ks | 1000 |  | 0
421623314900 |  | P60 | 125x22,23 | ZA - Zirkonkorund | polyester, polycotton |  | šikmé provedení |  | alternativní zrnitost P50; INOX;oSa; FEPA list |  | ks | 7000 |  | 0
421623315000 |  |  |  | CER - keramické zrno | polyester, polycotton |  | radiální provedení |  | alternativní zrnitost P50; INOX;oSa; FEPA list |  | ks | 7000 |  | 0
421623315100 |  |  | 150x22,23 | ZA - Zirkonkorund | polyester, polycotton |  | šikmé provedení |  | alternativní zrnitost P50; INOX;oSa; FEPA list |  | ks | 7000 |  | 0
421623316100 |  | P80 | 125x22,23 | ZA - Zirkonkorund | polyester, polycotton |  | šikmé provedení |  | alternativní zrnitost P50; INOX;oSa; FEPA list |  | ks | 1000 |  | 0
421623316900 |  |  | 150x22,23 | ZA - Zirkonkorund | polyester, polycotton |  | šikmé provedení |  | alternativní zrnitost P50; INOX;oSa; FEPA list |  | ks | 300 |  | 0
421623315900 |  | P120 | 125x22,23 | ZA - Zirkonkorund | polyester, polycotton |  | šikmé provedení |  | alternativní zrnitost P50; INOX;oSa; FEPA list |  | ks | 300 |  | 0
421623315200 | Vulkanfíbrový kotouč | P40 | 125 | CER - keramické zrno |  |  |  |  | alternativní zrnitost P36; INOX; oSa; FEPA list | MMVB_1_P2_001_1vydání; minimální životnost kotouče = 30 minut; minimální úběr materiálu za minimální životnost kotouče = 1850 gramů | ks | 800 |  | 0
421623315300 |  |  | 150 | CER - keramické zrno |  |  |  |  | alternativní zrnitost P36; INOX; oSa; FEPA list | MMVB_1_P2_001_1vydání; minimální životnost kotouče = 60 minut; minimální úběr materiálu za minimální životnost kotouče = 2200 gramů | ks | 1000 |  | 0
421623315400 |  | P60 | 125 | CER - keramické zrno |  |  |  |  | INOX; oSa; FEPA list | MMVB_1_P2_001_1vydání; minimální životnost kotouče = 20 minut; minimální úběr materiálu za minimální životnost kotouče = 650 gramů | ks | 800 |  | 0
421623315500 |  |  | 150 | CER - keramické zrno |  |  |  |  | INOX; oSa; FEPA list | MMVB_1_P2_001_1vydání; minimální životnost kotouče =30 minut; minimální úběr materiálu za minimální životnost kotouče = 950 gramů | ks | 1000 |  | 0
421623315600 |  | P80 | 125 | CER - keramické zrno |  |  |  |  | INOX; oSa; FEPA list | MMVB_1_P2_001_1vydání; minimální životnost kotouče = 20 minut; minimální úběr materiálu za minimální životnost kotouče = 500 gramů | ks | 800 |  | 0
421623315700 |  |  | 150 | CER - keramické zrno |  |  |  |  | INOX; oSa; FEPA list | MMVB_1_P2_001_1vydání; minimální životnost kotouče = 25 minut ; minimální úběr materiálu za minimální životnost kotouče = 750 gramů | ks | 1000 |  | 0
414351141700 | podložný talíř |  | 125 / M14 | [5 empty] | vysokovýkonný s chladícím efektem pro P36 a P40 (žebrování) | ISO 15 636 | ks | 25000 |  | 0
414351143100 |  |  | 150 / M14 | [5 empty] | vysokovýkonný s chladícím efektem pro P36 a P40 (žebrování) | ISO 15 636 | ks | 15000 |  | 0
414351141800 |  |  | 125 / M14 | [5 empty] | s vyšší flexibilitou pro P60 až P120 | ISO 15 636 | ks | 12000 |  | 0
414351143200 |  |  | 150 / M14 | [5 empty] | s vyšší flexibilitou pro P60 až P120 | ISO 15 636 | ks | 15000 |  | 0
414351384500 | Kotouč řezný | P60 | 125x0,8x22,5 | A - Korund |  |  |  | 41 | INOX; oSa; FEPA list |  | ks | 300 |  | 0
414351383800 |  | P60 | 125x1x22,23 | A - Korund |  |  |  | 41 | INOX; oSa; FEPA list | MMVB_2_P2_001_1vydání; minimální počet řezů za životnost = 120; průměrný čas řezu za životnost kotouče = 4 vteřiny / 1 řez | ks | 2000 |  | 0
414351383900 |  | P46 | 125x1,6x22,23 | A - Korund |  |  |  | 41 | INOX; oSa; FEPA list | MMVB_2_P2_001_1vydání; minimální počet řezů za životnost = 190; průměrný čas řezu za životnost kotouče = 4 vteřiny / 1 řez | ks | 2000 |  | 0
414351384100 |  | P46 | 150x1,6x22,23 | CER - keramické zrno |  |  |  | 41 | oSa; FEPA list | MMVB_3_P2_001_1vydání; minimální počet řezů za životnost = 15; průměrný čas řezu za životnost kotouče = 27,5 vteřin / 1 řez | ks | 2000 |  | 0
414351384200 |  | P46 | 150x1,6x22,23 | A - Korund |  |  |  | 41 | INOX; oSa; FEPA list | MMVB_2_P2_001_1vydání; minimální počet řezů za životnost = 100; průměrný čas řezu za životnost kotouče = 5 vteřin / řez | ks | 2000 |  | 0
Číslo artiklu | Název | Zrnitost hlavního brusiva | Tvar | Rozměr (mm) | Druh hlavního brusného zrna | Směs druhů brusiva | Tvrdost dle ČSN ISO 525 | Struktura pórovitost | Pojivo | Typ brusného plátna / Pojivo | U kotoučů musí být doložitelné splnění evropských norem pro daný typ brusiva. | Doplňující informace, značení jednoho z alternativních výrobců | Doplňující požadavky | Měrná jednotka | Předpokládané množství odběru v MJ | Cena za 1 MJ v EUR bez DPH | Nabídková cena za předpokládané množství v EUR bez DPH | Dodavatel doplní identifikační kód EAN
414351040800 | Lamelové brousící tělísko se stopkou | P60 |  | D=40; T=20; S=6; L2=40 | A - Korund |  |  |  |  | polyester, polycotton | ISO 3919 |  | oSa,FEPA list | ks | 300 |  | 0
414351373300 | Brusný prstenec | P40 (P36) |  | D=30; T=30 | CER - keramika | [5 empty] | EN 13743 |  | FEPAList | ks | 300 |  | 0
414351373400 |  |  |  |  | ZA - Zirkonkorund | [5 empty] | EN 13743 |  | FEPAList | ks | 300 |  | 0
414351373500 |  |  |  | D=45; T=30 | CER - keramika | [5 empty] | EN 13743 |  | FEPAList | ks | 300 |  | 0
414351373600 |  |  |  |  | Z - Zirkonkorund | [5 empty] | EN 13743 |  | FEPAList | ks | 300 |  | 0
414351373700 |  | P60 |  | D=30; T=30 | CER - keramika | [5 empty] | EN 13743 |  | FEPAList | ks | 300 |  | 0
414351373800 |  |  |  |  | Z - Zirkonkorund | [5 empty] | EN 13743 |  | FEPAList | ks | 300 |  | 0
414351373900 |  |  |  | D=45; T=30 | CER - keramika | [5 empty] | EN 13743 |  | FEPAList | ks | 300 |  | 0
414351374100 |  |  |  |  | Z - Zirkonkorund | [5 empty] | EN 13743 |  | FEPAList | ks | 300 |  | 0
411436072800 | Držák brusného prstence |  |  | D=30; T=30; S=6; L2=40 |  |  | střední |  |  |  | ISO 15637-1 |  | FEPAList | ks | 300 |  | 0
411436072900 |  |  |  | D=30; T=30; S=6; L2=40 |  |  | tvrdý |  |  |  | ISO 15637-1 |  | FEPAList | ks | 300 |  | 0
411436073000 |  |  |  | D=45; T=30; S=6; L2=40 |  |  | střední |  |  |  | ISO 15637-1 |  | FEPAList | ks | 300 |  | 0
411436073100 |  |  |  | D=45; T=30; S=6; L2=40 |  |  | tvrdý |  |  |  | ISO 15637-1 |  | FEPAList | ks | 300 |  | 0
421321009000 | Tělísko válcové se stopkou | P24 | 52ZY | D=32; T=40 ; S=6; L2=40 | C - Karbid křemíku | černý/šedý | tvrdý | 5 | keramické |  | EN 12413 | 413275 | FEPAList | ks | 200 |  | 0
421321003500 |  | P60 | 52ZY | D=12; T=40 ; S=6; L2=40 | A - Korund | bílý | střední | 7 | keramické |  | EN 12413 | 413426 | FEPAList | ks | 150 |  | 0
421321069700 |  | P60 | 52ZY | D=16; T=25 ; S=6; L2=40 | A - Korund | bílý | střední | 7 | keramické |  | EN 12413 | 413444 | FEPAList | ks | 200 |  | 0
421321070000 |  | P60 | 52ZY | D=32; T=40 ; S=6; L2=40 | A - Korund | bílý | střední | 7 | keramické |  | EN 12413 | 413514 | FEPAList | ks | 150 |  | 0
414351017500 |  | P80 | 52ZY | D=8; T=25 ; S=6; L2=40 | A - Korund | růžový korund (světle růžový) | střední | 6 | keramické |  | EN 12413 | 413652 | FEPAList | ks | 150 |  | 0
421321070500 |  | P60 | 52ZY | D=12; T=25 ; S=6; L2=40 | A - Korund | růžový korund (světle růžový) | střední | 6 | keramické |  | EN 12413 | 413732 | FEPAList | ks | 200 |  | 0
421321070400 |  | P60 | 52ZY | D=20; T=25 ; S=6; L2=40 | A - Korund | růžový korund (světle růžový) | střední | 6 | keramické |  | EN 12413 | 413735 | FEPAList | ks | 100 |  | 0
421321006200 |  | P60 | 52ZY | D=25; T=25 ; S=6; L2=40 | A - Korund | růžový korund (světle růžový) | střední | 6 | keramické |  | EN 12413 | 413841 | FEPAList | ks | 150 |  | 0
421321002000 |  | P24 | 52ZY | D=32; T=40 ; S=6; L2=40 | A - Korund | růžový korund (světle růžový) | tvrdý | 3 | keramické |  | EN 12413 | 413875 | FEPAList | ks | 200 |  | 0
421321072200 |  | P46 | 52ZY | D=25; T=40 ; S=6; L2=40 | A - Korund | růžový korund (světle růžový) | střední | 5 | keramické |  | EN 12413 | 413940 | FEPAList | ks | 200 |  | 0
421321007800 | Tělísko osazené se stopkou | P80 | 52ZY | D=12; T=40 ; S=6; L2=40 | A - Korund | růžový korund (světle růžový) | střední | 6 | keramické |  | EN 12413 | 414217 | FEPAList | ks | 150 |  | 0
421321007600 | Tělísko kuželové se stopkou | P80 | 52WK | D=20; P=10; T=32; S=6; L2=40 | A - Korund | bílý | střední | 7 | keramické |  | EN 12413 | 438048 | FEPAList | ks | 200 |  | 0
421321007700 |  | P80 | 52WK | D=20; P=10; T=32; S=6; L2=40 | A - Korund | růžový korund (světle růžový) | střední | 6 | keramické |  | EN 12413 | 436165 | FEPAList | ks | 300 |  | 0
421623130400 | Tělísko kuželové zaoblené se stopkou | P60 | 52KE | D=16; T=40; S=6; R=2 | A - Korund | bílý | střední | 7 | keramické |  | EN 12413 | 436175 | FEPAList | ks | 300 |  | 0
421325054700 |  | P60 | 52KE | D=16; T=40; S=6; R=2 | A - Korund | růžový korund (světle růžový) | střední | 6 | keramické |  | EN 12413 | 436183 | FEPAList | ks | 200 |  | 0
421325055000 |  | P60 | 52KE | D=20; T=63; S=6; R=6 | A - Korund | růžový korund (světle růžový) | střední | 6 | keramické |  | EN 12413 | 436186 | FEPAList | ks | 600 |  | 0
421325092100 | Tělísko válcové zaoblené se stopkou | P60 | 52WR | D=25; T=32; S=6; L2=40 | A - Korund | růžový korund (světle růžový) | střední | 6 | keramické |  | EN 12413 | 440084 | FEPAList | ks | 200 |  | 0
421376112100 | Tělísko ogivální se stopkou | P60 | 52SP | D=16; T=32; S=6; L2=40 | A - Korund | růžový korund (světle růžový) | střední | 6 | keramické |  | EN 12413 | 436512 | FEPAList | ks | 300 |  | 0
421376111100 |  | P60 | 52SP | D=20; T=40; S=6; L2=40 | A - Korund | růžový korund (světle růžový) | střední | 6 | keramické |  | EN 12413 | 436516 | FEPAList | ks | 300 |  | 0
421321006000 | Tělísko válcové kuželové se stopkou | P80 | 52ZE | D=16; T=40; S=6; L2=40; 60° | A - Korund | bílý | střední | 7 | keramické |  | EN 12413 | 436524 | FEPAList | ks | 200 |  | 0
421321006100 |  | P80 | 52ZE | D=16; T=40; S=6; L2=40; 60° | A - Korund | růžový korund (světle růžový) | střední | 6 | keramické |  | EN 12413 | 436535 | FEPAList | ks | 200 |  | 0
suma 1. tab |  | 0
suma 2. tab |  | 0
Celková nabídková cena za koš v € bez DPH |  | 0
D = Vnější průměr brousícího nástroje
T = Celková šířka
S = Průměr stopky
L2 = Délka stopky brousících tělísek (možná alternativa 35mm)
R = Radius
Před uzavřením smlouvy dodat dokumentaci uvedenou v Doplňujících požadavcích této specifikace.
Brusivo musí mít u každé dodávky návod k použití.
Značení brusiva nesmí být v žádném případě lehce odnímatelné.
V Bezpečnostním listě FEPA musí být jasně uvedeno, jak nakládat s brusivem po použití – tedy jako s odpadem. (EWC-SN 120121/120120) jestli je nebo není nebezpečný.
Dodavatel poskytne 1 ks vzorku od každé položky kupujícímu před uzavřením smlouvy.
Identifikační údaje:
Název/jméno prodávajícího:
IČ:
Razítko a podpis osoby oprávněné jednat jménem či za prodávajícího: