## Technická specifikace a ceník
Veřejná zakázka: Žíhání dílů na odstranění vnitřního pnutí.
Rámcová smlouva č.: S55/20
Příloha č. 1 - Technická specifikace a ceník
Žíhání dílů na odstranění vnitřního pnutí
| Název operace v KOO | Číslo výkresu | index | Název dílu | Číslo artiklu | předpokládaný počet kusů v dávce | předpokládaný počet kusů za období | Průběžná doba plnění (dny) | Nabídková cena za 1 ks v Kč bez DPH bez dopravy | Vzdálenost z místa plnění do VOP v km | Sazba Kč/km | Nabídková cena celkem za období v Kč bez DPH | Nabídková cena celkem za období v Kč bez DPH s dopravou VOP
1 | žíhání | 2641650 | 03 | SWT Gestel STR120 | J2641650 | 1 | 25 | 3 dny |  |  | 25.8 | 0 | 0
[5 empty] | Celková nabídková cena v Kč bez DPH | [6 empty] | 0 | 0
- Žíhat (počítaná nejvyšší tloušťka materiálu h = 115mm) dle ČSN 05 0211 - pro odstranění pnutí: při teplotě 600-660°C! Rychlost ohřevu = min 50°C/hod (viz. ČSN 05 0211 část 4.2.2- vh ≤ 5000/hod., ale 50 ≤ vh ‹ 250).
- Při vkládání svařence do pece nesmí být teplota pece vyšší než 400°C.
- Doba setrvání na žíhací teplotě (600-660°C) = 160min (viz. ČSN 05 0211 tabulka 1 – 120+15min na každých 25mm tloušťky nad 50mm).
- Rychlost chladnutí = max. 57°C/hod. (viz. ČSN 05 0211 část 4.2.2 - vc ≤ 6500/hod., ale 50 ‹ vc ‹ 250), rychlost ochlazování se musí dodržet až do teploty 200°C.
Součástí každé dodávky - záznam o tepelném zpracování dle ČSN 05 0211 / 7.1 , který musí obsahovat tepelné podmínky a křivku tepelného zpracování procesu.
Identifikační údaje:
Název/jméno uchazeče (prodávajícího):
IČ:
Razítko a podpis osoby oprávněné jednat jménem či za uchazeče (prodávajícího):