## List1
jf
Veřejná zakázka: Dodávky brusiva
Rámcová smlouva č.: 140/20
Příloha č. 1 - Technická specifikace a ceník
| Číslo artiklu | Typ kotouče | Velikost zrna | Rozměry nástroje (mm) | Druh brusného zrna | Typ brusného plátna | Tvrdost dle ČSN ISO 525:2015 | Podložný talíř | Tvar talíře dle ČSN ISO 525:2015 | Doplňující požadavky | Výkonostní požadavky dle metodiky | Měrná jednotka | Předpokládané množství odběru v MJ | Cena za 1 MJ v EUR bez DPH | Nabídková cena za předpokládané množství v EUR bez DPH | Dodavatel doplní identifikační kód EAN
| 421623313100 | Kotouč brusný hrubovací | P24 | 125x6x22,23 | A - Korund |  | střední |  | 27 | Je možná alternativa šířky kotouče 7mm; alternativa velikosti zrna 30;oSa; FEPA list | MMVB_1_P2_001_1vydání; minimální životnost kotouče = 45 minut; minimální úběr materiálu za minimální životnost kotouče = 950 gramů | ks | 1000 |  | 0
| 421623313200 |  |  |  | C - Karbid křemíku |  | střední |  | 27 | Je možná alternativa šířky kotouče 7mm; alternativa velikosti zrna 30; zrno se nesmí zalepovat litinovým materiálem;oSa; FEPA list |  | ks | 750 |  | 0
| 421623313300 |  |  |  | ZA - Zirkonkorund |  | střední |  | 27 | Je možná alternativa šířky kotouče 7mm; alternativa velikosti zrna 30;oSa; FEPA list | MMVB_1_P2_001_1vydání; minimální životnost kotouče = 45 minut; minimální úběr materiálu za minimální životnost kotouče = 950 gramů | ks | 750 |  | 0
| 421623313400 |  |  |  | CER - keramické zrno |  | střední |  | 27 | Je možná alternativa tloušťky kotouče 7mm; INOX;oSa; FEPA list | MMVB_1_P2_001_1vydání; minimální životnost kotouče = 80 minut; minimální úběr materiálu za minimální životnost kotouče = 2100 gramů | ks | 750 |  | 0
| 421623313500 |  |  | 150x6x22,23 | A - Korund |  | střední |  | 27 | Je možná alternativa šířky kotouče 7mm; alternativa velikosti zrna 30;oSa; FEPA list | MMVB_1_P2_001_1vydání; minimální životnost kotouče = 80 minut; minimální úběr materiálu za minimální životnost kotouče = 1100 gramů | ks | 2500 |  | 0
| 421623313600 |  |  |  | C - Karbid křemíku |  | střední |  | 27 | Je možná alternativa šířky kotouče 7mm; alternativa velikosti zrna 30; zrno se nesmí zalepovat litinovým materiálem;oSa; FEPA list |  | ks | 400 |  | 0
| 421623313700 |  |  |  | ZA - Zirkonkorund |  | střední |  | 27 | Je možná alternativa šířky kotouče 7mm; alternativa velikosti zrna 30;oSa; FEPA list | MMVB_1_P2_001_1vydání; minimální životnost kotouče = 80 minut; minimální úběr materiálu za minimální životnost kotouče = 1300 gramů | ks | 400 |  | 0
| 421623313800 |  |  |  | CER - keramické zrno |  | střední |  | 27 | Je možná alternativa tloušťky kotouče 7mm; INOX;oSa; FEPA list | MMVB_1_P2_001_1vydání; minimální životnost kotouče = 180minut; minimální úběr materiálu za minimální životnost kotouče = 5500 gramů | ks | 400 |  | 0
| 421623313900 |  |  | 125x4x22,23 | A - Korund |  | střední |  | 27 | oSa; FEPA list |  | ks | 750 |  | 0
| 421623314000 |  |  |  | Z - Zirkonkorund |  | střední |  | 27 | oSa; FEPA list |  | ks | 750 |  | 0
| 421623314100 |  |  |  | CER - keramické zrno |  | střední |  | 27 | INOX;oSa; FEPA list |  | ks | 750 |  | 0
| 421623314200 |  |  | 150x4x22,23 | A - Korund |  | střední |  | 27 | oSa; FEPA list |  | ks | 750 |  | 0
| 421623314300 |  |  |  | Z - Zirkonkorund |  | střední |  | 27 | oSa; FEPA list |  | ks | 750 |  | 0
| 421623314400 |  |  |  | CER - keramické zrno |  | střední |  | 27 | INOX;oSa; FEPA list |  | ks | 750 |  | 0
| 421623314500 | Kotouč brusný lamelový | P40 | 125x22,23 | ZA - Zirkonkorund | polyester, polycotton |  | šikmé provedení |  | alternativní zrnitost P36; INOX; oSa; FEPA list | MMVB_1_P2_001_1vydání; minimální životnost kotouče = 54 minut; minimální úběr materiálu za minimální životnost kotouče = 1740 gramů | ks | 4000 |  | 0
| 421623314600 |  |  |  | ZA - Zirkonkorund | polyester, polycotton |  | radiální provedení |  | alternativní zrnitost P36; INOX; oSa; FEPA list |  | ks | 500 |  | 0
| 421623314700 |  |  | 150x22,23 | ZA - Zirkonkorund | polyester, polycotton |  | šikmé provedení |  | alternativní zrnitost P36; INOX; oSa; FEPA list | MMVB_1_P2_001_1vydání; minimální životnost kotouče = 80 minut; minimální úběr materiálu za minimální životnost kotouče = 3500 gramů | ks | 1500 |  | 0
| 421623314800 |  |  |  | ZA - Zirkonkorund | polyester, polycotton |  | radiální provedení |  | alternativní zrnitost P36; INOX; oSa; FEPA list |  | ks | 500 |  | 0
| 421623314900 |  | P60 | 125x22,23 | ZA - Zirkonkorund | polyester, polycotton |  | šikmé provedení |  | alternativní zrnitost P50; INOX;oSa; FEPA list |  | ks | 1500 |  | 0
| 421623315000 |  |  |  | CER - keramické zrno | polyester, polycotton |  | radiální provedení |  | alternativní zrnitost P50; INOX;oSa; FEPA list |  | ks | 750 |  | 0
| 421623315100 |  |  | 150x22,23 | ZA - Zirkonkorund | polyester, polycotton |  | šikmé provedení |  | alternativní zrnitost P50; INOX;oSa; FEPA list |  | ks | 500 |  | 0
| 421623315200 | Vulkanfíbrový kotouč | P40 | 125 | CER - keramické zrno |  |  |  |  | alternativní zrnitost P36; INOX; oSa; FEPA list | MMVB_1_P2_001_1vydání; minimální životnost kotouče = 30 minut; minimální úběr materiálu za minimální životnost kotouče = 1850 gramů | ks | 300 |  | 0
| 421623315300 |  |  | 150 | CER - keramické zrno |  |  |  |  | alternativní zrnitost P36; INOX; oSa; FEPA list | MMVB_1_P2_001_1vydání; minimální životnost kotouče = 60 minut; minimální úběr materiálu za minimální životnost kotouče = 2200 gramů | ks | 300 |  | 0
| 421623315400 |  | P60 | 125 | CER - keramické zrno |  |  |  |  | INOX; oSa; FEPA list | MMVB_1_P2_001_1vydání; minimální životnost kotouče = 20 minut; minimální úběr materiálu za minimální životnost kotouče = 650 gramů | ks | 250 |  | 0
| 421623315500 |  |  | 150 | CER - keramické zrno |  |  |  |  | INOX; oSa; FEPA list | MMVB_1_P2_001_1vydání; minimální životnost kotouče =30 minut; minimální úběr materiálu za minimální životnost kotouče = 950 gramů | ks | 250 |  | 0
| 421623315600 |  | P80 | 125 | CER - keramické zrno |  |  |  |  | INOX; oSa; FEPA list | MMVB_1_P2_001_1vydání; minimální životnost kotouče = 20 minut; minimální úběr materiálu za minimální životnost kotouče = 500 gramů | ks | 250 |  | 0
| 421623315700 |  |  | 150 | CER - keramické zrno |  |  |  |  | INOX; oSa; FEPA list | MMVB_1_P2_001_1vydání; minimální životnost kotouče = 25 minut ; minimální úběr materiálu za minimální životnost kotouče = 750 gramů | ks | 250 |  | 0
| 414351141700 | podložný talíř |  | 125 / M14 | [5 empty] | vysokovýkonný s chladícím efektem pro P36 a P40 (žebrování) | ISO 15 636 | ks | 75 |  | 0
| 414351143100 |  |  | 150 / M14 | [5 empty] | vysokovýkonný s chladícím efektem pro P36 a P40 (žebrování) | ISO 15 636 | ks | 50 |  | 0
| 414351141800 |  |  | 125 / M14 | [5 empty] | s vyšší flexibilitou pro P60 až P120 | ISO 15 636 | ks | 50 |  | 0
| 414351143200 |  |  | 150 / M14 | [5 empty] | s vyšší flexibilitou pro P60 až P120 | ISO 15 636 | ks | 50 |  | 0
| 414351383800 | Kotouč řezný | P60 | 125x1x22,23 | A - Korund |  |  |  | 41 | INOX; oSa; FEPA list | MMVB_2_P2_001_1vydání; minimální počet řezů za životnost = 120; průměrný čas řezu za životnost kotouče = 4 vteřiny / 1 řez | ks | 500 |  | 0
| 414351383900 |  | P46 | 125x1,6x22,23 | A - Korund |  |  |  | 41 | INOX; oSa; FEPA list | MMVB_2_P2_001_1vydání; minimální počet řezů za životnost = 190; průměrný čas řezu za životnost kotouče = 4 vteřiny / 1 řez | ks | 1500 |  | 0
| 414351384100 |  | P46 | 150x1,6x22,23 | CER - keramické zrno |  |  |  | 41 | oSa; FEPA list | MMVB_3_P2_001_1vydání; minimální počet řezů za životnost = 15; průměrný čas řezu za životnost kotouče = 27,5 vteřin / 1 řez | ks | 500 |  | 0
| 414351384200 |  | P46 | 150x1,6x22,23 | A - Korund |  |  |  | 41 | INOX; oSa; FEPA list | MMVB_2_P2_001_1vydání; minimální počet řezů za životnost = 100; průměrný čas řezu za životnost kotouče = 5 vteřin / řez | ks | 1500 |  | 0
[12 empty] | Celková nabídková cena v EUR bez DPH |  |  | 0
D = Vnější průměr brousícího nástroje
T = Celková šířka
S = Průměr stopky
L2 = Délka stopky brousících tělísek (možná alternativa 35mm)
R = Radius
Před uzavřením smlouvy dodat dokumentaci uvedenou v Doplňujících požadavcích této specifikace.
Brusivo musí mít u každé dodávky návod k použití.
Značení brusiva nesmí být v žádném případě lehce odnímatelné.
V Bezpečnostním listě FEPA musí být jasně uvedeno, jak nakládat s brusivem po použití – tedy jako s odpadem. (EWC-SN 120121/120120) jestli je nebo není nebezpečný.
Dodavatel poskytne 1 ks vzorku od každé položky kupujícímu před uzavřením smlouvy.
Identifikační údaje:
Název/jméno prodávajícího:
IČ:
Razítko a podpis osoby oprávněné jednat jménem či za prodávajícího: