## Technická specifikace - část 1
Veřejná zakázka: Akumulátor
Kupní smlouva č. S7/22
Příloha č. 1 - Technická specifikace
Technická specifikace
Minimální požadavky pro 1 ks
| HLAVNÍ AKUMULÁTOR 48 V | KAPACITA 340 Ah
| POMOCNÝ AKUMULÁTOR 24 V | KAPACITA 60 Ah
| KRYTÍ | IP65
| VÁHA | max. 121 kg
| SOUČÁST DODÁVKY: | AKUMULÁTOR 48V/24V
KONEKTOR CGE2E22H9Z-B-04 (4 KS)
KONEKTOR 62GB-12E12-10SN (1 KS):
TEPLOTNÍ ČIDLO PT1000 PRO ČÁST 24V
TEPLOTNÍ ČIDLO PT1000 PRO ČÁST 48V
KONEKTOR CA3102E24-9S-B (1 KS)
OKO ZÁVĚSNÉ M10 DIN 580 (4 KS)