## Masivní plechy oc.
Veřejná zakázka: Dodávky hutního materiálu
Dle RDy č.: S78/22
Příloha č.2 - Přehled běžně poptávaného hutního materiálu - masivní plechy
Tato tabulka má pro účastníky pouze informativní charakter.
Číslo artiklu | Název a rozměry (mm) | Jakost+norma | Rozměrová norma | Požadavky zadavatele na vlastnosti předmětu plnění, volitelné požadavky dle norem
136216034100 | PLECH 16 2000 3000 | S355J2+N/EN 10025-2 | EN 10029 | 10; 15
138315021100 | PLECH 20 1000 2000 | S235JR+N/EN 10025-2 | EN 10029 S | 10; 15; 4.2 d)
7401019050800 | PLECH 20 1500 3000 | S355MC/EN 10149-2 | EN 10029 S | 5; 11; 4.2 d)
136214065500 | PLECH 20 2000 3000 | S235JR+N/EN 10025-2 | EN 10029 | 10; 15
138315035900 | PLECH 20 2000 3000 | S355J2+N/EN 10025-2 | EN 10029 S | 10; 15; 4.2 d)
138315304100 | PLECH 20 2000 4000 | S355J2+N/EN 10025-2 | EN 10029 S | 10; 15; 4.2 d)
LMH900001403400 | PLECH 20 2000 6000 | S355J2+N/EN 10025-2 | EN 10029 S | 10; 15; 4.2 d)
138315035800 | PLECH 25 1000 2000 | S355J2+N/EN 10025-2 | EN 10029 S | 10; 15; 4.2 d)
444555031000 | PLECH 25 1000 2000 | S235JR+N/EN 10025-2 | EN 10029 S | 10; 15; 4.2 d)
138315022100 | PLECH 25 2000 3000 | S235J2+N/EN 10025-2 | EN 10029 S | 10; 15; 4.2 d)
138315036100 | PLECH 25 2000 3000 | S355J2+N/EN 10025-2 | EN 10029 S | 10; 15; 4.2 d)
LMH900001403500 | PLECH 25 2000 6000 | S355J2+N/EN 10025-2 | EN 10029 S | 10; 15; 4.2 d)
138315036516 | PLECH 30 1800 3400 | S355J2+N/EN 10025-2 | EN 10029 S | 10; 15; 4.2 d)
136214059000 | PLECH 30 2000 3000 | S235JR+N/EN 10025-2 | EN 10029 S | 10; 15; 4.2 d)
138315036500 | PLECH 30 2000 3000 | S355J2+N/EN 10025-2 | EN 10029 S | 10; 15; 4.2 d)
138315306000 | PLECH 30 2000 3000 | S355J2+N+Z25/EN 10025-2 | EN 10029 S | 10; 15; 4.2 d)
138315041500 | PLECH 35 2000 3000 | S355J2+N/EN 10025-2 | EN 10029 S | 10; 15; 4.2 d)
138315036600 | PLECH 38 1100 1650 | S355J2+N/EN 10025-2 | EN 10029 S | 10; 15; 4.2 d)
136224004500 | PLECH 40 2000 3000 | S355J2+N+Z25/EN 10025-2 | EN 10029 S | 10; 15; 4.2 d)
444555031300 | PLECH 40 2000 3000 | S235JR+N/EN 10025-2 | EN 10029 S | 10; 15; 4.2 d)
138315038200 | PLECH 45 2000 3000 | S355J2+N/EN 10025-2 | EN 10029 S | 10; 15; 4.2 d)
548001503600 | PLECH 50 1700 2550 | S355J2+N/EN 10025-2 | EN 10029 S | 10; 15; 4.2 d)
138315024100 | PLECH 50 2000 3000 | S235JR+N/EN 10025-2 | EN 10029 S | 10; 15; 4.2 d)
136214073800 | PLECH 60 1750 2150 | S355J2+N/EN 10025-2 | EN 10029 S | 10; 15; 4.2 d)
138315039800 | PLECH 60 2000 3000 | S355J2+N/EN 10025-2 | EN 10029 S | 10; 15; 4.2 d)
136216037000 | PLECH 75 2000 3000 | S355J2+N/EN 10025-2 | EN 10029 S | 10; 15; 4.2 d)
138315040600 | PLECH 90 2000 3000 | S355J2+N/EN 10025-2 | EN 10029 S | 10; 15; 4.2 d)
138315040900 | PLECH 100 2000 3000 | S355J2+N/EN 10025-2 | EN 10029 S | 10; 15; 4.2 d)
138315041000 | PLECH 110 1000 2000 | S355J2+N/EN 10025-2 | EN 10029 | 10; 15
138315515000 | PLECH 120 1500 3000 | S355J2+N/EN 10025-2 | EN 10029 S | 10; 15; 4.2 d)
Požadavky zadavatele :
ČSN EN 10025-2 | 10) značení dle ČSN EN 10025-1 odstavec 11, značení plechů nesmí být ražením a gravírováním, zadavatel upřesní na objednávce
ČSN EN 10 029 | 4.2 d) plechy dodávat se zúženými uchylkami rovinnosti "třída S"
ČSN EN 10149-2 | č. 5 - plechy jakosti S355MC musí splňovat požadavek na nárazovou práci při -20°C, min. hodnota musí být 40J viz. volitelný požadavek 5) EN 10149-1.
č. 11 - značení plechů nesmí být ražením a gravírováním.
ČSN EN 10163-2 | 15) dodací podmínky pro jakost povrchu, porovitost a necelistvost povrchu třídy "B "/ podtřída "1"
Povrch plechů nesmí být broušený - zadavatel nepřipouští broušené plechy.
ČSN EN 10164 | Z25 - viz. kapitola 5.1, tabulka 1.
Plechy rozměru 2000x3000 mm musí být válcovány v podélném směru, tzn. že vlákna po válcování musí být rovnoběžně s delší stranou tabule plechu.
Balení - jednotlivé svazky, nebo formáty plechů musí být odděleny dřevěnými proklady, výška podkladu minimálně 10 cm, váha balíku nesmí být větší než 4000 Kg.
Položky budou účtovány pouze ve skutečných hmotnostech.

## Masivní plechy oc. Linde
Veřejná zakázka: Dodávky hutního materiálu
Dle RD č.: S78/22
Příloha č. 2- Přehled běžně poptávaného hutního materiálu - masivní plechy Linde
Tato tabulka má pro účastníky pouze informativní charakter.
Číslo artiklu | Název a rozměry (mm) | Jakost+norma | Rozměrová norma | Požadavky zadavatele na vlastnosti předmětu plnění, volitelné požadavky dle norem | MJ | Maximální množství za požadovné období účinnosti smlouvy (48 měsíců)
138315034700 | PLECH 28 900 2200 | S355J2+N/EN 10025-2 | EN 10029 S | 2; 10; 15, 4.2 d) | KG | 468665.2
138315034800 | PLECH 30 1000 2000 | S355J2+N/EN 10025-2 | EN 10029 S | 2; 10; 15, 4.2 d) | KG | 963348
138315040200 | PLECH 32 900 2200 | S355J2+N/EN 10025-2 | EN 10029 S | 2; 10; 15, 4.2 d) | KG | 211437
138315040300 | PLECH 32 900 2270 | S355J2+N/EN 10025-2 | EN 10029 S | 2; 10; 15, 4.2 d) | KG | 453197.41
138315034900 | PLECH 32 900 2420 | S355J2+N/EN 10029 S | EN 10029 S | 2; 10; 15, 4.2 d) | KG | 273848
138315036700 | PLECH 35 1000 2000 | S355J2+N/EN 10025-2 | EN 10029 S | 2; 10; 15, 4.2 d) | KG | 1115476
138315036300 | PLECH 35 900 1650 | S355J2+N/EN 10025-2 | EN 10029 S | 2; 10; 15, 4.2 d) | KG | 22114
138315036800 | PLECH 35 900 2420 | S355J2+N/EN 10025-2 | EN 10029 S | 2; 10; 15, 4.2 d) | KG | 926592
138315036400 | PLECH 38 1100 2420 | S355J2+N/EN 10025-2 | EN 10029 S | 2; 10; 15, 4.2 d) | KG | 1082362.2
138315040400 | PLECH 38 1100 2720 | S355J2+N/EN 10025-2 | EN 10029 S | 2; 10; 15, 4.2 d) | KG | 309512
138315038000 | PLECH 40 2000 3000 | S355J2+N/EN 10025-2 | EN 10029 S | 2; 10; 15, 4.2 d) | KG | 1664180
138315038400 | PLECH 45 1100 1800 | S355J2+N/EN 10025-2 | EN 10029 S | 2; 10; 15, 4.2 d) | KG | 279485
138315038300 | PLECH 45 1100 2050 | S355J2+N/EN 10025-2 | EN 10029 S | 2; 10; 15, 4.2 d) | KG | 143538
138315038100 | PLECH 45 1100 2850 | S355J2+N/EN 10025-2 | EN 10029 S | 2; 10; 15, 4.2 d) | KG | 3707901.9
138315039500 | PLECH 50 2000 3000 | S355J2+N/EN 10025-2 | EN 10029 S | 2; 10; 15, 4.2 d) | KG | 601765
138315040000 | PLECH 70 1000 2000 | S355J2+N/EN 10025-2 | EN 10029 S | 2; 10; 15, 4.2 d) | KG | 81911
138315041900 | PLECH 70 920 2205 | S355J2+N/EN 10025-2 | EN 10029 S | 2; 10; 15, 4.2 d) | KG | 483959
138315040700 | PLECH 80 1000 2000 | S355J2+N/EN 10025-2 | EN 10029 S | 2; 10; 15, 4.2 d) | KG | 257045
138316050500 | PLECH 80 1000 2400 | S355J2+N/EN 10025-2 | EN 10029 S | 2; 10; 15, 4.2 d) | KG | 110313
138315040500 | PLECH 90 1000 1800 | S355J2+N/EN 10025-2 | EN 10029 S | 2; 10; 15, 4.2 d) | KG | 1021895
Požadavky zadavatele :
V souladu s EN 10 025-2 odstavec 13. Volitelné požadavky :
č. 2 - požaduje kupující u oceli jakosti S355J2+N tyto parametry:
- zaručený obsah uhlíku větší než 0,09 %
- zaručený obsah manganu větší než 1 %
- uhlíkový ekvivalent menší nebo roven hodnotě 0,47
č. 10) Zákazník požaduje, aby u plechů nebyly údaje o jakosti materiálu uvedeny gravírováním, vyražením důlků či jiným způsobem, který naruší povrch dodávaných plechů, ale aby byly tyto údaje vyznačeny jiným vhodným způsobem, např. barvou.
Dle vnitropodnikové směrnice pro nákup plechů pro LINDE musí plechy splňovat:
ČSN EN 10029 :
- úchylky tloušťky třídy "A "/ zužená úchylka rovinnosti "S"
- třída rovinnosti S platí pro všechny tloušťky plechů max.3mm/1m a max. 6mm/2m, plechy nesmí být zkroucené
ČSN EN 10163-2
15) dodací podmínky pro jakost porovitost a necelistvost povrchu třídy "B "/ podtřída "3"
t 25-40 --- 0,3 max. hloubka porovitosti na 15% plochy plechu
t 40-80 --- 0,3 max. hloubka porovitosti na 15% plochy plechu
t 80-250 --- 0,3 max. hloubka porovitosti na 15% plochy plechu
Povrch plechů nesmí být broušený - zadavatel nepřipouští broušené plechy.
Nepřípustné poškození materiálu: „vytrhnutí materiálu“, zaválcování materiálu, okují do povrchu.
Plechy rozměru 2000x3000 mm musí být válcovány v podélném směru, tzn. že vlákna po válcování musí být rovnoběžně s delší stranou tabule plechu.
Balení - jednotlivé svazky, nebo formáty plechů musí být odděleny dřevěnými proklady, výška podkladu minimálně 10 cm, váha balíku nesmí být větší než 7000 Kg.
Splatnost 90 dnů. Položky budou účtovány ve skutečné hmotnosti, obalové materiály zahrnout do nabídkové ceny a nefakturovat.

## Tenké plechy oc.
Veřejná zakázka: Dodávky hutního materiálu
Dle RD č.: S78/22
Příloha č. 2 - Přehled běžně poptávaného hutního materiálu - plechy tenké
Tato tabulka má pro účastníky pouze informativní charakter.
Číslo artiklu | Název a rozměry (mm) | Jakost+norma | Rozměrová norma | Požadavky zadavatele na vlastnosti předmětu plnění, volitelné požadavky dle norem
137113016700 | PLECH 0,50 1000 2000 | 11321.21 | ČSN 42 5301 | ---
136216023200 | PLECH 1 1000 2000 | 1.4301+2B/EN 10088-2 | EN ISO 9445-2 | ---
137141039200 | PLECH 1 1500 3000 | 1.4301+2B/EN 10088-2 | EN ISO 9445-2 | ---
138315002000 | PLECH 1 1500 3000 | DC01-A-M/EN 10130 | EN 10131 | č. 7, 11
137113031000 | PD 1 1000 2000 | DC01-A-M/EN 10130 | EN 10131/DM3 | č. 7, 11
7401053010300 | PLECH 1,50 1000 2000 | 1.4301+2B/EN 10088-2 | EN ISO 9445-2 | ---
137113017200 | PLECH 1.50 1500 3000 | DC01-A-M/EN 10130 | EN 10131 | č. 7, 11
137141040200 | PLECH 2 1000 2000 | 1.4301+2B/EN 10088-2 | EN ISO 9445-2 | ---
138315002200 | PLECH 2 1250 2500 | DC01-A-M/EN10130 | EN 10131 FS | č. 7, 11
137113018000 | PLECH 2 1500 3000 | DC01-A-M/EN 10130 | EN 10131 FS | č. 7, 11
138316028000 | PLECH 2 1500 3000 | S235JRC/EN 10025-2 | EN 10051/MORENY | č. 2, 7, 11, třída A
136216020700 | PLECH 2 1500 3000 | DD11/EN10111 | EN 10051/MORENY | č. 2, 7, 11, třída A
136234302600 | PLECH 3 1250 3000 | S700MC /EN 10149-2 | EN 10051 | č. 7, 11, třída D
136214007200 | PLECH 3 1500 3000 | S235JRC+N/EN10025-2 | EN 10051/MORENY | č. 2, 7, 11, třída A
136214007400 | PLECH 3 1500 3000 | S420MC /EN10149-2 | EN 10051 | č. 7, 11, třída C
136214007500 | PLECH 3 1500 3000 | 1.4301+2B/EN 10088-2 | EN ISO 9445-2 | ---
136216801800 | PLECH 3 1500 3000 | S355MC /EN10149-2 | EN 10051 | č. 7, 11, třída B
138316029000 | PLECH 3 1500 3000 | S355J2C+N/EN 10025-2 | EN 10051/MORENY | č. 2, 7, 11, třída B
137113017900 | PLECH 3 1500 3000 | DC01-A-M/EN 10130 | EN 10131 | č. 7, 11
138316035600 | PLECH 3 1500 3000 | S355MC /EN 10149-2 | EN 10051/MORENY | č. 2, 7, 11, třída B
137141041700 | PLECH 4 1000 2000 | 1.4301+2B/EN 10088-2 | EN ISO 9445-2 | ---
136216802000 | PLECH 4 1500 3000 | S355MC /EN 10149-2 | EN 10051/MORENY | č. 2, 7, 11, třída B
138316028400 | PLECH 4 1500 3000 | S235JRC+N/EN 10025-2 | EN 10051/MORENY | č. 2, 7, 11, třída A
136216031100 | PLECH 4 1500 3000 | DD11 /EN 10111 | EN 10051/MORENY | č. 2, 7, 11, třída A
136216081300 | PLECH 4 1500 3000 | S420MC /EN 10149-2 | EN 10051 | č. 7, 11, třída C
137141043000 | PV 4 2000 4000 | S235JR /EN 10025-2 | DIN59220/SLZICKOVY | č. 7, 11, třída A
137141086500 | PLECH 5 1000 2000 | 1.4301+2B/EN 10088-2 | EN ISO 9445-2 | ---
136216949500 | PLECH 5 1500 3000 | S460MC /EN 10149-2 | EN 10029 | č. 7, 11, třída C
136216802500 | PLECH 5 1500 3000 | S355MC /EN 10149-2 | EN 10051/MORENY | č. 2, 7, 11, třída B
138316028600 | PLECH 5 1500 3000 | S235JRC+N/EN 10025-2 | EN 10051/MORENY | č. 2, 7, 11, třída A
136216024500 | PLECH 5 1500 3000 | S420MC /EN 10149-2 | EN 10051 | č. 7, 11, třída C
7401020073300 | PLECH 5 2000 4000 | S355MC /EN 10149-2 | EN 10051 | č. 2, 7, 11, třída B
137141043100 | PV 5 1500 3000 | S235JR /EN 10025-2 | DIN 59220/SLZICKOVY | č. 7, 11, třída A
136216001200 | PLECH 6 1500 3000 | S355MC /EN 10149-2 | EN 10051 | č. 5, 7, 11, třída B
138316028800 | PLECH 6 1500 3000 | S235JRC+N/EN 10025-2 | EN 10051/MORENY | č. 2, 7, 11, třída A
136216021700 | PLECH 6 1500 3000 | S355MC /EN 10149-2 | EN10051/MORENY | č. 2, 5, 7, 11, třída B
138316028700 | PLECH 6 1500 3000 | S355J2C+N/EN 10025-2 | EN10051/MORENY | č. 2, 7, 11, třída B
136216031400 | PLECH 6 1500 3000 | S420MC /EN 10149-2 | EN 10051 | č. 7, 11, třída C
LMH900001403600 | PLECH 6 2000 3000 | S355J2C+N/EN 10025-2 | EN10051 | č. 7, 11, třída B
137113110800 | PD 6 1500 3000 | S355MC /EN 10149-2 | EN 10051/D13/R17 | č. 7, 11
136214005000 | PLECH 8 1500 3000 | S235JRC+N/EN 10025-2 | EN 10051 | č. 7, 11, třída A
136216809000 | PLECH 8 1500 3000 | S420MC /EN 10149-2 | EN 10051 | č. 5, 7, 11, třída C
136216951500 | PLECH 8 1500 3000 | S460MC /EN 10149-2 | EN 10051 | č. 5, 7, 11, třída C
138316029100 | PLECH 8 1500 3000 | S235JRC+N/EN 10025-2 | EN 10051/MORENY | č. 2, 7, 11, třída A
136216001500 | PLECH 8 1500 3000 | S355MC /EN 10149-2 | EN 10051/MORENY | č. 2, 5, 7, 11, třída B
136216804000 | PLECH 8 1500 3000 | S355MC /EN 10149-2 | EN 10051 | č. 5, 7, 11, třída B
138315034100 | PLECH 8 1500 3000 | S355J2C+N/EN 10025-2 | EN 10051 | č. 7, 11, třída B
136216001600 | PLECH 10 1250 2500 | S355MC /EN 10149-2 | EN 10051 | č. 5, 7, 11, třída B
136216002100 | PLECH 10 1250 2500 | S355J2+N/EN 10025-2 | EN10051/MORENY | č. 2, 7, 11, třída B
136214014700 | PLECH 10 1250 2500 | S355MC /EN 10149-2 | EN 10051/MORENY | č. 2, 5, 7, 11, třída B
136216003100 | PLECH 10 1250 2500 | S355J2+N/EN 10025-2 | EN 10051 | č. 7, 11, třída B
138316029600 | PLECH 10 1500 3000 | 1.4301+2B/EN 10088-2 | EN 10051 | ---
136214014600 | PLECH 10 1500 3000 | S355MC /EN 10149-2 | EN 10051/MORENY | č. 2, 5, 7, 11, třída B
136216001800 | PLECH 10 1500 3000 | S355MC /EN 10149-2 | EN 10051 | č. 5, 7, 11, třída B
136234305500 | PLECH 10 1500 3000 | S355J2C+N/EN 10025-2 | EN 10051 | č. 7, 11, třída B
136216021400 | PLECH 10 1500 3000 | S235JRC+N/EN 10025-2 | EN 10051/MORENY | č. 2, 7, 11, třída A
136216082500 | PLECH 10 1500 3000 | S235JRC+N/EN 10025-2 | EN 10051 | č. 7, 11, třída A
138316029500 | PLECH 10 1500 3000 | S355J2C+N/EN 10025-2 | EN10051/MORENY | č. 2, 7, 11, třída B
136216038900 | PLECH 10 2000 4000 | S355MC /EN 10149-2 | EN 10051 | č. 5, 7, 11, třída B
444555030400 | PLECH 10 2000 6000 | S355MC /EN 10149-2 | EN 10051 | č. 5, 7, 11, třída B
136214010100 | PLECH 12 1500 3000 | S235JRC+N/EN 10025-2 | EN 10051/MORENY | č. 2, 7, 11, třída A
136216003500 | PLECH 12 1500 3000 | S235JRC+N/EN 10025-2 | EN 10051/MORENY | č. 2, 7, 11, třída A
138316030000 | PLECH 12 1500 3000 | S235JR+N/EN 10025-2 | EN 10051 | č. 7, 11, třída A
138316035200 | PLECH 12 1500 3000 | S460MC /EN 10149-2 | EN 10051 | č. 5, 7, 11, třída C
136216039000 | PLECH 12 1100 3000 | S355MC /EN 10149-2 | EN 10051 | č. 5, 7, 11, třída B
136216806000 | PLECH 12 1500 3000 | S355MC /EN 10149-2 | EN 10051 | č. 5, 7, 11, třída B
138315042100 | PLECH 14 1000 2000 | S355J2+N/EN 10025-2 | EN 10051 | č. 7, 11, třída B
136216807500 | PLECH 15 1500 3000 | S235JR+N/EN 10025-2 | EN 10051 | č. 7, 11, třída A
136216036800 | PLECH 15 1500 3000 | S355MC /EN 10149-2 | EN 10051/kartáčovaný | č. 2, 5, 7, 11, třída B
136216807200 | PLECH 15 1500 3000 | S355MC /EN 10149-2 | EN 10051 | č. 5, 7, 11, třída B
136216807100 | PLECH 15 1500 3000 | S235JRC+N/EN 10025-2 | EN 10051 | č. 7, 11, třída A
138315504500 | PLECH 15 1500 3000 | S355J2+N/EN 10025-2 | EN 10051 | č. 7, 11, třída B
Požadavky zadavatele :
Plechy dle EN 10051 budou dodávány s přírodními hranami, mezní úchylky pro všechny šířky je 0 až +20 mm.
Třída A, B, C,D - Rovinnost dodaného plechu maximálně 8 mm vůči celkové šířce tabule, viz. čl. 6.4. normy EN 10051 a volitelný požadavek c)) a d)) přílohy B k EN10051, musí být dodržena ve všech osách i po dělení na dílech a musí odpovídat měřenému rozměru.
č. 2 - odokujený (mořený) povrch plechů dle EN 10149-1 čl. 7.2.3 a 5.4.2 dle EN 10111 musí být bez okují, kovově čistý bez rzi, vhodný bez dodatečných úprav pro dělení na laseru, svařování a povrchovou úpravu mokrým a práškovým lakováním; musí být zachovány všechny vlastnosti materiálu-plechu, stanovené v EN 10025-2, 10111, 10149-2 a 10051; povrchová ochrana proti korozi naolejováním podle norem.
- odokujený (kartáčovaný) povrch plechů dle EN 10149-1, čl. 7.2.3 musí být bez okují, bez rzi; bez dodatečných úprav vhodný pro dělení laserem, plazmou a kyslíkem; vhodný pro svařování bez dodatečných úprav po dělení; povrchová ochrana proti korozi dle norem.
č. 5 - plechy jakosti S355MC, S420MC, S460MC a S700MC musí splňovat volitelný požadavek č.5 na nárazovou práci dle čl. 7.4.2 a čl. 8.5.2.3 pro zkušební tělesa dle EN 10149-1.
č.7 - u plechů v jakosti DD11, DC01-A-M, S235JRC+N, S355J2C+N, S355MC, S420MC, S460MC a S700MC dodavatel garantuje vhodnost pro zpracování na laseru, tváření za studena, pro tavné svařování, obrábění, povrchovou úpravu mokrým a práškovým lakováním, galvanickym pokovováním a žárovým zinkováním.
- u plechů v jakosti S235JR+N a S355J2+N dodavatel garantuje vhodnost pro zpracování na laseru, pro svařování, obrábění, povrchovou úpravu lakováním, galvanickým pokovováním a žárovým zinkováním.
č. 11 - značení plechů nesmí být ražením a gravírováním.
U každého artiklu, u každé dodávky je nutné uvádět inspekční certifikát 3.1 dle EN 10204 od skutečného výrobce materiálu.
Položky budou účtovány ve skutečné hmotnosti. Cena mořených plechů účtována v netto hmotnosti, obalové materiály zahrnout již do nabídkové ceny a nefakturovat.
Balení - jednotlivé svazky, nebo formáty plechů musí být odděleny dřevěnými proklady, výška podkladu minimálně 10 cm, váha balíku nesmí být větší než 4000 Kg.
Dodávky tenkých plechů (o síle 6 mm a tenčí) musí být realizovány vždy na dřevěných paletách.
Splatnost 90 dnů.

## Laser.plechy
Veřejná zakázka: Dodávky hutního materiálu
Dle RD č.: S78/22
Příloha č.2- Přehled běžně poptávaného hutního materiálu - laserové plechy
Tato tabulka má pro účastníky pouze informativní charakter.
Číslo artiklu | Název a rozměry (mm) | Jakost+norma | Rozměrová norma | Požadavky zadavatele na vlastnosti předmětu plnění, volitelné požadavky dle norem
138316030500 | PLECH 15 1500 3000 | SSAB LASER 355MC PLUS | EN 10051 | viz technické specifikace uvedené níže
138316032800 | PLECH 15 2000 4000 | SSAB LASER 355ML PLUS | EN 10029 | viz technické specifikace uvedené níže
138316030200 | PLECH 20 1500 3000 | SSAB LASER 355ML PLUS | EN 10029 | viz technické specifikace uvedené níže
Požadavky zadavatele :
Jakost, tolerance a dodací podmínky plechu dle EN 10029, upřesnění viz. specifikace níže a DATA SHEET 2317 SSAB LASER 355ML PLUS
Jakost, tolerance a dodací podmínky plechu dle EN 10051, upřesnění viz. specifikace níže a DATA SHEET 2322 SSAB LASER 355MC PLUS
Rovinnost dodaného plechu maximálně 3 mm po pálení na laseru.
Značení plechů nesmí být ražením a gravírováním.
Položky budou účtovány ve skutečné hmotnosti. Cena mořených plechů účtována v netto hmotnosti, obalové materiály zahrnout již do nabídkové ceny a nefakturovat.
Balení - jednotlivé svazky, nebo formáty plechů musí být odděleny dřevěnými proklady, výška podkladu minimálně 10 cm, váha balíku nesmí být větší než 4000 Kg.
Splatnost 90 dnů.

## Plechy nežel.kovy
Veřejná zakázka: Dodávky hutního materiálu
Dle RD č.: S78/22
Příloha č.2 - Přehled běžně poptávaného hutního materiálu - plechy neželezné kovy
Tato tabulka má pro účastníky pouze informativní charakter.
Číslo artiklu | Název a rozměry (mm) | Jakost+norma | Rozměrová norma | Požadavky zadavatele na vlastnosti předmětu plnění, volitelné požadavky dle norem
111000174700 | PLECH 10 1020 2020 | AW 5083 H24/EN 485-2 | EN 485-3 | ---
111000175400 | PLECH 4 1250 2500 | AW 5083 H111/EN 485-2 | EN 485-4 | ---
111000175500 | PLECH 4 1500 3000 | AW 5083 H111/EN 485-2 | EN 485-4 | ---
194319030800 | PLECH 3 1000 2000 | AW 5083 H24/EN 485-2 | EN 485-4 | ---
194319051600 | PLECH 2 1500 3000 | AW 5754 H111/EN 485-2 | EN 485-4 | ---
194321025600 | PLECH 3 1500 3000 | AW 5754 H111/EN 485-2 | EN 485-4 | ---
194321030000 | PV 4 1000 2000 | AW 5754 H114/EN 573-3 | EN 1386/Kvintet | ---
194321047700 | PLECH 4 1500 3000 | AW 5754 H111/EN 485-2 | EN 485-4 | ---
194321048200 | PV 5 1000 2000 | AW 5754 H114/EN 573-3 | EN 1386/Kvintet | ---
194321085100 | PLECH 5 1500 3000 | AW 5754 H111/EN 485-2 | EN 485-4 | ---
194321131600 | PLECH 4 1000 2000 | AW 5754 H111/EN 485-2 | EN 485-4 | ---
Požadavky zadavatele :
- nejsou

## Tyče oc.ploché Linde
Veřejná zakázka: Dodávky hutního materiálu
Dle RDč.: S78/22
Příloha č.2 - Přehled běžně poptávaného hutního materiálu - tyče ocelové ploché Linde
Tato tabulka má pro účastníky pouze informativní charakter.
Číslo artiklu | Název a rozměry (mm) | Jakost+norma | Rozměrová norma | Přímost v % z L | Vlnitost v % na 1000 mm | Zkroucení ve stupních na 1000 mm | Požadavky zadavatele na vlastnosti předmětu plnění, volitelné požadavky dle norem
133111036000 | PLO 100 50 4800 | S355J2+N/EN 10025-2 | EN 10058 | 0.2 | 0.2 | 1.5 | a); b); c); d); e); f)
132111085100 | PLO 130 35 5800 | S355J2+N/EN 10025-2 | EN 10058 | 0.2 | 0.2 | 1.5 | a); b); c); d); e); f)
132131388000 | PLO 130 40 6000 | S355J2+N/EN 10025-2 | EN 10058 | 0.2 | 0.2 | 1.5 | a); b); c); d); e); f)
132111087200 | PLO 140 40 5800 | S355J2+N/EN 10025-2 | EN 10058 | 0.2 | 0.2 | 1.5 | a); b); c); d); e); f)
132111087800 | PLO 155 35 5700 | S355J2+N/EN 10025-2 | DIN 59200 | - | - | - | rovinnost S, Přesná délka +200mm, pož. d) e), f)
152011066600 | PLO 170 40 5900 | S355J2+N/EN 10025-2 | DIN 59200 | - | - | - | rovinnost S, Přesná délka +200mm, pož. d) e), f)
132131382000 | PLO 70 30 6000 | S355J2+N/EN 10025-2 | EN 10058 | 0.2 | 0.2 | 1.5 | a); b); c); d); e); f)
132131364000 | PLO 70 30 8000 | S355J2+N/EN 10025-2 | EN 10058 | 0.2 | 0.2 | 1.5 | a); b); c); d); e); f)
132131364100 | PLO 70 40 8000 | S355J2+N/EN 10025-2 | EN 10058 | 0.2 | 0.2 | 1.5 | a); b); c); d); e); f)
132111080200 | PLO 70 50 6000 | S355J2+N/EN 10025-2 | EN 10058 | 0.2 | 0.2 | 1.5 | a); b); c); d); e); f)
132131364200 | PLO 70 50 8000 | S355J2+N/EN 10025-2 | EN 10058 | 0.2 | 0.2 | 1.5 | a); b); c); d); e); f)
132131364300 | PLO 75 30 8000 | S355J2+N/EN 10025-2 | EN 10058 | 0.2 | 0.2 | 1.5 | a); b); c); d); e); f)
132111071600 | PLO 75 40 6000 | S355J2+N/EN 10025-2 | EN 10058 | 0.2 | 0.2 | 1.5 | a); b); c); d); e); f)
132111087500 | PLO 75 40 8000 | S355J2+N/EN 10025-2 | EN 10058 | 0.2 | 0.2 | 1.5 | a); b); c); d); e); f)
132111071700 | PLO 75 50 6000 | S355J2+N/EN 10025-2 | EN 10058 | 0.2 | 0.2 | 1.5 | a); b); c); d); e); f)
132131364400 | PLO 75 50 8000 | S355J2+N/EN 10025-2 | EN 10058 | 0.2 | 0.2 | 1.5 | a); b); c); d); e); f)
132131364600 | PLO 80 40 8000 | S355J2+N/EN 10025-2 | EN 10058 | 0.2 | 0.2 | 1.5 | a); b); c); d); e); f)
132131364700 | PLO 80 50 8000 | S355J2+N/EN 10025-2 | EN 10058 | 0.2 | 0.2 | 1.5 | a); b); c); d); e); f)
132131364800 | PLO 80 60 8000 | S355J2+N/EN10025-2 | EN10058 | 0.2 | 0.2 | 1.5 | a); b); c); d); e); f)
Požadavky zadavatele :
Kontrola tolerance přímosti, šavlovitosti a zkroucení dle metodiky měření PLO-3-P2-001/3. vydání
Rozšíření požadavků zákazníka oproti normě požaduje kupující u oceli jakosti S355J2+N tyto parametry:
- minimální množství C: 0,07% - maximální: 0,25%
- minimální množství Si: 0% - maximální: 0,605%
- minimální množství Mn: 0,9% - maximální: 1,8%
Všechny artikly musí být normalizačně žíhané, označení+N!
EN 10058, čl. 6
a) vlnitost tyčí je přípustná za podmínky, že v měřeném úseku bude dodržena předepsána přímost v % z měřené délky a to ve směru tloušťky i šířky tyče.
b) zkroucení tyčí je přípustné rovnoměrně v rozsahu 1,5° na 1000mm délky tyče.
c) délky tyčí dodávat v „Přesných délkách (E) pouze s kladnými mezními úchylkami.
d) EN 10163-1 - odpovědnost dodavatele za jakost povrchu dle čl. 4,
e) EN 10163-2, čl. 5 - budou tyče dodávány ve Třídě B, podtřída 3
f) Povrch po celém obvodu tyče musí být po otryskání ve VOP CZ, s.p. stejný, hladký, vhodný pro lakování, bez povrchových vad, jako šupin, otlaků , rýh a poškrábání, vměstků a trhlin, drsnost maximálně Rz = 100 µm.
Tyče dle DIN 59200 dodávat v "Přesné rovinnosti S" tj. napříč 0,003 x B mm, a podélně 0,003xL mm, maximálně 10 mm. Tolerance "Přesné délky" +200 mm.

## Tyče ocel. ploché
Veřejná zakázka: Dodávky hutního materiálu
Dle RD č.: S78/22
Příloha č.2 - Přehled běžně poptávaného hutního materiálu - tyče ocelové ploché obyčejné
Tato tabulka má pro účastníky pouze informativní charakter.
Číslo artiklu | Název a rozměry (mm) | Jakost+norma | Rozměrová norma | Přímost v % z L | Vlnitost v % na 1000 mm | Zkroucení ve stupních na 1000 mm | Požadavky zadavatele na vlastnosti předmětu plnění, volitelné požadavky dle norem
133111027100 | PLO 100 16 6000 | S235JR /EN 10025-2 | EN 10058 | 0.25 | 0.2 | 2 | a); b); c); d); e); f)
136111013000 | PLO 100 30 6000 | S235JR /EN 10025-2 | EN 10058 | 0.25 | 0.2 | 2 | a); b); c); d); e); f)
132111084700 | PLO 100 70 6000 | S355J2+N/EN 10025-2 | EN 10058 | 0.25 | 0.2 | 2 | a); b); c); d); e); f)
132111085000 | PLO 115 30 6000 | S355J2+N/EN 10025-2 | EN 10058 | 0.25 | 0.2 | 2 | a); b); c); d); e); f)
135111085200 | PLO 120 12 6000 | S235JR+N/EN 10025-2 | EN 10058 | 0.25 | 0.2 | 1.5 | a); b); c); d); e); f)
132111087600 | PLO 140 15 6000 | S355J2 /EN 10025-2 | EN 10058 | 0.25 | 0.2 | 2 | a); b); c); d); e); f)
132111035900 | PLO 20 10 6000 | S235JR+N/EN 10025-2 | EN 10058 | 0.4 | 0.3 | 3 | č.5; a); b); c); d); e)
132111079000 | PLO 20 10 6000 | S355J2 /EN 10025-2 | EN 10058 | 0.4 | 0.3 | 3 | č.5; a); b); c); d); e)
132111088700 | PLO 200 30 3000 | S235JR+N/EN 10025-2 | DIN 59200 | 0.125 | *dle specifikace níže |  | Tloušťka "A", tol.šířky +8 mm, přímost "L", rovinnost "S", přesná délka
152011057500 | PLO 200 30 6000 | S235JR /EN 10025-2 | DIN 59200 | 0.125 | *dle specifikace níže |  | Tloušťka "A", přímost "L", rovinnost "S", přesná délka
132111088600 | PLO 200 40 3000 | S235JR+N/EN 10025-2 | DIN 59200 | 0.125 | *dle specifikace níže |  | Tloušťka "A", tol.šířky +8 mm, přímost "L", rovinnost "S", přesná délka
136111002100 | PLO 200 40 6000 | S235JR+N/EN 10025-2 | DIN 59200 | 0.125 | *dle specifikace níže |  | Tloušťka "A", přímost "L", rovinnost "S", přesná délka
132111037600 | PLO 30 20 6000 | S235JR /EN 10025-2 | EN 10058 | 0.3 | 0.2 | 2 | druh délky E, pouze kladné úchylky
132111036800 | PLO 30 5 6000 | S235JR+N/EN 10025-2 | EN 10058 | 0.4 | 0.3 | 4 | č.5; a); b); c); d); e)
132111088500 | PLO 300 40 3000 | S235JR+N/EN 10025-2 | DIN 59200 | 0.125 | *dle specifikace níže |  | Tloušťka "A", tol.šířky +10 mm, přímost "L", rovinnost "S", přesná délka
132111088100 | PLO 300 40 6000 | S235JR+N/EN 10025-2 | DIN 59200 | 0.125 | *dle specifikace níže |  | Tloušťka "A", přímost "L", rovinnost "S", přesná délka
132111037700 | PLO 35 5 6000 | S235JR+N/EN 10025-2 | EN 10058 | 0.4 | 0.3 | 4 | č.5; a); b); c); d); e)
132111038900 | PLO 40 10 6000 | S235JR+N/EN 10025-2 | EN 10058 | 0.3 | 0.2 | 2 | č.5; a); b); c); d); e)
132111068900 | PLO 40 10 6000 | S355J2+N/EN 10025-2 | EN 10058 | 0.3 | 0.2 | 2 | č.5; a); b); c); d); e)
132111051500 | PLO 40 15 6000 | S235JR+N/EN 10025-2 | EN 10058 | 0.4 | 0.3 | 4 | č.5; a); b); c); d); e)
132111039300 | PLO 40 20 6000 | S235JR+N/EN 10025-2 | EN 10058 | 0.4 | 0.3 | 4 | č.5; a); b); c); d); e)
132111069400 | PLO 40 20 6000 | S355J2+N/EN 10025-2 | EN 10058 | 0.4 | 0.3 | 4 | č.5; a); b); c); d); e)
132111042700 | PLO 40 25 6000 | S235JR+AR/EN 10025-2 | EN 10058 | 0.25 | 0.2 | 2 | č.5; a); b); c); d); e)
132111039600 | PLO 40 30 6000 | S235JR+N/EN 10025-2 | EN 10058 | 0.25 | 0.2 | 3 | č.5; a); b); c); d); e)
132111068700 | PLO 40 8 6000 | S355J2+N/EN 10025-2 | EN 10058 | 0.3 | 0.2 | 2 | č.5; a); b); c); d); e)
132111069800 | PLO 50 20 6000 | S355J2+N/EN 10025-2 | EN 10058 | 0.25 | 0.2 | 2 | a); b); c); d); e); f)
152011065600 | PLO 50 30 6000 | S355J2+N/EN 10025-2 | EN 10058 | 0.25 | 0.2 | 2 | a); b); c); d); e); f)
132111080400 | PLO 60 20 6000 | S355J2 /EN 10025-2 | EN 10058 | 0.25 | 0.25 | 4 | a); b); c); d); e); f)
132131372000 | PLO 60 30 6000 | S235JR /EN 10025-2 | EN 10058 | 0.25 | 0.2 | 2 | a); b); c); d); e); f)
133111032100 | PLO 60 30 6000 | S355J2 /EN 10025-2 | EN 10058 | 0.25 | 0.2 | 1.5 | a); b); c); d); e); f)
132111083200 | PLO 60 40 6000 | S235JR+N/EN 10025-2 | EN 10058 | 0.25 | 0.2 | 2 | a); b); c); d); e); f)
133111022200 | PLO 70 25 3000 | S235JR /EN 10025-2 | EN 10058 | 0.25 | 0.2 | 2 | a); b); c); d); e); f)
133111032900 | PLO 70 40 6000 | S355J2+N/EN 10025-2 | EN 10058 | 0.2 | 0.2 | 1.5 | a); b); c); d); e); f)
133111032800 | PLO 70 50 4000 | S355J2+N/EN 10025-2 | EN 10058 | 0.25 | 0.2 | 2 | a); b); c); d); e)
133111023100 | PLO 80 10 6000 | S235JR+N/EN 10025-2 | EN 10058 | 0.3 | 0.2 | 2 | a); b); c); d); e); f)
133111023200 | PLO 80 12 6000 | S235JR /EN 10025-2 | EN 10058 | 0.3 | 0.2 | 2 | a); b); c); d); e); f)
152011412800 | PLO 80 40 6000 | S355J2+N/EN 10025-2 | EN 10058 | 0.25 | 0.2 | 2 | a); b); c); d); e); f)
132131376000 | PLO 80 50 6000 | S235JR /EN10025-2 | EN10058 | 0.2 | 0.2 | 1.5 | a); b); c); d); e); f)
136111138100 | PLO 80 50 6000 | S355J2+N/EN10025-2 | EN10058 | 0.25 | 0.2 | 2 | a); b); c); d); e)
132111080900 | PLO 80 60 6000 | S355J2+N/EN10025-2 | EN10058 | 0.25 | 0.2 | 1.5 | a); b); c); d); e); f)
132111039800 | PLO 80 8 6000 | S355J2 /EN10025-2 | EN10058 | 0.3 | 0.2 | 2 | a); b); c); d); e); f)
Požadavky zadavatele :
Měření přímosti, šavlovitosti a zkroucení dle metodiky měření PLO-3-P2-001/3. vydání
Všechny artikly lze dodávat normalizačně žíhané, označení +N.
EN 10025-2, volitelný požadavek č.5 - vhodnost výrobků pro žárové zinkování.
EN 10058, čl. 6
a) vlnitost tyčí je přípustná za podmínky, že v měřeném úseku bude dodržena předepsána přímost v % z měřené délky a to ve směru tloušťky i šířky tyče.
b) zkroucení tyčí je přípustné rovnoměrně v rozsahu dle udané hodnoty na 1000mm délky tyče.
c) délky tyčí dodávat v „Přesných délkách (E) pouze s kladnými mezními úchylkami.
d) EN 10163-1 - odpovědnost dodavatele za jakost povrchu dle čl. 4,
e) EN 10163-2, čl. 5 - budou tyče dodávány ve Třídě B, podtřída 3
f) Povrch po celém obvodu tyče musí být po otryskání ve VOP CZ, s.p. stejný, hladký, vhodný pro lakování, bez povrchových vad, jako šupin, otlaků , rýh a poškrábání, vměstků a trhlin, drsnost maximálně Rz = 100 µm.
Tyče dle DIN 59200 dodávat v "Přesné rovinnosti S" tj. napříč 0,003 x B mm, a podélně 0,003xL mm, maximálně 10 mm. Tolerance šířky pouze v kladných hodnotách. Tolerance "Přesné délky" +200 mm.

## Tyče ocelové 4HR
Veřejná zakázka: Dodávky hutního materiálu
Dle RD č.: S78/22
Příloha č.2 - Přehled běžně poptávaného hutního materiálu - tyče ocelové čtvercové obyčejné
Tato tabulka má pro účastníky pouze informativní charakter.
Číslo artiklu | Název a rozměry (mm) | Jakost+norma | Rozměrová norma | Přímost v % z L | Vlnitost v % na 1000 mm | Zkroucení ve stupních na 1000 mm | Požadavky zadavatele na vlastnosti předmětu plnění, volitelné požadavky dle norem
132111089100 | 4HR 10 3000 | S235JR/EN 10025-2 | EN 10059 | 0.4 | 0.3 | 4 | č.5; a); b); c); d); e)
133111049800 | 4HR 100 6000 | S355J2+N/EN 10025-2 | EN 10059 | 0.25 | 0.2 | 2.5 | č.5; a); b); c); d); e); f)
132111089400 | 4HR 15 6000 | S235JR /EN 10025-2 | EN 10059 | 0.4 | 0.3 | 3 | č.5; a); b); c); d); e)
132111089700 | 4HR 20 6000 | S235JR+N/EN 10025-2 | EN 10059 | 0.4 | 0.3 | 3 | č.5; a); b); c); d); e)
132111089900 | 4HR 25 6000 | S235JR /EN 10025-2 | EN 10059 | 0.4 | 0.3 | 2.5 | č.5; a); b); c); d); e)
132111096500 | 4HR 25 3000 | S355J2+N/EN 10025-2 | EN 10059 | 0.4 | 0.3 | 3 | č.5; a); b); c); d); e)
133111047000 | 4HR 35 6000 | S355J2 /EN 10025-2 | EN 10059 | 0.4 | 0.3 | 3 | č.5; a); b); c); d); e); f)
133111041200 | 4HR 40 6000 | S235JR+N/EN 10025-2 | EN 10059 | 0.4 | 0.3 | 3 | č.5; a); b); c); d); e); f)
133111047700 | 4HR 40 6000 | S355J2 /EN 10025-2 | EN 10059 | 0.4 | 0.3 | 3 | č.5; a); b); c); d); e); f)
133111048300 | 4HR 50 6000 | S355J2+N/EN 10025-2 | EN 10059 | 0.3 | 0.3 | 2.5 | č.5; a); b); c); d); e); f)
133111048500 | 4HR 60 6000 | S355J2 /EN 10025-2 | EN 10059 | 0.4 | 0.3 | 3 | a); b); c); d); e); f)
133111048700 | 4HR 65 6000 | S355J2+N/EN 10025-2 | EN 10059 | 0.4 | 0.3 | 3 | a); b); c); d); e); f)
133111049000 | 4HR 70 6000 | S355J2+N/EN 10025-2 | EN 10059 | 0.4 | 0.3 | 3 | a); b); c); d); e); f)
152021298000 | 4HR 80 6000 | S355J2+N/EN 10025-2 | EN 10059 | 0.25 | 0.25 | 2 | a); b); c); d); e); f)
Požadavky zadavatele :
Měření přímosti, šavlovitosti a zkroucení dle metodiky měření PLO-3-P2-001/3. vydání
Všechny artikly lze dodávat normalizačně žíhané, označení +N.
EN 10025-2, volitelný požadavek č.5 - vhodnost výrobků pro žárové zinkování.
EN 10059, čl. 6
a) vlnitost tyčí je přípustná za podmínky, že v měřeném úseku bude dodržena předepsána přímost v % z měřené délky a v obou osách průřezu tyče.
b) zkroucení tyčí je přípustné rovnoměrně v rozsahu dle udané hodnoty na 1000mm délky tyče.
c) délky tyčí dodávat v „Přesných délkách (E) pouze s kladnými mezními úchylkami.
d) EN 10163-1 - odpovědnost dodavatele za jakost povrchu dle čl. 4,
e) EN 10163-2, čl. 5 - budou tyče dodávány ve Třídě B, podtřída 3
f) Povrch po celém obvodu tyče musí být po otryskání ve VOP CZ, s.p. stejný, hladký, vhodný pro lakování, bez povrchových vad, jako šupin, otlaků , rýh a poškrábání, vměstků a trhlin, drsnost maximálně Rz = 100 µm.

## Tyče oc. kruhové
Veřejná zakázka: Dodávky hutního materiálu
Dle RD č.: S78/22
Příloha č.2- Přehled běžně poptávaného hutního materiálu - tyče ocelové kruhové
Tato tabulka má pro účastníky pouze informativní charakter.
Číslo artiklu | Název a rozměry (mm) | Jakost+norma | Rozměrová norma | Přímost v % z L | Vlnitost v % na 1000 mm | Požadavky zadavatele na vlastnosti předmětu plnění, volitelné požadavky dle norem
132111020400 | KR 10 6000 | S355J2C+N/EN 10025-2 | EN 10060 | 0.4 | 0.3 | 1); 3)
133111105000 | KR 115 6000 | S355J2+N/EN 10025-2 | EN 10060 | 0.25 | 0.2 | 1); 3); 4)
132121151200 | KR 12 6000 | C16E+N+BC/EN 10084 | EN 10060 | 0.4 | 0.3 | 1); 3)
134111005500 | KR 120 6000 | S355J2+N/EN 10025-2 | EN 10060 | 0.25 | 0.2 | 1); 3); 4)
21551243100001 | KR 120 6000 | C16E+N+RM/EN 10084 | EN 10060 | 0.25 | 0.2 | 1); 3); 4)
134111005700 | KR 130 6000 | S355J2+N/EN 10025-2 | EN 10060 | 0.25 | 0.2 | 1); 3); 4)
132111005800 | KR 14 6000 | S235JRC+N/EN 10025-2 | EN 10060 | 0.4 | 0.3 | 1); 3)
133131259500 | KR 150 3000 | 32CRMO12/EN10250-3 | EN 10060 | 0.25 | 0.2 | 1); 3); 4)
134111005900 | KR 150 6000 | S355J2+N/EN 10025-2 | EN 10060 | 0.25 | 0.2 | 1); 3); 4)
132111021000 | KR 16 6000 | S355J2C+N/EN 10025-2 | EN 10060 | 0.4 | 0.3 | 1); 3)
134111006000 | KR 160 6000 | S355J2+N/EN 10025-2 | EN 10060 | 0.25 | 0.2 | 1); 3); 4)
134111006300 | KR 170 6000 | S355J2+N/EN 10025-2 | EN 10060 | 0.25 | 0.2 | 1); 3); 4)
132111006100 | KR 18 6000 | S235JRC+N/EN 10025-2 | EN 10060 | 0.4 | 0.3 | 1); 3)
132111023700 | KR 20 6000 | E335/EN 10025-2 | EN 10060 | 0.4 | 0.3 | 1); 3)
133121072300 | KR 20 6000 | S355J2C+N/EN 10025-2 | EN 10060 | 0.4 | 0.3 | 1); 3)
132121330400 | KR 200 3000 | S355JR+N/EN 10025-2 | EN 10060 | 0.25 | 0.25 | 1); 3); 4)
132131090700 | KR 22 6000 | 16MNCR5+N+RM/EN 10084 | EN 10060 | 0.4 | 0.3 | 1); 3)
132131091100 | KR 25 6000 | 16MNCR5+N+RM/EN 10084 | EN 10060 | 0.4 | 0.3 | 1); 3)
133131259300 | KR 25 6000 | 42CRMO4+QT/EN10083-3 | EN 10060 | 0.4 | 0.3 | 1); 3)
132111006500 | KR 25 6000 | S235JRC /EN10025-2 | EN 10060 | 0.4 | 0.3 | 1); 3)
132131091000 | KR 26 6000 | 16MNCR5+N+RM/EN 10084 | EN 10060 | 0.4 | 0.3 | 1); 3)
132111021700 | KR 28 6000 | S355J2C+N/EN 10025-2 | EN 10060 | 0.4 | 0.3 | 1); 3)
7401019046500 | KR 30 6000 | S355J2+N/EN 10025-2 | EN 10060 | 0.4 | 0.3 | 1); 3)
133131259900 | KR 30 3000 | 31CRMOV9+QT/EN 10085 | EN 10060 | 0.4 | 0.3 | 1); 3); 4)
132131091400 | KR 30 6000 | 16MNCR5+N+RM/EN 10084 | EN 10060 | 0.4 | 0.3 | 1); 3)
133131114500 | KR 30 6000 | 42CRMO4+QT/EN 10083-3 | EN 10060 | 0.4 | 0.3 | 1); 3); 4)
7490004000100 | KR 30 6000 | 16MNCR5+N+RM/EN 10084 | EN 10060 | 0.4 | 0.3 | 1); 3)
132131091500 | KR 32 6000 | 16MNCR5+N+RM/EN 10084 | EN 10060 | 0.4 | 0.3 | 1); 3)
132131453500 | KR 35 6000 | 42CRMO4+QT/EN 10083-3 | EN 10060 | 0.4 | 0.3 | 1); 3); 4)
133111003700 | KR 36 6000 | S235JR+N/EN 10025-2 | EN 10060 | 0.4 | 0.3 | 1); 3)
133111099600 | KR 36 6000 | S355J2+N/EN 10025-2 | EN 10060 | 0.4 | 0.3 | 1); 3)
133111100000 | KR 38 6000 | S355J2+N/EN 10025-2 | EN 10060 | 0.4 | 0.3 | 1); 3)
133131099500 | KR 40 6000 | 16MNCR5+N+RM/EN 10084 | EN 10060 | 0.4 | 0.3 | 1); 3)
132131455200 | KR 40 6000 | E335/EN 10025-2 | EN 10060 | 0.4 | 0.3 | 1); 3)
133111003900 | KR 40 6000 | S235JR+N/EN 10025-2 | EN 10060 | 0.4 | 0.3 | 1); 3)
133111009100 | KR 40 6000 | S355J2+N/EN 10025-2 | EN 10060 | 0.4 | 0.3 | 1); 3); 4)
133111008900 | KR 42 6000 | S355J2+N/EN 10025-2 | EN 10060 | 0.4 | 0.3 | 1); 3); 4)
132131091800 | KR 45 500 | 16MNCR5+N+RM/EN 10084 | EN 10060 | 0.4 | 0.3 | 1); 3)
132131456200 | KR 45 6000 | 16MNCR5+N+RM/EN 10084 | EN 10060 | 0.4 | 0.3 | 1); 3)
132131453800 | KR 45 6000 | 34CRNIMO6+QT/EN 10083-3 | EN 10060 | 0.4 | 0.3 | 1); 3); 4)
133131259700 | KR 50 6000 | C55/EN 10083-2 | EN 10060 | 0.4 | 0.3 | 1); 3)
133111009300 | KR 50 6000 | S355J2+N/EN 10025-2 | EN 10060 | 0.4 | 0.3 | 1); 3); 4)
133111009800 | KR 55 6000 | S355J2+N/EN 10025-2 | EN 10060 | 0.4 | 0.3 | 1); 3); 4)
132111005000 | KR 6 6000 | S235JRC+N/EN10025-2 | EN 10060 | 0.4 | 0.4 | 1); 3); 4)
133131116500 | KR 60 3000 | 15NICR13/EN 10084 | EN 10060 | 0.4 | 0.3 | 1); 3); 4)
152031211500 | KR 60 3000 | SSAB STRENX 700E | EN 10060 | 0.4 | 0.3 | 1); 3); 4); 5)
133131100200 | KR 60 6000 | 16MNCR5+N+RM/EN 10084 | EN 10060 | 0.4 | 0.3 | 1); 3); 4)
133111009900 | KR 60 6000 | S355J2+N/EN 10025-2 | EN 10060 | 0.4 | 0.3 | 1); 3); 4)
133111004700 | KR 65 6000 | S235JR+N/EN 10025-2 | EN 10060 | 0.4 | 0.3 | 1); 3); 4)
133111009500 | KR 65 6000 | S355J2+N/EN 10025-2 | EN 10060 | 0.4 | 0.3 | 1); 3); 4)
132111005100 | KR 7 6000 | S235JRC+N/EN 10025-2 | EN 10060 | 0.4 | 0.4 | 1); 3); 4)
133111004900 | KR 70 6000 | S235JR+N/EN 10025-2 | EN 10060 | 0.4 | 0.3 | 1); 3); 4)
133111009600 | KR 70 6000 | S355J2+N/EN 10025-2 | EN 10060 | 0.4 | 0.3 | 1); 3); 4)
132111005200 | KR 8 6000 | S235JRC+N/EN 10025-2 | EN 10060 | 0.4 | 0.4 | 1); 3); 4)
132111020200 | KR 8 6000 | S355J2C+N/EN 10025-2 | EN 10060 | 0.4 | 0.4 | 1); 3); 4)
133131259600 | KR 80 5000 | SSAB STRENX 700E | EN 10060 | 0.4 | 0.3 | 1); 3); 4); 5)
133111013900 | KR 80 6000 | C15E/EN 10084 | EN 10060 | 0.4 | 0.3 | 1); 3); 4)
133111005100 | KR 80 6000 | S235JR+N/EN 10025-2 | EN 10060 | 0.4 | 0.3 | 1); 3); 4)
133111009700 | KR 80 6000 | S355J2+N/EN 10025-2 | EN 10060 | 0.4 | 0.3 | 1); 3); 4)
21551237700001 | KR 80 6000 | C16E+N+RM/EN 10084 | EN 10060 | 0.4 | 0.3 | 1); 3); 4)
133131260800 | KR 85 6000 | 1.4541/EN 10088-3 | EN 10060 | 0.25 | 0.25 | 1); 3); 4)
133111102000 | KR 85 6000 | S355J2+N/EN 10025-2 | EN 10060 | 0.25 | 0.25 | 1); 3); 4)
133111010200 | KR 90 6000 | S355J2+N/EN 10025-2 | EN 10060 | 0.25 | 0.25 | 1); 3); 4)
133111005400 | KR 95 6000 | S235JR+N/EN 10025-2 | EN 10060 | 0.25 | 0.25 | 1); 3); 4)
Požadavky zadavatele :
1) Dodávané délky válcovaných tyčí musí být "přesné" dle EN 10060 pouze s kladnými úchylkami +100 mm. Dodané tyče nesmí být kratší.
2) Tam, kde není explicitně určena délka, budou tyče odebírány v 6 m délkách, nebude-li konkrétní objednávkou či minitendrem upraveno jinak.
3) Vlnitost tyčí se měří pravítkem délky 1000 mm a posuvným měřítkem, posuzování a metoda měření podle normy ČSN 42 0008.
4) Jakost povrchu a povrchových vad dle EN 10221, třída A, b1, za=5, AQL 5%.
5) Jakost SSAB STRENX 700E musí splňovat parametry jakosti S690QL dle EN 10025-6!
Všechny artikly lze dodávat normalizačně žíhané, označení +N.

## Tyče oc. taž. ploché
Veřejná zakázka: Dodávky hutního materiálu
Dle RD č.: S78/22
Příloha č.2- Přehled běžně poptávaného hutního materiálu - tyče ocelové tažené ploché
Tato tabulka má pro účastníky pouze informativní charakter.
Číslo artiklu | Název a rozměry (mm) | Jakost+norma | Rozměrová norma | Přímost v % z L | Vlnitost v % na 1000 mm | Požadavky zadavatele na vlastnosti předmětu plnění, volitelné požadavky dle norem
152011060000 | PLO 30 25 6000 | S235JRC+C/EN 10277 | EN 10278, H11 | - | - | třída povrchu 1; 1); 2); 3)
152011025400 | PLO 35 20 6000 | S235JRC+C/EN 10277 | EN 10278, H11 | - | - | třída povrchu 1; 1); 2); 3)
152011049800 | PLO 40 8 3000 | S235JRC+C/EN 10277 | EN 10278 H11 | - | - | třída povrchu 1; 1); 2); 3)
132111071900 | PLO 70 35 6000 | S355J2C+C/EN 10277 | EN 10278 H11 | - | - | třída povrchu 1; 1); 2); 3)
132131364900 | PLO 80 60 6000 | S355J2C+C/EN 10277 | EN 10278 H11 | 0,1 | 0,1 | třída povrchu 1; 1); 2); 3)
152011023700 | PLO 10 5 6000 | S235JRC+C/EN 10277 | EN 10278 H11 | - | - | třída povrchu 1; 1); 2); 3)
152011025900 | PLO 10 8 3000 | S355J2C+C/EN 10277 | EN 10278 H11 | - | - | třída povrchu 1; 1); 2); 3)
132131398100 | PLO 40 3 3000 | S235JR+N/EN10025-2 | EN 10278 H11 | - | - | třída povrchu 1; 1); 2); 3)
Požadavky zadavatele :
1) Dle EN 10278, Dodávané délky tyčí musí být "skladové" dle EN 10278, tj. +200 mm. Dodané tyče nesmí být kratší.
2) Dle EN 10278, čl. 4.2 b) - všechny konce tyčí musí být zařezané.
3) Dle EN 10277, volitelný požadavek l) ověření přímosti, Doporučená metoda hodnocení přímosti D.2.
4) Tam, kde není explicitně určena délka, budou tyče odebírány v 6 m délkách, nebude-li konkrétní objednávkou či minitendrem upraveno jinak.

## Tyče oc. tažené 4HR a 6HR
Veřejná zakázka: Dodávky hutního materiálu
Dle RD č.: S78/22
Příloha č.2- Přehled běžně poptávaného hutního materiálu - tyče ocelové tažené
Tato tabulka má pro účastníky pouze informativní charakter.
Číslo artiklu | Název a rozměry (mm) | Jakost+norma | Rozměrová norma | Přímost v % z L | Vlnitost v % na 1000 mm | Požadavky zadavatele na vlastnosti předmětu plnění, volitelné požadavky dle norem
152011034000 | 4HR 10 3000 | C45+C/EN 10277 | EN10278 H11 | - | - | třída povrchu 1; 1); 2); 3)
152021082500 | 4HR 20 6000 | C55E+C/EN 10083-2 | EN10278 H11 | - | - | třída povrchu 1; 1); 2); 3)
152011043100 | 6HR 13 6000 | S235JRC+C/EN 10277 | EN10278 H11 | - | - | třída povrchu 1; 1); 2); 3)
152011050900 | 6HR 16 3000 | 11SMN30+C/EN 10277 | EN10278 H11 | 0,1 | 0,1 | třída povrchu 1; 1); 2); 3)
152011039000 | 6HR 17 3000 | 1.4301+C/EN 10088-3 | EN10278 H11 | 0,1 | 0,1 | třída povrchu 1; 1); 2); 3)
152011038900 | 6HR 17 3000 | 1.4305+C/EN 10088-3 | EN10278 H11 | - | - | třída povrchu 1; 1); 2); 3)
152011047900 | 6HR 19 3000 | E335+C/EN 10025-2 | EN10278 H11 | - | - | třída povrchu 1; 1); 2); 3)
152041120200 | 6HR 19 6000 | C45E+C/EN 10083-2 | EN10278 H11 | - | - | třída povrchu 1; 1); 2); 3)
152011038000 | 6HR 22 6000 | 11SMN30+C/EN 10277 | EN10278 H11 | - | - | třída povrchu 1; 1); 2); 3)
152011038700 | 6HR 24 6000 | S235JRC+C/EN 10277 | EN10278 H11 | - | - | třída povrchu 1; 1); 2); 3)
152041118800 | 6HR 24 3000 | 1.4301+C/EN 10088-3 | EN10278 H11 | - | - | třída povrchu 1; 1); 2); 3)
152011046900 | 6HR 36 3000 | S355J2+C/EN 10025-2 | EN10278 H11 | - | - | třída povrchu 1; 1); 2); 3)
Požadavky zadavatele :
1) Dle EN 10278, Dodávané délky tyčí musí být "skladové" dle EN 10278, tj. +200 mm. Dodané tyče nesmí být kratší.
2) Dle EN 10278, čl. 4.2 b) - všechny konce tyčí musí být zařezané.
3) Dle EN 10277, volitelný požadavek l) ověření přímosti, Doporučená metoda hodnocení přímosti D.2.
4) Tam, kde není explicitně určena délka, budou tyče odebírány v 6 m délkách, nebude-li konkrétní objednávkou či minitendrem upraveno jinak.

## Tyče oc.taž. kruhové
Veřejná zakázka: Dodávky hutního materiálu
Dle RD č.: S78/22
Příloha č.2- Přehled běžně poptávaného hutního materiálu - tyče ocelové tažené
Tato tabulka má pro účastníky pouze informativní charakter.
Číslo artiklu | Název a rozměry (mm) | Jakost+norma | Rozměrová norma | Přímost v % z L | Vlnitost v % na 1000 mm | Požadavky zadavatele na vlastnosti předmětu plnění, volitelné požadavky dle norem
152011011100 | KR 10 3000 | S235JRC+C+N/EN 10277 | EN10278 H11 | - | - | třída povrchu 1; 1); 2); 3)
152011017900 | KR 10 3000 | S355J2C+C+N/EN 10277 | EN10278, H11 | - | - | třída povrchu 1; 1); 2); 3)
132131455100 | KR 100 3000 | E335+C/EN 10025-2 | EN10278 H11 | - | - | třída povrchu 1; 1); 2); 3)
133121072700 | KR 100 6700 | S355J2C+C+N/EN 10277 | EN10278 H11 | - | - | třída povrchu 1; 1); 2); 3)
152031102000 | KR 12 3000 | 42CRMOS4+A+C/E N10277 | EN10278 H11 | - | 0,1 | třída povrchu 1; 1); 2); 3)
152011020400 | KR 12 3000 | E355+N+C/EN 10277 | EN10278 H11 | - | - | třída povrchu 1; 1); 2); 3)
152011011200 | KR 12 3000 | S235JRC+C+N/EN 10277 | EN10278 H11 | - | - | třída povrchu 1; 1); 2); 3)
152011018000 | KR 12 3000 | S355J2C+C+N/EN 10277 | EN10278 H11 | - | - | třída povrchu 1; 1); 2); 3)
132121178900 | KR 12 6000 | C45E+C/EN 10083-2 | EN10278 H11 | - | - | třída povrchu 1; 1); 2); 3)
152031151700 | KR 14 3000 | 1.4301+C+2B/EN 10088-3 | EN10278 H11 | - | - | třída povrchu 1; 1); 2); 3)
152011018100 | KR 14 3000 | S355J2C+C+N/EN 10277 | EN10278 H11 | - | - | třída povrchu 1; 1); 2); 3)
152011018200 | KR 15 3000 | S355J2C+C+N/EN 10277 | EN10278 H11 | - | - | třída povrchu 1; 1); 2); 3)
133121222600 | KR 15 6000 | 42CRMO4+QT+C/EN 10277 | EN10278 H11 | - | - | třída povrchu 1; 1); 2); 3)
152011020800 | KR 16 3000 | E335+C/EN 10025-2 | EN10278 H11 | - | - | třída povrchu 1; 1); 2); 3)
152011011500 | KR 16 3000 | S235JRC+C+N/EN 10277 | EN10278 H11 | - | - | třída povrchu 1; 1); 2); 3)
152011018300 | KR 16 3000 | S355J0+C/EN 10025-2 | EN10278 H11 | - | - | třída povrchu 1; 1); 2); 3)
132131181700 | KR 16 3000 | 1.4301+C/EN 10088+3 | EN 10278 H9 | - | - | třída povrchu 1; 1); 2); 3)
132121321600 | KR 16 6000 | C15E+SH /EN10277 | EN10278 H9 | - | - | třída povrchu 1; 1); 2); 3)
132131455900 | KR 18 6000 | E335+C/EN 10025-2 | EN10278 H11 | - | - | třída povrchu 1; 1); 2); 3)
152011011700 | KR 18 6000 | S235JRC+C+N/EN 10277 | EN10278 H11 | - | - | třída povrchu 1; 1); 2); 3)
152031000000 | KR 20 3000 | 16MNCR5+SH+A/EN 10277 | EN10278 H9 | - | - | třída povrchu 1; 1); 2); 3)
152011011800 | KR 20 3000 | S235JRC+C/EN 10277 | EN10278 H11 | - | - | třída povrchu 1; 1); 2); 3)
132111021200 | KR 20 3000 | S355J2C+C/EN 10277 | EN10278 H11 | - | - | třída povrchu 1; 1); 2); 3)
133121072200 | KR 20 3000 | S355J2C+C+N/EN 10277 | EN10278 H11 | - | - | třída povrchu 1; 1); 2); 3)
152011018700 | KR 22 3000 | S355J0+C+N/EN 10025-2 | EN10278 H9 | - | - | třída povrchu 1; 1); 2); 3)
7401019044900 | KR 25 6000 | C35E+C/EN 10277 | EN10278 H11 | - | - | třída povrchu 1; 1); 2); 3)
132131455800 | KR 25 6000 | E335+C/EN 10025-2 | EN10278 H11 | - | - | třída povrchu 1; 1); 2); 3)
152011017300 | KR 26 3000 | S355J2C+C+N/EN 10277 | EN10278 H11 | - | - | třída povrchu 1; 1); 2); 3)
152031153700 | KR 28 3000 | 1.4301+C+2B/EN 10088-3 | EN10278 H11 | - | - | třída povrchu 1; 1); 2); 3)
152031154000 | KR 30 3000 | 1.4301+C+2B/EN 10088-3 | EN10278 H10 | - | - | třída povrchu 1; 1); 2); 3)
152011012500 | KR 30 3000 | S235JRC+C+N/EN 10277 | EN10278 H11 | - | - | třída povrchu 1; 1); 2); 3)
152011018900 | KR 30 3000 | S355J2C+C+N/EN 10277 | EN10278 H9 | - | - | třída povrchu 1; 1); 2); 3)
152011019100 | KR 32 3000 | S355J2C+C+N/EN 10277 | EN10278 H11 | - | - | třída povrchu 1; 1); 2); 3)
152011097000 | KR 34 3000 | S355J2C+C+N/EN 10277 | EN10278 H11 | - | - | třída povrchu 1; 1); 2); 3)
152011012900 | KR 35 3000 | S235JRC+C+N/EN 10277 | EN10278 H11 | - | - | třída povrchu 1; 1); 2); 3)
152011019000 | KR 35 3000 | S355J2C+C+N/EN 10277 | EN10278 H11 | - | - | třída povrchu 1; 1); 2); 3)
152031001500 | KR 35 6000 | 16MNCR5+C+A/EN 10277 | EN10278 H11 | - | - | třída povrchu 1; 1); 2); 3)
133121073400 | KR 35 6000 | S355J2C+C/EN 10277 | EN10278 H9 | - | - | třída povrchu 1; 1); 2); 3)
133131258200 | KR 38 3000 | S235JRC+C+N/EN 10277 | EN10278 H11 | - | - | třída povrchu 1; 1); 2); 3)
152011019200 | KR 40 3000 | S355J2C+C+N/EN 10277 | EN10278 H11 | - | - | třída povrchu 1; 1); 2); 3)
548006063300 | KR 40 6000 | C35R/EN 10277 | EN10278 F7 | - | - | třída povrchu 3; 1); 2); 3)
132111005500 | KR 42 6000 | S335J2+C/EN 10025-2 | EN10278 H11 | - | - | třída povrchu 1; 1); 2); 3)
132131456200 | KR 45 6000 | 16MNCR5+C/EN 10277 | EN10278 H11 | - | - | třída povrchu 1; 1); 2); 3)
152011013200 | KR 45 6000 | S235JRC+C+N/EN 10277 | EN10278 H11 | - | - | třída povrchu 1; 1); 2); 3)
152011010700 | KR 5 3000 | S235JRC+C+N/EN 10277 | EN10278 H11 | - | - | třída povrchu 1; 1); 2); 3)
132131200500 | KR 50 3000 | 1.4301+C/EN 10088-3 | EN10278 H11 | - | - | třída povrchu 1; 1); 2); 3)
152011013400 | KR 50 3000 | S235JRC+C+N/EN 10277 | EN10278 H11 | - | - | třída povrchu 1; 1); 2); 3)
152011019500 | KR 50 3000 | S355J2C+C+N/EN 10277 | EN10278 H11 | - | - | třída povrchu 1; 1); 2); 3)
132111007500 | KR 50 3000 | S355J2C+SH/EN 10277 | EN 10278 H9 | - | - | třída povrchu 1; 1); 2); 3)
152011019600 | KR 55 3000 | S355JR+C+N/EN 10025-2 | EN10278 H11 | - | - | třída povrchu 1; 1); 2); 3)
132121209900 | KR 6 3000 | C45E+C+A/EN 10 277 | EN10278 H11 | - | - | třída povrchu 1; 1); 2); 3)
152011010800 | KR 6 3000 | S235JRC+C+N/EN 10277 | EN10278 H11 | - | - | třída povrchu 1; 1); 2); 3)
152011017600 | KR 6 3000 | S355J2C+C+N/EN 10277 | EN10278 H11 | - | - | třída povrchu 1; 1); 2); 3)
152011086000 | KR 60 3000 | E335GC+SH+A/EN10277-2 | EN 10278 H9 | - | - | třída povrchu 1; 1); 2); 3)
152011100000 | KR 60 3000 | S355J2C+C+N/EN 10277 | EN10278 H11 | - | - | třída povrchu 1; 1); 2); 3)
132121321200 | KR 60 3000 | S355J2C+SH+N/EN 10277 | EN 10278 H9 | - | - | třída povrchu 1; 1); 2); 3)
152031157800 | KR 65 3000 | 1.4301+C+2B/EN 10088-3 | EN10278 H11 | - | - | třída povrchu 1; 1); 2); 3)
138315042500 | KR 70 6000 | S355J2C+C+N/EN 10277 | EN10278 H11 | - | - | třída povrchu 1; 1); 2); 3)
138315077500 | KR 75 3000 | S355J2+C+N/EN 10025-2 | EN10278 H11 | - | - | třída povrchu 1; 1); 2); 3)
152011011000 | KR 8 3000 | S235JRC+C+N/EN 10277 | EN10278 H11 | - | - | třída povrchu 1; 1); 2); 3)
152011100600 | KR 80 3000 | S355J2C+C+N/EN 10277 | EN10278 H11 | - | - | třída povrchu 1; 1); 2); 3)
133121072600 | KR 80 5500 | S355J2+C+N/EN 10025-2 | EN10278 H11 | - | - | třída povrchu 1; 1); 2); 3)
138315079000 | KR 90 3000 | S355J2C+C+N/EN 10277 | EN10278 H11 | - | - | třída povrchu 1; 1); 2); 3)
133121073300 | KR 95 6000 | S235JR+C/EN 10025-2 | EN10278 H11 | - | - | třída povrchu 1; 1); 2); 3)
Požadavky zadavatele :
1) Dle EN 10278, Dodávané délky tyčí musí být "skladové" dle EN 10278, tj. +200 mm. Dodané tyče nesmí být kratší.
2) Dle EN 10278, čl. 4.2 b) - všechny konce tyčí musí být zařezané.
3) Dle EN 10277, volitelný požadavek l) ověření přímosti, Doporučená metoda hodnocení přímosti D.2.
4) Tam, kde není explicitně určena délka, budou tyče odebírány v 6 m délkách, nebude-li konkrétní objednávkou či minitendrem upraveno jinak.

## Trubky oc.kruh.
Veřejná zakázka: Dodávky hutního materiálu
Dle RD č.: S78/22
Příloha č.2 - Přehled běžně poptávaného hutního materiálu - trubky oc. kruhové
Tato tabulka má pro účastníky pouze informativní charakter.
Číslo artiklu | Název a rozměry (mm) | Jakost+norma | Rozměrová norma | Požadavky zadavatele na vlastnosti předmětu plnění, volitelné požadavky dle norem
143817073500 | TR KR 10 1.50 6000 | 1.4541/EN 10297-2 | EN 10297-2 | -
144111022900 | TR KR 100 20 6000 | E235+C /EN 10305-1 | EN 10305-1 | č. 7; č. 18
141011041400 | TR KR 100 6 6000 | E235+C /EN 10305-1 | EN 10305-1 | č. 7; č. 18
141011041000 | TR KR 100 8 6000 | E235+C /EN 10305-1 | EN 10305-1 | č. 7; č. 18
21570192500001 | TR KR 101,6 10 6000 | S355J2H+N/EN 10210-1 | EN 10210-2 | -
144127399200 | TR KR 101,6 20 6000 | S355J2H /EN 10210-1 | EN 10210-2 | -
144127276100 | TR KR 101,6 6,30 6000 | S235J0H /EN 10210-1 | EN 10210-2 | -
144127400200 | TR KR 101.6 10 6000 | S355J2H /EN 10210-1 | EN 10210-2 | .
141011032100 | TR KR 101.6 8 6000 | S235J0H /EN 10210-1 | EN 10210-2 | -
141011013400 | TR KR 108 10 3000 | S235JRH /EN 10210-1 | EN10210-2 | -
21570143200001 | TR KR 108 8 6000 | E235+N /EN 10297-1 | EN 10297-1 | č.13;
141011041300 | TR KR 110 6 6000 | E235+C /EN 10305-1 | EN 10305-1 | č. 7; č. 18
141011041200 | TR KR 110 8 6000 | E235+C /EN 10305-1 | EN 10305-1 | č. 7; č. 18
141011050500 | TR KR 114,3 25 6000 | S355J2H /EN 10210-1 | EN 10210-2 | Bezešvá
21570147300001 | TR KR 114.3 10 6000 | S355J2H /EN 10210-1 | EN 10210-2 | -
7401061004300 | TR KR 12 1,50 | 1.4301 /EN 10217-7 | EN 10217-7 | -
144111000800 | TR KR 12 1,50 6000 | E235+N /EN 10305-1 | EN 10305-1 | č. 7; č. 18
144111001100 | TR KR 12 3 | E235+N /EN 10305-1 | EN 10305-1 | č. 7; č. 18
144111131200 | TR KR 120 5 6000 | E235+N /EN 10305-1 | EN 10305-1 | č. 7; č. 18
141011109900 | TR KR 121 10 3000 | S355J2H+N/EN 10210-1 | EN 10210-2 | -
141011112100 | TR KR 121 5 6000 | S355J2H /EN 10210-1 | EN 10210-2 | -
144111131000 | TR KR 127 10 6000 | S355J2H /EN 10210-1 | EN 10210-2 | -
144127276500 | TR KR 127 12,5 6000 | S235J0H /EN 10210-1 | EN 10210-2 | -
144127176200 | TR KR 133 10 3000 | E235+N /EN 10297-1 | EN 10297-1 | č.1; č.13; č.20;
144127263100 | TR KR 133 12,5 6000 | S355J2H /EN 10210-1 | EN 10210-2 | -
141011050400 | TR KR 133 5 6000 | P235TR2 /EN10216-1 | EN 10216-1 | -
141011125300 | TR KR 133 7.10 6000 | S355J2H /EN 10210-1 | EN 10210-2 | -
141011127500 | TR KR 139,7 20 3000 | S355J2H /EN10210-1 | EN 10210-2 | -
144111001300 | TR KR 14 2 6000 | E235+N /EN10305-1 | EN 10305-1 | č. 7; č. 18
141011111600 | TR KR 140 22 6000 | S355J2H /EN 10210-1 | EN 10210-2 | -
144111133500 | TR KR 152,4 25 6000 | S355J2H /EN 10210-1 | EN 10210-2 | -
144111001900 | TR KR 16 1,50 | E235+A /EN 10305-1 | EN 10305-1 | č. 7; č. 18
144111002000 | TR KR 16 2 3000 | S235JR+N/EN 10025-2 | EN 10305-1 | č. 7; č. 18
144128066900 | TR KR 16 2 6000 | 1.4301 /EN 10217-7 | EN 10217-7 | -
144111002200 | TR KR 16 3 3000 | E235+C /EN 10305-1 | EN 10305-1 | č. 7; č. 18
141011125500 | TR KR 168,3 7,10 6000 | S355J2H /EN 10210-1 | EN 10210-2 | -
144128065600 | TR KR 17 3 6000 | E235+N /EN 10305-1 | EN 10305-1 | č. 7; č. 18
141011217700 | TR KR 177,8 16 6300 | S355J2H+N/EN 10210-1 | EN 10210-2 | -
7401093006900 | TR KR 18 1.50 | 1.4541 /EN 10217-7 | EN 10217-7 | -
144111002600 | TR KR 18 2,50 6000 | E235+N/EN 10305-1 | EN 10305-1 | č. 7; č. 18
141011109000 | TR KR 18 3 6000 | E235+N /EN10305-1 | EN 10305-1 | č. 7; č. 18
144111003300 | TR KR 20 3 6000 | S235JR+N/EN 10025-2 | EN 10305-1 | č. 7; č. 18
144111112900 | TR KR 20 3.50 6000 | E235+N/EN 10305-1 | EN 10305-1 | č. 7; č. 18
144111003400 | TR KR 20 4 6000 | E235+N /EN 10305-1 | EN 10305-1 | č. 7; č. 18
144128063900 | TR KR 203 10 6000 | S355J2H+N/EN 10210-1 | EN 10210-2 | -
141011003800 | TR KR 21,30 2,30 6000 | S235JRH/EN 10210-1 | EN10210-2 | -
144128065500 | TR KR 219,1 10 6000 | E235+N /EN 10305-1 | EN 10305-1 | č. 7; č. 18
144127354700 | TR KR 219,1 14,2 6000 | S235J0H /EN 10210-1 | EN 10210-2 | -
144111003900 | TR KR 22 3 6000 | E235+N/EN 10305-1 | EN 10305-1 | -
144111115100 | TR KR 25 2 | E235+N /EN 10305-1 | EN 10305-1 | č. 7; č. 18
141011004600 | TR KR 25 4 6000 | S235J0H /EN 10210-1 | EN 10210-2 | -
144111005600 | TR KR 25 5 6000 | E235+N/EN 10305-1 | EN 10305-1 | č. 7; č. 18
143817074700 | TR KR 26,90 2 3000 | 1.4301 /EN10217-7 | EN 10217-7 | -
141013022700 | TR KR 27,30 3,25 6000 | S235JR/EN 10025-2 | EN 10255 | -
144111116400 | TR KR 28 3 6000 | E235+N /EN 10305-1 | EN 10305-1 | č. 7; č. 18
141011126500 | TR KR 298,5 10 6000 | S355J2H /EN 10210-1 | EN 10210-2 | -
144128025000 | TR KR 30 1,50 6000 | E235+N /EN 10297-1 | EN 10297-1 | č.1; č.13; č.20;
144127357000 | TR KR 30 4 6000 | E355+N /EN 10305-1 | EN 10305-1 | č. 7; č. 18
141011127800 | TR KR 30 5 3000 | 1.4541/EN 10297-2 | EN 10297-2 | -
144111117700 | TR KR 30 6 6000 | E235+N /EN 10305-1 | EN 10305-1 | č. 7; č. 18
21670123200001 | TR KR 32 3 6000 | E235+N /EN 10305-1 | EN 10305-1 | č. 7; č. 18
144128065100 | TR KR 323,9 20 5500 | S355J2H /EN 10210-1 | EN 10210-2 | -
144128064300 | TR KR 33,70 3,20 | S235JR/EN 10025-2 | EN 10255 | -
141011051800 | TR KR 33,70 3,60 6000 | P235TR2 /EN10216-1 | EN 10216-1 | -
141011126600 | TR KR 33,70 5 6000 | S355J2H /EN 10210-1 | EN 10210-2 | -
144111118600 | TR KR 35 1,50 | E235+N/EN 10305-1 | EN 10305-1 | č. 7; č. 18
144111118700 | TR KR 35 2 6000 | E235+N /EN 10305-1 | EN 10305-1 | č. 7; č. 18
141011025200 | TR KR 35 8 3000 | E235+N/EN 10305-1 | EN 10305-1 | č. 7;
144127146400 | TR KR 38 5 6000 | S355JR+N /EN 10025-2 | EN 10305-1 | č. 7; č. 18
143817070400 | TR KR 40 1,50 6000 | 1.4301 /EN 10217-7 | EN 10217-7 | -
144111020000 | TR KR 40 2,50 3000 | S235JR+N /EN 10025-2 | EN 10305-1 | č. 7; č. 18
144128066800 | TR KR 40 4 4000 | E235+N /EN 10305-1 | EN 10305-1 | č. 7; č. 18
141011022000 | TR KR 42,40 2 6000 | E235+N /EN 10305-1 | EN 10305-1 | č. 7; č. 18
21570107900001 | TR KR 42,40 2,60 6000 | E235+N /EN 10305-1 | EN 10305-1 | č. 7; č. 18
144127353400 | TR KR 42,40 3,60 6000 | S235J0H /EN 10210-1 | EN 10210-2 | č. 1.4;
551000000500 | TR KR 44.50 2 3000 | 1.4301 /EN 10217-7 | EN 10217-7 | -
144111131300 | TR KR 45 6 6000 | E235+N /EN 10305-1 | EN 10305-1 | č. 7; č. 18
143817308000 | TR KR 48,30 4,05 6000 | 1.4541 /EN 10297-2 | EN 10297-2 | EN10204 3.1.B
144111123600 | TR KR 50 10 6000 | E235+N /EN 10305-1 | EN 10305-1 | č. 7; č. 18
144128015000 | TR KR 50 2 6000 | E235+A /EN 10296-1 | EN 10296-1 | -
141011111900 | TR KR 50 3 6000 | E355+N /EN 10305-1 | EN 10305-1 | č. 7; č. 18
144128065700 | TR KR 50 6 6000 | E235+N /EN 10305-1 | EN 10305-1 | č. 7; č. 18
144127159400 | TR KR 51 12,5 6000 | S355J2+N/EN 10025-2 | EN 10297-1 | -
141011111800 | TR KR 51 6.30 6000 | S355J2H /EN 10210-1 | EN 10210-2 | -
144111123300 | TR KR 55 1,50 3000 | E235+N/EN 10305-1 | EN 10305-1 | č. 7; č. 18
21570121400001 | TR KR 60 4 6000 | E235+N /EN 10305-1 | EN 10305-1 | č. 7; č. 18
144127354000 | TR KR 60,30 12,5 6000 | S355J2H+N/EN 10210-1 | EN 10210-2 | -
144127273800 | TR KR 60,30 16 6000 | S235J0H /EN 10210-1 | EN 10210-2 | -
144128065300 | TR KR 60,30 4 6000 | S355J2H+N/EN 10210-1 | EN 10210-2 | -
144128065900 | TR KR 60,30 4 6000 | S235JRH /EN 10210-1 | EN 10210-2 | -
144127273700 | TR KR 60.30 8 6000 | S235J0H /EN 10210-1 | EN 10210-2 | -
144127161000 | TR KR 63,50 10 6000 | S355J2+N/EN 10025-2 | EN 10297-1 | č.13;
141011110200 | TR KR 63,50 4 3000 | S235J0H /EN 10210-1 | EN 10210-2 | -
144111027100 | TR KR 65 5 | E235+N /EN 10305-1 | EN 10305-1 | č. 7; č. 18
144111126900 | TR KR 70 10 6000 | E235+N/EN 10305-1 | EN 10305-1 | č. 7; č. 18
141011027500 | TR KR 70 17.5 6000 | S235JRH /EN 10210-1 | EN 10210-2 | -
144111126100 | TR KR 70 3 6000 | E235+N /EN 10305-1 | EN 10305-1 | č. 7; č. 18
141011009800 | TR KR 70 5 3000 | E235+N /EN10305-1 | EN 10305-1 | č. 7; č. 18
143817074900 | TR KR 76,10 20 6000 | S355J2H /EN 10210-1 | EN 10210-2 | -
133121074200 | TR KR 76,10 8 6000 | S355J2H/EN 10210-1 | EN 10210-2 | -
21570190800001 | TR KR 76.10 4 6000 | S355J2H+N/EN 10210-1 | EN 10210-2 | -
144111000100 | TR KR 8 1 6000 | S235JR+N /EN 10025-2 | EN 10305-1 | č. 7; č. 18
141011108500 | TR KR 82,50 10 6000 | S355J2H+N/EN 10210-1 | EN 10210-2 | -
141011108600 | TR KR 82,50 12,5 6000 | E355+C /EN 10305-1 | EN 10305-1 | č.11, musí být bezešvá přesná; č.17 max 0,001 L
144128065200 | TR KR 88,90 12,5 6000 | S235JRH+N/EN 10210-1 | EN 10210-2
144127159500 | TR KR 88,90 16 3000 | E355+N /EN 10297-1 | EN 10297-1 | -
144127354800 | TR KR 88.90 8.80 3000 | S355J2H+N/EN 10210-1 | EN 10210-2
141011030400 | TR KR 89 12,5 6000 | S355J2H+N/EN 10210-1 | EN 10210-2 | -
144128064200 | TR KR 90 17 6000 | S355J2H /EN 10210-1 | EN 10210-2 | nutno dodržet rozměr D/T“
141011111500 | TR KR 90 3 6000 | E235+N /EN 10305-1 | EN 10305-1 | č. 7; č. 18
551000000700 | TRUBKA 54X2 | 1.4301 /EN 10217-7 | EN 10217-7 | -
Požadavky zadavatele :
Dle EN 10305-1
7) Povrchy trubek bez nesnadno odstranitelných látek čl. 8.4.6 normy.
11) Požadovány zúžené mezní úchylky průměru dle čl.8.5.1.2 normy.
17) Požadovány snížené maximální odchylky přímosti dle čl. 8.5.3 normy.
18) Požadovány kolmo odstřižené nebo odřezané konce trubek dle čl. 8.5.4 normy
Dle EN 10297-1
č.1 Trubky dodávat bez okují čl.7.3.1 normy
č.13 Trubky dodávat v přesných délkách v toleranci dle tab 16 normy.
č. 20 Trubky musí mít dočasnou ochranu proti korozi pro dopravu a skladování dle čl. 13 normy.
Dle EN 10210-1,2
č. 1.4 Požadovány výrobky vhodné pro žárové pozinkování ponorem.
Dodávat v "Přesných" délkách dle předepsaných norem!
Pokud není explicitně udána délka trubky, má se za to, že se jedná o stadardní 6m délku.

## Trubky ocel. čtvercové a obdél.
Veřejná zakázka: Dodávky hutního materiálu
Dle RD č.:S78/22
Příloha č. 2 - Přehled běžně poptávaného hutního materiálu - trubky ocel čtvercové a obdélníkové
Tato tabulka má pro účastníky pouze informativní charakter.
Číslo artiklu | Název a rozměry (mm) | Jakost+norma | Rozměrová norma | Požadavky zadavatele na vlastnosti předmětu plnění, volitelné požadavky dle norem
133112496000 | PR 4HR 100 100 6,30 6000 | S235JRH /EN 10219-1 | EN 10219-2 | č.1.4; B;
133112062000 | PR 4HR 100 100 8 6000 | S235JRH /EN 10219-1 | EN 10219-2 | č.1.4; B;
133112082000 | PR 4HR 120 120 10 5800 | S355J2H /EN 10210-1 | EN 10210-2 | č.1.4; A;
133112063900 | PR 4HR 120 120 6,30 6000 | S235JRH /EN 10219-1 | EN 10219-2 | č.1.4; B;
133112516500 | PR 4HR 120 120 8 6000 | S355J2H /EN 10210-1 | EN 10210-2 | č.1.4; A;
133112498500 | PR 4HR 140 140 8 6000 | S355J2H /EN 10219-1 | EN 10219-2 | č.1.4; B;
152011250000 | PR 4HR 160 160 10 5000 | S235JRH /EN 10210-1 | EN 10210-2 | č.1.4; A;
132111180000 | PR 4HR 160 160 10 6000 | S355JRH /EN 10219-1 | EN 10219-2 | č.1.4; B;
133112499700 | PR 4HR 160 160 8 6000 | S235JRH /EN 10210-1 | EN 10210-2 | č.1.4; A;
132112119900 | PR 4HR 20 20 2 6000 | S235JRH /EN 10219-1 | EN 10219-2 | č.1.4; B;
132112119800 | PR 4HR 25 25 2 6000 | S235JRH /EN 10219-1 | EN 10219-2 | č.1.4; B;
133112516900 | PR 4HR 250 250 6,30 6000 | S355J2H /EN 10210-1 | EN 10210-2 | č.1.4; A;
132112129800 | PR 4HR 30 30 2 6000 | S235JRH /EN 10219-1 | EN 10219-2 | č.1.4; B;
132112137200 | PR 4HR 30 30 3 6000 | S235JRH /EN 10219-1 | EN 10219-2 | č.1.4; B;
132112121700 | PR 4HR 40 40 2 6000 | S235JRH /EN 10210-1 | EN 10210-2 | č.1.4; A;
132112120700 | PR 4HR 40 40 3 6000 | S235JRH /EN 10210-1 | EN 10210-2 | č.1.4; A;
133112490000 | PR 4HR 40 40 4 3000 | S355J2H /EN 10210-1 | EN 10210-2 | č.1.4; A;
132112121200 | PR 4HR 50 50 3 6000 | S235JRH /EN 10210-1 | EN 10210-2 | č.1.4; A;
132112137300 | PR 4HR 50 50 4 6000 | S235JRH /EN 10210-1 | EN 10210-2 | BEZESVY; č. 1.4; A;
132112170000 | PR 4HR 60 60 3 6000 | S235JRH /EN 10210-1 | EN 10210-2 | č.1.4; A;
133112490600 | PR 4HR 60 60 4 3000 | S355J2H /EN 10210-1 | EN 10210-2 | č.1.4; A;
132112141000 | PR 4HR 60 60 4 6000 | S235JRH /EN 10210-1 | EN 10210-2 | BEZESVY; č. 1.4; A;
133112074700 | PR 4HR 60 60 5 6000 | S235JRH /EN 10210-1 | EN 10210-2 | č.1.4; A;
133112497000 | PR 4HR 60 60 6,30 6000 | S355J2H /EN 10210-1 | EN 10210-2 | č.1.4; A;
133112077100 | PR 4HR 80 80 4 6000 | S235JRH /EN 10210-1 | EN 10210-2 | č.1.4; A;
132112143600 | PR 4HR 90 90 3 6000 | S235JRH /EN 10219-1 | EN 10210-2 | č.1.4; A;
132112143700 | PR 4HR 90 90 5 6000 | S355J2H /EN 10219-1 | EN 10219-2 | č.1.4; B;
133112268000 | PR OBD 100 50 8 6000 | S355J2H /EN 10210-1 | EN 10210-2 | č.1.4; A;
132112250800 | PR OBD 100 60 3 6000 | E235+A /EN 10305-5 | EN 10305-5 | č. 11;
133112080000 | PR OBD 100 80 5 6000 | S235JRH /EN 10210-1 | EN 10210-2 | č.1.4; A;
133112063600 | PR OBD 100 80 5 6500 | S235JRH /EN 10210-1 | EN10210-2 | č.1.4; A;
133112063400 | PR OBD 120 80 10 6000 | S355J2H /EN 10219-2 | EN 10219-2 | č.1.4; B;
133112062600 | PR OBD 120 80 5 6000 | S235JRH /EN 10210-1 | EN 10210-2 | č.1.4; A;
133112186500 | PR OBD 140 80 6 10000 | S355J2H /EN 10219-1 | EN 10219-2 | č.1.4; B;
133112186600 | PR OBD 140 80 6 4450 | S355J2H /EN 10219-1 | EN 10219-2 | č.1.4; B;
133112186700 | PR OBD 140 80 6 4500 | S355J2H /EN 10219-1 | EN 10219-2 | č.1.4; B;
133112186400 | PR OBD 140 80 6 6000 | S355J2H /EN 10219-1 | EN 10219-2 | č.1.4; B;
133112495100 | PR OBD 180 70 8 6000 | S355J2H /EN 10219-1 | EN 10219-2 | č.1.4; B;
133112599600 | PR OBD 200 100 10 6000 | S355J2H /EN 10219-1 | EN 10219-2 | č.1.4; B;
133112253800 | PR OBD 200 100 6 3500 | S235JRH /EN 10219-1 | EN 10210-2 | č.1.4; A;
133112253500 | PR OBD 200 100 6 6000 | S235JRH /EN 10219-1 | EN 10210-2 | č.1.4; A;
133112499400 | PR OBD 260 140 10 6000 | S235JRH /EN 10219-1 | EN 10210-2 | č.1.4; A;
132112134000 | PR OBD 30 15 1,50 6000 | E235+A /EN10305-5 | EN 10305-5 | č. 11;
132112120100 | PR OBD 40 20 2 6000 | E235+A /EN10305-5 | EN 10305-5 | č. 11;
132112123900 | PR OBD 40 20 3 6000 | E235+A /EN10305-2 | EN 10305-5 | č. 11;
132112137100 | PR OBD 40 30 3 6000 | S235JRH /EN 10219-1 | EN 10219-2 | č.1.4; B;
133112090100 | PR OBD 50 30 2 6000 | S235JRH /EN 10219-1 | EN 10219-2 | č.1.4; B;
133112090000 | PR OBD 50 30 4 6000 | S355J0H /EN 10210-1 | EN 10210-2 | č.1.4; A;
132112120800 | PR OBD 60 40 3 6000 | S235JRH /EN 10210-1 | EN 10210-2 | č.1.4; A;
133112080900 | PR OBD 60 40 4 6000 | S235JRH /EN 10219-1 | EN10219-2 | č.1.4; A;
133112080800 | PR OBD 60 40 5 6000 | S355J2H /EN 10219-1 | EN 10219-2 | č.1.4; B;
133112600800 | PR OBD 80 40 3 6000 | S235JRH /EN 10219-1 | EN 10210-2 | č.1.4; A;
133112258000 | PR OBD 80 40 5 6000 | S355J2H /EN 10210-1 | EN 10210-2 | č.1.4; A;
132112140000 | PR OBD 80 60 3 6000 | S235JRH /EN 10210-1 | EN 10210-2 | č.1.4; A;
133112250000 | PR OBD 80 60 4 6000 | S235JRH /EN 10219-1 | EN 10219-2 | č.1.4; B;
133112600700 | PR OBD 90 40 3 6000 | S235JRH+N /EN 10219-1 | EN 10210-2 | č.1.4; A;
Požadavky zadavatele :
Dle EN 10210-1,2
č. 1.4 - Požadovány výrobky vhodné pro žárové pozinkování ponorem.
A - Přesné délky dle Tab 3 normy.
Dle EN 10219-1,2
č. 1.4 - Požadovány výrobky vhodné pro žárové pozinkování ponorem.
A - Přesné délky dle Tab 4 normy
B - Přibližné délky dle Tab 4 normy
Dle EN 10305-5
č. 2 - Požadovány výrobky vhodné pro žárové pozinkování ponorem.
11) Požadovány přesné délky dle Tabulky 7 normy.
13) Požadovány snížené maximální odchylky přímosti 2 mm dle čl. 8.5.6 normy.
Všechny výrobky musí mít konce kolmo odstřižené nebo zařezané.
Pokud není uvedeno, dodávat v "Přesných" délkách dle předepsaných norem, maximální tolerance + 100 mm, výrobky nesmí být kratší.
Pokud není explicitně udána délka trubky, má se za to, že se jedná o stadardní 6m délku.

## Tyče a profily ocel. otevřené
Veřejná zakázka: Dodávky hutního materiálu
Dle RD č.:S78/22
Příloha č. 2 - Přehled běžně poptávaného hutního materiálu - profilová ocel otevřená
Tato tabulka má pro účastníky pouze informativní charakter.
Číslo artiklu | Název a rozměry (mm) | Jakost+norma | Rozměrová norma | Požadavky zadavatele na vlastnosti předmětu plnění, volitelné požadavky dle norem
132112501500 | PR C 15 28 2,30 6000 | S235JR/EN 10025-2 | EN 10162 | Přesná délka +5 mm
444555024600 | PR C 28 11 2 1000 | S235JR/EN 10025-2 | TS11A/B1X | Přesná délka +2 mm
132112503000 | PR C 38 17 2,50 3000 | S235JR/EN 10025-2 | EN 10162 | Přesná délka +5 mm
444555022300 | PR HEB 180 6000 . | S235JR/EN 10025-2 | EN 10034 | č.5, délka + 100 mm
133317158000 | PR I 80 6000 . | S355J0/EN 10025-2 | EN 10279 | č.5, délka + 100 mm
133112055300 | PR L 100 100 10 6000 | S235JR/EN 10025-2 | EN 10056-1,2 | č.5, délka + 100 mm
132112122700 | PR L 100 65 9 6000 | S235JR/EN 10025-2 | EN 10056-1,2 | č.5, délka + 100 mm
132112122100 | PR L 120 80 10 6000 | S235JR/EN 10025-2 | EN 10056-1,2 | č.5, délka + 100 mm
132112119100 | PR L 15 15 2 6000 | S235JR/EN 10025-2 | EN 10162 | Přesná délka + 5 mm
133112054500 | PR L 160 160 12 6000 | S355JR /EN 10025-2 | EN 10056-1,2 | č.5, délka + 100 mm
132112106300 | PR L 20 20 3 6000 | S235JR/EN 10025-2 | EN 10056-1,2 | č.5, délka + 100 mm
132112106400 | PR L 25 25 4 6000 | S235JR/EN 10025-2 | EN 10056-1,2 | č.5, délka + 100 mm
132112106800 | PR L 30 30 4 6000 | S235JR/EN 10025-2 | EN 10056-1,2 | č.5, délka + 100 mm
132122105100 | PR L 35 35 5 6000 | S235JR/EN 10025-2 | EN 10056-1,2 | č.5, délka + 100 mm
132112112000 | PR L 40 25 4 6000 | S235JR/EN 10025-2 | EN 10056-1,2 | č.5, délka + 100 mm
132112107200 | PR L 40 40 4 6000 | S235JR/EN 10025-2 | EN 10056-1,2 | č.5, délka + 100 mm
132112107300 | PR L 40 40 5 6000 | S235JR/EN 10025-2 | EN 10056-1,2 | č.5, délka + 100 mm
133112054300 | PR L 50 30 5 6000 | S235JR/EN 10025-2 | EN 10056-1,2 | č.5, délka + 100 mm
133112057900 | PR L 80 40 8 6000 | S235JR/EN 10025-2 | EN 10056-1,2 | č.5, délka + 100 mm
133112005600 | PR T 80 80 9 6000 | S235JR/EN 10025-2 | EN 10055 | č.5, délka + 100 mm
132112290900 | PR U 100 3800 | S355J2/EN 10025-2 | EN 10279 | č.5, délka + 100 mm
548001502700 | PR C 35 18 17 2 2000 | S235JR/EN 10025-2 | EN 10162 | 2303804, Přesná délka +2 mm
133315154000 | U 100 50 6 6000 | S235JR/EN 10025-2 | EN10279 | č.5, délka + 100 mm
133317155200 | U 120 6000 | S235JR/EN 10025-2 | EN10279 | č.5, délka + 100 mm
134217041900 | U 140 60 6000 | S235JR/EN 10025-2 | EN10279 | č.5, délka + 100 mm
133317155400 | U 140 6000 | S235JR/EN 10025-2 | EN10279 | č.5, délka + 100 mm
134217040100 | U 180 6000 | S235JR/EN 10025-2 | EN10279 | č.5, délka + 100 mm
134217040200 | U 200 6000 | S235JR/EN 10025-2 | EN10279 | č.5, délka + 100 mm
134217042100 | U 200 75 8,50 6000 | S235JR/EN 10025-2 | EN10279 | č.5, délka + 100 mm
134217040800 | U 300 100 10 6000 | S235JR/EN 10025-2 | EN 10279 | č.5, délka + 100 mm
134217041500 | U 300 100 10 6500 | S235JR/EN 10025-2 | EN10279 | č.5, délka + 100 mm
134217041600 | U 40 20 5 6000 | S235JR/EN 10025-2 | EN10279 | č.5, délka + 100 mm
133317154200 | U 65 6000 | S235JR/EN 10025-2 | EN10279 | č.5, délka + 100 mm
Požadavky zadavatele :
č. 5 - Požadovány výrobky vhodné pro žárové pozinkování ponorem.
Poznámka: pokud není explicitně udána délka profilu, má se za to, že se jedná o minimální délku 6m, tolerance + 100 mm

## Tyče, trubky a prof. nežel.kovy
Veřejná zakázka: Dodávky hutního materiálu
Dle RD č.:S78/22
Příloha č.2 - Přehled běžně poptávaného hutního materiálu - Tyče, trubky, profily z nežel. kovů
Tato tabulka má pro účastníky pouze informativní charakter.
Číslo artiklu | Název a rozměry (mm) | Jakost+norma | Rozměrová norma | Požadavky zadavatele na vlastnosti předmětu plnění, volitelné požadavky dle norem
192611030600 | KR 100 3000 | CW453K - R450/EN 12163 | EN 12163 | -
194341019400 | KR 12 3000 | EN AW 5083/EN 576-3 | EN 754-3 | -
194341043700 | KR 12 3000 | EN AW 6063 T66/EN 573-3 | EN 754-3 | -
192411050200 | KR 130 1000 | CW004A - R200/EN 13601 | EN 13601 | Přesná délka FL+5mm;
194341044100 | KR 16 6000 | EN AW 6060 /EN 573-3 | EN 755-3 | -
133122030200 | KR 20 3000 | EN AW 6082/EN 573-3 | EN 754-3 | -
133122030600 | KR 25 6000 | EN AW 5754 /EN 573-3 | EN 754-3 | -
194341043800 | KR 25 6000 | EN AW 6082 /EN 573-3 | EN 754-3 | -
133122030300 | KR 30 3000 | EN AW 6082 T6/EN 573-3 | EN 754-3 | -
133131114000 | KR 30 6000 | EN AW 7075 T651/EN 573-3 | EN 754-3 | -
132131095100 | KR 36 3000 | CW453K - R450/EN 12163 | EN 12163 | -
192411030000 | KR 40 3000 | EN AW-5754 H34/EN 573-3 | EN 754-3 | -
133121062900 | KR 45 3000 | CW453K - R450/EN 12163 | EN 12163 | -
192410112500 | KR 50 1000 | EN AW-6060 T6/EN 573-3 | EN 754-3 | -
192611029800 | KR 60 3000 | CW453K - R450/EN 12163 | EN 12163 | -
192411006200 | KR 63 3000 | CW006A - R260/EN 12163 | EN 12163 | -
192511027000 | KR 63 6000 | CW617N - R430/EN 12164 | EN 12164 | -
133121063500 | KR 65 3000 | CW006A - R260/EN 12163 | EN 12163 | -
192611030500 | KR 80 3000 | CW453K - R450/EN 12163 | EN 12163 | -
133112058900 | L 100 100 10 6000 | EN AW 6060/EN 573-3 | EN 755-9 | -
132111079900 | PLO 120 10 4000 | CW004A - R200 /EN 13601 | EN 13601 | Přesná délka FL+5mm;
194321064100 | PLO 70 10 6000 | AW 6063 T66/EN 573-3 | EN 754-5 | -
194318054100 | PR 4HR 30 30 3 6000 | EN AW 6060/EN 573-3 | EN 754-7 | -
194318014600 | PR L 30 30 2 6000 | AW 6063 T66/EN 573-3 | EN 755-9 | -
194321015300 | PR L 50 50 5 2000 | AW 6060 T66/EN 573-3 | EN 755-9 | -
194321015100 | PR L 50 50 5 3000 | AW 6060 F22/EN 573-3 | EN 755-9 | -
194318004500 | PR OBD 60 40 3 3000 | EN AW 6060/EN 573-3 | EN 754-7 | -
132122105200 | PR U 100 50 5 6000 | EN AW 6063 T66/EN 573-3 | EN 755-9 | -
132113066500 | PR U 50 30 2 6000 | EN AW 6060/EN7 573-3 | EN 755-9 | -
132113067500 | PR U 50 50 5 6000 | EN AW 6060 T66/EN 573-3 | EN 755-9 | -
141010080900 | TR KR 15 1 6000 | EN AW 6060 T66/EN 573-3 | EN 754-7 | -
141010081000 | TR KR 20 1 6000 | EN AW 6060 T66/EN 573-3 | EN 754-7 | -
194341022500 | TR KR 25 1 3000 | EN AW 6060 T6/EN 573-3 | EN 754-7 | -
194321014600 | TR KR 80 10.5 6000 | EN AW 6063 T6 /EN 573-3 | EN 755-7 | -
194341023600 | TRUBKA 160 5 1000 | EN AW 6060 /EN 573-3 | EN 754-7 | -
194341023700 | TRUBKA AL 12 1 1000 | EN AW 6060 T6/EN 573-3 | EN 754-7 | -
194341022400 | TRUBKA AL 22 1,5 1000 | EN AW 6060 T6/EN 573-3 | EN 754-7 | -
194341021700 | TRUBKA AL 25 1 1000 | EN AW 6060 T6/EN 573-3 | EN 754-7 | -
194341022300 | TRUBKA AL 28 1 1000 | EN AW 6060 T6/EN 573-3 | EN 754-7 | -
194341022700 | TRUBKA AL 35 2,5 1000 | EN AW 6060 T6/EN 573-3 | EN 754-7 | -
194321015900 | TR KR 108 4 6000 | EN AW 6060 T6/EN 573-3 | EN 755-8 | -
Požadavky zadavatele :
- nejsou