## List1
VZ Nadlimitní: Pálení výkresových dílů - část 4 - tl. 6
Rámcová dohoda S325/22
Příloha č. 2 - Technická specifikace a ceník + výkresová dokumentace
Materiál | Název 1 | Artikl | Název 2 | Číslo výkresu | Revize výkresu | Materiál | Norma materiálu | Povolená náhrada 1 | Povolená náhrada 2 | Povolená náhrada 3 | Povolená náhrada 4 | Ta/ks | Předzásoba požadované množství | Ta/Předzásoba | 27.2. - 5.5.2022 | 6.3. - 5.5.2022 | 13.3. - 24.3.2022 | Ta/celkové množství | Měrná jednotka | Požadovaná operace | Maximální množství odběru MJ včetně předzásoby | Jednotková nabídková cena v Kč bez DPH za MJ bez dopravy | Vzdálenost z místa plnění do VOP v km | Sazba Kč/km | Nabídková cena v Kč bez DPH za maximální množství včetně předzásoby | Nabídková cena v Kč bez DPH za maximální množství s dopravou VOP
PLECH 6 1500 3000 | S235JRC+N/EN 10051/ MOR* | 999222000200 | PASSAGE DE ROUE | 1 191 400 52 02 | 3 | S235JRC+N/MOŘENÝ | EN 10051 | P6 - S235JRC+N KARTAČ. / EN 10051 1500X3000 |  |  |  | 0.045 | 2 | 0.09 | 11 |  |  | 0.495 | ks | Pálit dle platného programu pro č.v., srazit hrany po pálení 0,5 x 45° včetně otvorů, kontrola tvaru a rozměrů dle KD. | 13 | 0 | 0 | 29.7 | 0 | 0 | 0.585
PLECH 6 1500 3000 | S235JRC+N/EN 10051/ MOR* | 999222000300 | PASSAGE DE ROUE | 1 191 400 52 03 | 3 | S235JRC+N/MOŘENÝ | EN 10051 | P6 - S235JRC+N KARTAČ. / EN 10051 1500X3000 |  |  |  | 0.045 | 2 | 0.09 | 11 |  |  | 0.495 | ks | Pálit dle platného programu pro č.v., srazit hrany po pálení 0,5 x 45° včetně otvorů, kontrola tvaru a rozměrů dle KD. | 13 | 0 | 0 | 29.7 | 0 | 0 | 0.585
PLECH 6 1500 3000 | S235JRC+N/EN 10051/ MOR* | 999222000400 | PLATE | 1 191 401 05 04 | 1 | S235JRC+N/MOŘENÝ | EN 10051 | P6 - S235JRC+N KARTAČ. / EN 10051 1500X3000 |  |  |  | 0.0078 | 2 | 0.0156 | 11 |  |  | 0.0858 | ks | Pálit dle platného programu pro č.v., srazit hrany po pálení 0,5 x 45° včetně otvorů, kontrola tvaru a rozměrů dle KD. | 13 | 0 | 0 | 29.7 | 0 | 0 | 0.1014
PLECH 6 1500 3000 | S235JRC+N/EN 10051/ MOR* | 999222000600 | TOLE LATERALE | 1 191 401 21 04 | 2 | S235JRC+N/MOŘENÝ | EN 10051 | P6 - S235JRC+N KARTAČ. / EN 10051 1500X3000 |  |  |  | 0.0233 | 2 | 0.0466 | 11 |  |  | 0.2563 | ks | Pálit dle platného programu pro č.v., srazit hrany po pálení 0,5 x 45° včetně otvorů, kontrola tvaru a rozměrů dle KD. | 13 | 0 | 0 | 29.7 | 0 | 0 | 0.3029
PLECH 6 1500 3000 | S235JRC+N/EN 10051/ MOR* | 999222001600 | TRAVERSE | 1 191 401 73 11 | 2 | S235JRC+N/MOŘENÝ | EN 10051 | P6 - S235JRC+N KARTAČ. / EN 10051 1500X3000 |  |  |  | 0.0419 | 2 | 0.0838 | 11 |  |  | 0.4609 | ks | Pálit dle platného programu pro č.v., srazit hrany po pálení 0,5 x 45° včetně otvorů, kontrola tvaru a rozměrů dle KD. | 13 | 0 | 0 | 29.7 | 0 | 0 | 0.5447
PLECH 6 1500 3000 | S235JRC+N/EN 10051/ MOR* | 999222002000 | TOLE LATERALE | 1 191 401 21 09 | 2 | S235JRC+N/MOŘENÝ | EN 10051 | P6 - S235JRC+N KARTAČ. / EN 10051 1500X3000 |  |  |  | 0.0775 | 2 | 0.155 | 11 |  |  | 0.8525 | ks | Pálit dle platného programu pro č.v., srazit hrany po pálení 0,5 x 45° včetně otvorů, kontrola tvaru a rozměrů dle KD. | 13 | 0 | 0 | 29.7 | 0 | 0 | 1.0075
PLECH 6 1500 3000 | S235JRC+N/EN 10051/ MOR* | 999222002300 | PLECH LEVY ZADNI TRANSP* | 1 191 401 34 01 | 1 | S235JRC+N/MOŘENÝ | EN 10051 | P6 - S235JRC+N KARTAČ. / EN 10051 1500X3000 |  |  |  | 0.0271 | 2 | 0.0542 | 11 |  |  | 0.2981 | ks | Pálit dle platného programu pro č.v., srazit hrany po pálení 0,5 x 45° včetně otvorů, kontrola tvaru a rozměrů dle KD. | 13 | 0 | 0 | 29.7 | 0 | 0 | 0.3523
PLECH 6 1500 3000 | S235JR+N/EN 10025 | 999177746200 | WINKEL RE | 000 931 73 92 | 0 | S235JR+N | EN 10025 | P6 - S235JRC+N MOŘ. / EN 10051 1500X3000 |  |  |  | 0.0155 | 2 | 0.031 | 12 |  |  | 0.186 | ks | Pálit dle platného programu pro č.v., ojehlit, kontrola tvaru a rozměrů dle KD. | 14 | 0 | 0 | 29.7 | 0 | 0 | 0.217
PLECH 6 1500 3000 | S235JRC+N/EN 10051/ MOR* | C52244221402 | WINKEL HAKEN | 5 224 422 14 02 | 1 | S235JRC+N/MOŘENÝ | EN 10051 |  |  |  |  | 0.015 | 2 | 0.03 | 8 |  |  | 0.12 | ks | Pálit dle platného programu pro č.v., ojehlit, kontrola tvaru a rozměrů dle KD. | 10 | 0 | 0 | 29.7 | 0 | 0 | 0.15
PLECH 6 1500 3000 | S235JRC+N/EN 10051/ MOR* | C52244221403 | WINKEL HALTER | 5 224 422 14 03 | 1 | S235JRC+N/MOŘENÝ | EN 10051 |  |  |  |  | 0.0075 | 2 | 0.015 | 8 |  |  | 0.06 | ks | Pálit dle platného programu pro č.v., ojehlit, kontrola tvaru a rozměrů dle KD. | 10 | 0 | 0 | 29.7 | 0 | 0 | 0.075
PLECH 6 1500 3000 | S235JRC+N/EN 10051/ MOR* | C52244222300 | PLATTE LASTSEITE | 5 224 422 23 00 | 1 | S235JRC+N/MOŘENÝ | EN 10051 |  |  |  |  | 0.04 | 2 | 0.08 | 8 |  |  | 0.32 | ks | Pálit dle platného programu pro č.v., ojehlit, kontrola tvaru a rozměrů dle KD. | 10 | 0 | 0 | 29.7 | 0 | 0 | 0.4
PLECH 6 1500 3000 | S235JRC+N/EN 10051/ MOR* | J2663627 | Schutzblech Beleuchtung | 2663627 | 0 | S235JRC+N/MOŘENÝ | EN 10051 |  |  |  |  | 0.0202 | 6 | 0.1212 | 12 |  |  | 0.2424 | ks | Pálit dle platného programu pro č.v. (+gravírování pro ohyb), ojehlit, kontrola tvaru a rozměrů dle KD. | 18 | 0 | 0 | 29.7 | 0 | 0 | 0.3636
PLECH 6 1500 3000 | S235JRC+N/EN 10051/ MOR* | 995032254100 | KANTBLECH | 2409040 | 0 | S235JRC+N/MOŘENÝ | EN 10051 |  |  |  |  | 0.0155 | 6 | 0.093 | 12 |  |  | 0.186 | ks | Pálit dle platného programu pro č.v., srazit hrany po pálení 0,5x45°, kontrola tvaru a rozměrů dle KD. | 18 | 0 | 0 | 29.7 | 0 | 0 | 0.279
PLECH 6 1500 3000 | S235JRC+N/EN 10051/ MOR* | J2532683 | Halter Steuerblock | 2532683 | 0 | S235JRC+N/MOŘENÝ | EN 10051 |  |  |  |  | 0.0171 | 6 | 0.1026 | 12 |  |  | 0.2052 | ks | Pálit dle platného programu pro č.v., ojehlit, kontrola tvaru a rozměrů dle KD. | 18 | 0 | 0 | 29.7 | 0 | 0 | 0.3078
PLECH 6 1500 3000 | S235JRC+N/EN 10051/ MOR* | 995032227800 | BLECH | 2327484_03 | 12K | S235JRC+N/MOŘENÝ | EN 10051 |  |  |  |  | 0.0543 | 6 | 0.3258 | 12 |  |  | 0.6516 | ks | Pálit dle platného programu pro č.v., ojehlit, kontrola tvaru a rozměrů dle KD. | 18 | 0 | 0 | 29.7 | 0 | 0 | 0.9774
PLECH 6 1500 3000 | S235JRC+N/EN 10051/ MOR* | 995032227900 | BLECH | 2327484_04 | 12K | S235JRC+N/MOŘENÝ | EN 10051 |  |  |  |  | 0.0543 | 6 | 0.3258 | 12 |  |  | 0.6516 | ks | Pálit dle platného programu pro č.v., ojehlit, kontrola tvaru a rozměrů dle KD. | 18 | 0 | 0 | 29.7 | 0 | 0 | 0.9774
PLECH 6 1500 3000 | S235JRC+N/EN 10051/ MOR* | 995032228400 | BLECH | 2327484_09 | 12K | S235JRC+N/MOŘENÝ | EN 10051 |  |  |  |  | 0.0109 | 6 | 0.0654 | 12 |  |  | 0.1308 | ks | Pálit dle platného programu pro č.v., ojehlit, kontrola tvaru a rozměrů dle KD. | 18 | 0 | 0 | 29.7 | 0 | 0 | 0.1962
PLECH 6 1500 3000 | S235JRC+N/EN 10051/ MOR* | 995032229000 | BLECH | 2327484_28 | 12K | S235JRC+N/MOŘENÝ | EN 10051 |  |  |  |  | 0.0543 | 6 | 0.3258 | 12 |  |  | 0.6516 | ks | Pálit dle platného programu pro č.v., ojehlit, kontrola tvaru a rozměrů dle KD. | 18 | 0 | 0 | 29.7 | 0 | 0 | 0.9774
PLECH 6 1500 3000 | S235JRC+N/EN 10051/ MOR* | 995032229100 | BLECH | 2327484_29 | 12K | S235JRC+N/MOŘENÝ | EN 10051 |  |  |  |  | 0.0109 | 6 | 0.0654 | 12 |  |  | 0.1308 | ks | Pálit dle platného programu pro č.v., ojehlit, kontrola tvaru a rozměrů dle KD. | 18 | 0 | 0 | 29.7 | 0 | 0 | 0.1962
PLECH 6 1500 3000 | S235JRC+N/EN 10051/ MOR* | 995033052100 | BLECH | 2327484_30 | 12K | S235JRC+N/MOŘENÝ | EN 10051 |  |  |  |  | 0.0608 | 6 | 0.3648 | 12 |  |  | 0.7296 | ks | Pálit dle platného programu pro č.v., ojehlit, kontrola tvaru a rozměrů dle KD. | 18 | 0 | 0 | 29.7 | 0 | 0 | 1.0944
PLECH 6 1500 3000 | S235JRC+N/EN 10051/ MOR* | 995033059900 | GEWINDEPLATTE | 2372636 | 0 | S235JRC+N/MOŘENÝ | EN 10051 |  |  |  |  | 0.0481 | 6 | 0.2886 | 12 |  |  | 0.5772 | ks | Pálit dle platného programu pro č.v., ojehlit, kontrola tvaru a rozměrů dle KD. | 18 | 0 | 0 | 29.7 | 0 | 0 | 0.8658
PLECH 6 1500 3000 | S235JRC+N/EN 10051/ MOR* | 995032224100 | BLECH | 2304205_21 | 3 | S235JRC+N/MOŘENÝ | EN 10051 |  |  |  |  | 0.0109 | 6 | 0.0654 | 12 |  |  | 0.1308 | ks | Pálit dle platného programu pro č.v., ojehlit, kontrola tvaru a rozměrů dle KD. | 18 | 0 | 0 | 29.7 | 0 | 0 | 0.1962
PLECH 6 1500 3000 | S235JRC+N/EN 10051/ MOR* | 995032224200 | BLECH | 2304205_22 | 3 | S235JRC+N/MOŘENÝ | EN 10051 |  |  |  |  | 0.0031 | 6 | 0.0186 | 12 |  |  | 0.0372 | ks | Pálit dle platného programu pro č.v., ojehlit, kontrola tvaru a rozměrů dle KD. | 18 | 0 | 0 | 29.7 | 0 | 0 | 0.0558
PLECH 6 1500 3000 | S235JRC+N/EN 10051/ MOR* | 995032224300 | BLECH | 2304205_23 | 3 | S235JRC+N/MOŘENÝ | EN 10051 |  |  |  |  | 0.0031 | 6 | 0.0186 | 12 |  |  | 0.0372 | ks | Pálit dle platného programu pro č.v., ojehlit, kontrola tvaru a rozměrů dle KD. | 18 | 0 | 0 | 29.7 | 0 | 0 | 0.0558
PLECH 6 1500 3000 | S235JRC+N/EN 10051/ MOR* | 995032226500 | BLECH | 2304461_21 | 4 | S235JRC+N/MOŘENÝ | EN 10051 |  |  |  |  | 0.0109 | 6 | 0.0654 | 12 |  |  | 0.1308 | ks | Pálit dle platného programu pro č.v., ojehlit, kontrola tvaru a rozměrů dle KD. | 18 | 0 | 0 | 29.7 | 0 | 0 | 0.1962
PLECH 6 1500 3000 | S235JRC+N/EN 10051/ MOR* | 995032226600 | BLECH | 2304461_22 | 4 | S235JRC+N/MOŘENÝ | EN 10051 |  |  |  |  | 0.0031 | 6 | 0.0186 | 12 |  |  | 0.0372 | ks | Pálit dle platného programu pro č.v., ojehlit, kontrola tvaru a rozměrů dle KD. | 18 | 0 | 0 | 29.7 | 0 | 0 | 0.0558
PLECH 6 1500 3000 | S235JRC+N/EN 10051/ MOR* | 995032226700 | BLECH | 2304461_23 | 4 | S235JRC+N/MOŘENÝ | EN 10051 |  |  |  |  | 0.0031 | 6 | 0.0186 | 12 |  |  | 0.0372 | ks | Pálit dle platného programu pro č.v., ojehlit, kontrola tvaru a rozměrů dle KD. | 18 | 0 | 0 | 29.7 | 0 | 0 | 0.0558
PLECH 6 1500 3000 | S235JRC+N/EN 10051/ MOR* | 995032264300 | HALTEWINKEL RASTBOLZEN | 2463404 | 1 | S235JRC+N/MOŘENÝ | EN 10051 |  |  |  |  | 0.0124 | 6 | 0.0744 | 12 |  |  | 0.1488 | ks | Pálit dle platného programu pro č.v., srazit hrany po pálení 0,5x45°, kontrola tvaru a rozměrů dle KD. | 18 | 0 | 0 | 29.7 | 0 | 0 | 0.2232
PLECH 6 1500 3000 | S235JRC+N/EN 10051/ MOR* | J2814069 | Knagge | 2814069 | 0 | S235JRC+N/MOŘENÝ | EN 10051 |  |  |  |  | 0.003333 | 6 | 0.019998 | 12 |  |  | 0.039996 | ks | Pálit dle platného programu pro č.v., ojehlit, kontrola tvaru a rozměrů dle KD. | 18 | 0 | 0 | 29.7 | 0 | 0 | 0.059994
PLECH 6 1500 3000 | S235JRC+N/EN 10051/ MOR* | 995032206700 | BLECH | 2328853_07 | 18L | S235JRC+N/MOŘENÝ | EN 10051 |  |  |  |  | 0.0124 | 6 | 0.0744 | 12 |  |  | 0.1488 | ks | Pálit dle platného programu pro č.v., srazit hrany po pálení 0,5x45°, kontrola tvaru a rozměrů dle KD. | 18 | 0 | 0 | 29.7 | 0 | 0 | 0.2232
PLECH 6 1500 3000 | S235JRC+N/EN 10051/ MOR* | 995032215800 | BLECH | 2328853_120 | 18L | S235JRC+N/MOŘENÝ | EN 10051 |  |  |  |  | 0.0093 | 6 | 0.0558 | 12 |  |  | 0.1116 | ks | Pálit dle platného programu pro č.v., srazit hrany po pálení 0,5x45°, kontrola tvaru a rozměrů dle KD. | 18 | 0 | 0 | 29.7 | 0 | 0 | 0.1674
PLECH 6 1500 3000 | S235JRC+N/EN 10051/ MOR* | 995032256500 | KANTBLECH | 2409055 | 0 | S235JRC+N/MOŘENÝ | EN 10051 |  |  |  |  | 0.014 | 6 | 0.084 | 12 |  |  | 0.168 | ks | Pálit dle platného programu pro č.v., ojehlit, kontrola tvaru a rozměrů dle KD. | 18 | 0 | 0 | 29.7 | 0 | 0 | 0.252
PLECH 6 1500 3000 | S235JRC+N/EN 10051/ MOR* | 995032256600 | BLECH | 2412540 | 0 | S235JRC+N/MOŘENÝ | EN 10051 |  |  |  |  | 0.0124 | 6 | 0.0744 | 12 |  |  | 0.1488 | ks | Pálit dle platného programu pro č.v., ojehlit, kontrola tvaru a rozměrů dle KD. | 18 | 0 | 0 | 29.7 | 0 | 0 | 0.2232
PLECH 6 1500 3000 | S235JRC+N/EN 10051/ MOR* | 995032231000 | BLECH | 2326984_10 | 14N | S235JRC+N/MOŘENÝ | EN 10051 |  |  |  |  | 0.014 | 12 | 0.168 | 24 |  |  | 0.336 | ks | Pálit dle platného programu pro č.v., ojehlit, kontrola tvaru a rozměrů dle KD. | 36 | 0 | 0 | 29.7 | 0 | 0 | 0.504
PLECH 6 1500 3000 | S235JRC+N/EN 10051/ MOR* | 995032254200 | Rippe | 2409043 | 0 | S235JRC+N/MOŘENÝ | EN 10051 |  |  |  |  | 0.0047 | 12 | 0.0564 | 24 |  |  | 0.1128 | ks | Pálit dle platného programu pro č.v., srazit hrany po pálení 0,5x45°, kontrola tvaru a rozměrů dle KD. | 36 | 0 | 0 | 29.7 | 0 | 0 | 0.1692
PLECH 6 1500 3000 | S235JRC+N/EN 10051/ MOR* | 995033059200 | BLECH | 2381573_1 | 3D | S235JRC+N/MOŘENÝ | EN 10051 |  |  |  |  | 0.0558 | 12 | 0.6696 | 24 |  |  | 1.3392 | ks | Pálit dle platného programu pro č.v., ojehlit, kontrola tvaru a rozměrů dle KD. | 36 | 0 | 0 | 29.7 | 0 | 0 | 2.0088
PLECH 6 1500 3000 | S235JRC+N/EN 10051/ MOR* | 995033059500 | BLECH | 2381573_4 | 3D | S235JRC+N/MOŘENÝ | EN 10051 |  |  |  |  | 0.0078 | 12 | 0.0936 | 24 |  |  | 0.1872 | ks | Pálit dle platného programu pro č.v., ojehlit, kontrola tvaru a rozměrů dle KD. | 36 | 0 | 0 | 29.7 | 0 | 0 | 0.2808
PLECH 6 1500 3000 | S235JRC+N/EN 10051/ MOR* | J2532680 | Halter Hydraulickblock | 2532680 | 0 | S235JRC+N/MOŘENÝ | EN 10051 |  |  |  |  | 0.014 | 12 | 0.168 | 24 |  |  | 0.336 | ks | Pálit dle platného programu pro č.v., ojehlit, kontrola tvaru a rozměrů dle KD. | 36 | 0 | 0 | 29.7 | 0 | 0 | 0.504
PLECH 6 1500 3000 | S235JRC+N/EN 10051/ MOR* | 995032224500 | BLECH | 2304205_25 | 3 | S235JRC+N/MOŘENÝ | EN 10051 |  |  |  |  | 0.0034 | 12 | 0.0408 | 24 |  |  | 0.0816 | ks | Pálit dle platného programu pro č.v., ( + gravírovat umístění pro závit M8), ojehlit, kontrola tvaru a rozměrů dle KD. | 36 | 0 | 0 | 29.7 | 0 | 0 | 0.1224
PLECH 6 1500 3000 | S235JRC+N/EN 10051/ MOR* | 995032226900 | BLECH | 2304461_25 | 4 | S235JRC+N/MOŘENÝ | EN 10051 |  |  |  |  | 0.0034 | 12 | 0.0408 | 24 |  |  | 0.0816 | ks | Pálit dle platného programu pro č.v., ( + gravírovat umístění pro závit M8), ojehlit, kontrola tvaru a rozměrů dle KD. | 36 | 0 | 0 | 29.7 | 0 | 0 | 0.1224
PLECH 6 1500 3000 | S235JRC+N/EN 10051/ MOR* | 995032265100 | BLECH BUHNE AUFGABERINNE | 2468381 | 1 | S235JRC+N/MOŘENÝ | EN 10051 |  |  |  |  | 0.0217 | 12 | 0.2604 | 24 |  |  | 0.5208 | ks | Pálit dle platného programu pro č.v., ojehlit, kontrola tvaru a rozměrů dle KD. | 36 | 0 | 0 | 29.7 | 0 | 0 | 0.7812
PLECH 6 1500 3000 | S235JRC+N/EN 10051/ MOR* | J2547057 | HALTEWINKEL | 2547057 | 0 | S235JRC+N/MOŘENÝ | EN 10051 |  |  |  |  | 0.0023 | 12 | 0.0276 | 24 |  |  | 0.0552 | ks | Pálit dle platného programu pro č.v., ojehlit, kontrola tvaru a rozměrů dle KD. | 36 | 0 | 0 | 29.7 | 0 | 0 | 0.0828
PLECH 6 1500 3000 | S235JRC+N/EN 10051/ MOR* | JF20002688 | HANDGRIFF C-FORM BOLZEN | F20002688 | 3 | S235JRC+N/MOŘENÝ | EN 10051 |  |  |  |  | 0.008333 | 12 | 0.099996 | 24 |  |  | 0.19999 | ks | Pálit dle platného programu pro č.v., ojehlit, kontrola tvaru a rozměrů dle KD. | 36 | 0 | 0 | 29.7 | 0 | 0 | 0.29999
PLECH 6 1500 3000 | S235JRC+N/EN 10051/ MOR* | 995033050600 | FLACHSTAB | 2356973 | 0 | S235JRC+N/MOŘENÝ | EN 10051 |  |  |  |  | 0.0065 | 12 | 0.078 | 24 |  |  | 0.156 | ks | Pálit dle platného programu pro č.v., ojehlit, kontrola tvaru a rozměrů dle KD. | 36 | 0 | 0 | 29.7 | 0 | 0 | 0.234
PLECH 6 1500 3000 | S235JRC+N/EN 10051/ MOR* | 995032256400 | Rippe | 2409044 | 0 | S235JRC+N/MOŘENÝ | EN 10051 |  |  |  |  | 0.0078 | 12 | 0.0936 | 24 |  |  | 0.1872 | ks | Pálit dle platného programu pro č.v., ojehlit, kontrola tvaru a rozměrů dle KD. | 36 | 0 | 0 | 29.7 | 0 | 0 | 0.2808
PLECH 6 1500 3000 | S235JRC+N/EN 10051/ MOR* | C11204331949 | SUPPORT 6 | 11204331949 | 4 | S235JRC+N/MOŘENÝ | EN 10051 |  |  |  |  | 0.0031 | 17 | 0.0527 | 84 |  |  | 0.2604 | ks | Pálit dle platného programu pro č.v., ojehlit, kontrola tvaru a rozměrů dle KD. | 101 | 0 | 0 | 29.7 | 0 | 0 | 0.3131
PLECH 6 1500 3000 | S235JRC+N/EN 10051/ MOR* | J11204335007 | SIDE PANEL R | 11204335007 | 0 | S235JRC+N/MOŘENÝ | EN 10051 |  |  |  |  | 0.021667 | 17 | 0.36834 | 84 |  |  | 1.82 | ks | Pálit dle platného programu pro č.v. (+ gravírování pro ohyb, + gravírování pro M6), ojehlit, kontrola tvaru a rozměrů dle KD. | 101 | 0 | 0 | 29.7 | 0 | 0 | 2.1884
PLECH 6 1500 3000 | S235JRC+N/EN 10051/ MOR* | J11204335008 | SIDE PANEL L | 11204335008 | 0 | S235JRC+N/MOŘENÝ | EN 10051 |  |  |  |  | 0.021667 | 17 | 0.36834 | 84 |  |  | 1.82 | ks | Pálit dle platného programu pro č.v. (+ gravírování pro M6), ojehlit, kontrola tvaru a rozměrů dle KD. | 101 | 0 | 0 | 29.7 | 0 | 0 | 2.1884
PLECH 6 1500 3000 | S235JRC+N/EN 10051/ MOR* | C9409524 | SHEAT UNDER SEAT | 9409524 | E | S235JRC+N/MOŘENÝ | EN 10051 | P6 - S355J2C+N MOŘ. / EN 10051 1500X3000 |  |  |  | 0.0202 | 18 | 0.3636 | 90 |  |  | 1.818 | ks | Pálit dle platného programu pro č.v., ojehlit, kontrola tvaru a rozměrů dle KD. | 108 | 0 | 0 | 29.7 | 0 | 0 | 2.1816
PLECH 6 1500 3000 | S235JRC+N/EN 10051/ MOR* | J2626435 | Platte Konsole Chassis * | 2626435 | 0 | S235JRC+N/MOŘENÝ | EN 10051 |  |  |  |  | 0.0047 | 24 | 0.1128 | 48 |  |  | 0.2256 | ks | Pálit dle platného programu pro č.v., ojehlit, kontrola tvaru a rozměrů dle KD. | 72 | 0 | 0 | 29.7 | 0 | 0 | 0.3384
PLECH 6 1500 3000 | S235JRC+N/EN 10051/ MOR* | 995033050400 | FLACHSTAB | 2355979 | 0 | S235JRC+N/MOŘENÝ | EN 10051 |  |  |  |  | 0.0065 | 24 | 0.156 | 48 |  |  | 0.312 | ks | Pálit dle platného programu pro č.v., ojehlit, kontrola tvaru a rozměrů dle KD. | 72 | 0 | 0 | 29.7 | 0 | 0 | 0.468
PLECH 6 1500 3000 | S235JRC+N/EN 10051/ MOR* | 995033050500 | FLACHSTAB | 2355981 | 1 | S235JRC+N/MOŘENÝ | EN 10051 |  |  |  |  | 0.0033 | 24 | 0.0792 | 48 |  |  | 0.1584 | ks | Pálit dle platného programu pro č.v., ojehlit, kontrola tvaru a rozměrů dle KD. | 72 | 0 | 0 | 29.7 | 0 | 0 | 0.2376
PLECH 6 1500 3000 | S235JR+N/EN 10025 | 995022082800 | VERSTEIFUNG | 2000132248 | 0 | S235JR+N | EN 10025 | P6 - S235JRC+N MOŘ. / EN 10051 1500X3000 |  |  |  | 0.0016 | 41 | 0.0656 | 204 |  |  | 0.3264 | ks | Pálit dle platného programu pro č.v., ojehlit, kontrola tvaru a rozměrů dle KD. | 245 | 0 | 0 | 29.7 | 0 | 0 | 0.392
PLECH 6 1500 3000 | S235JRC+N/EN 10051/ MOR* | 995033059400 | BLECH | 2381573_3 | 3D | S235JRC+N/MOŘENÝ | EN 10051 |  |  |  |  | 0.0085 | 48 | 0.408 | 96 |  |  | 0.816 | ks | Pálit dle platného programu pro č.v., ojehlit, kontrola tvaru a rozměrů dle KD. | 144 | 0 | 0 | 29.7 | 0 | 0 | 1.224
PLECH 6 1500 3000 | S235JRC+N/EN 10051/ MOR* | 999221000200 | PODBEH PRAVY | 1 191 400 52 00 | 2 | S235JRC+N/MOŘENÝ | EN 10051 | P6 - S235JRC+N KARTAČ. / EN 10051 1500X3000 |  |  |  | 0.031 | 50 | 1.55 | 252 |  |  | 7.812 | ks | Pálit dle platného programu pro č.v., srazit hrany po pálení 0,5 x 45° včetně otvorů, kontrola tvaru a rozměrů dle KD. | 302 | 0 | 0 | 29.7 | 0 | 0 | 9.362
PLECH 6 1500 3000 | S235JRC+N/EN 10051/ MOR* | 999221000300 | PODBEH LEVY | 1 191 400 52 01 | 2 | S235JRC+N/MOŘENÝ | EN 10051 | P6 - S235JRC+N KARTAČ. / EN 10051 1500X3000 |  |  |  | 0.0248 | 50 | 1.24 | 252 |  |  | 6.2496 | ks | Pálit dle platného programu pro č.v., srazit hrany po pálení 0,5 x 45° včetně otvorů, kontrola tvaru a rozměrů dle KD. | 302 | 0 | 0 | 29.7 | 0 | 0 | 7.4896
PLECH 6 1500 3000 | S235JRC+N/EN 10051/ MOR* | 999221000600 | PLAQUE | 1 191 401 05 02 | 2 | S235JRC+N/MOŘENÝ | EN 10051 | P6 - S235JRC+N KARTAČ. / EN 10051 1500X3000 |  |  |  | 0.0217 | 50 | 1.085 | 252 |  |  | 5.4684 | ks | Pálit dle platného programu pro č.v., srazit hrany po pálení 0,5 x 45° včetně otvorů, kontrola tvaru a rozměrů dle KD. | 302 | 0 | 0 | 29.7 | 0 | 0 | 6.5534
PLECH 6 1500 3000 | S235JRC+N/EN 10051/ MOR* | 999221004500 | TOLE LATERALE | 1 191 401 21 05 | 2 | S235JRC+N/MOŘENÝ | EN 10051 | P6 - S235JRC+N KARTAČ. / EN 10051 1500X3000 |  |  |  | 0.0434 | 50 | 2.17 | 252 |  |  | 10.9368 | ks | Pálit dle platného programu pro č.v., srazit hrany po pálení 0,5 x 45° včetně otvorů, kontrola tvaru a rozměrů dle KD. | 302 | 0 | 0 | 29.7 | 0 | 0 | 13.1068
PLECH 6 1500 3000 | S235JRC+N/EN 10051/ MOR* | 999221004800 | PLECH LEVY ZADNI TRACTOR | 1 191 401 34 00 | 1 | S235JRC+N/MOŘENÝ | EN 10051 | P6 - S235JRC+N KARTAČ. / EN 10051 1500X3000 |  |  |  | 0.0233 | 50 | 1.165 | 252 |  |  | 5.8716 | ks | Pálit dle platného programu pro č.v., srazit hrany po pálení 0,5 x 45° včetně otvorů, kontrola tvaru a rozměrů dle KD. | 302 | 0 | 0 | 29.7 | 0 | 0 | 7.0366
PLECH 6 1500 3000 | S235JRC+N/EN 10051/ MOR* | 999221005200 | STEEL BAR | 1 191 401 23 01 | 2 | S235JRC+N/MOŘENÝ | EN 10051 |  |  |  |  | 0.0039 | 52 | 0.2028 | 260 |  |  | 1.014 | ks | Pálit dle platného programu pro č.v., srazit hrany po pálení 0,5 x 45° včetně otvorů, kontrola tvaru a rozměrů dle KD. | 312 | 0 | 0 | 29.7 | 0 | 0 | 1.2168
PLECH 6 1500 3000 | S235JRC+N/EN 10051/ MOR* | 999221001500 | SUPPORT | 1 191 401 09 08 | 4 | S235JRC+N/MOŘENÝ | EN 10051 |  |  |  |  | 0.0233 | 53 | 1.2349 | 263 |  |  | 6.1279 | ks | Pálit dle platného programu pro č.v., srazit hrany po pálení 0,5 x 45° včetně otvorů, kontrola tvaru a rozměrů dle KD. | 316 | 0 | 0 | 29.7 | 0 | 0 | 7.3628
PLECH 6 1500 3000 | S235JRC+N/EN 10051/ MOR* | 999221001600 | SUPPORT | 1 191 401 09 09 | 3 | S235JRC+N/MOŘENÝ | EN 10051 | P6 - S235JRC+N KARTAČ. / EN 10051 1500X3000 |  |  |  | 0.0171 | 53 | 0.9063 | 263 |  |  | 4.4973 | ks | Pálit dle platného programu pro č.v., srazit hrany po pálení 0,5 x 45° včetně otvorů, kontrola tvaru a rozměrů dle KD. | 316 | 0 | 0 | 29.7 | 0 | 0 | 5.4036
PLECH 6 1500 3000 | S235JRC+N/EN 10051/ MOR* | 999221002100 | TOLE LATERALE | 1 191 401 21 06 | 2 | S235JRC+N/MOŘENÝ | EN 10051 | P6 - S235JRC+N KARTAČ. / EN 10051 1500X3000 |  |  |  | 0.0186 | 53 | 0.9858 | 263 |  |  | 4.8918 | ks | Pálit dle platného programu pro č.v., srazit hrany po pálení 0,5 x 45° včetně otvorů, kontrola tvaru a rozměrů dle KD. | 316 | 0 | 0 | 29.7 | 0 | 0 | 5.8776
PLECH 6 1500 3000 | S235JRC+N/EN 10051/ MOR* | 999221002500 | RENFORT | 1 191 401 28 04 | 1 | S235JRC+N/MOŘENÝ | EN 10051 | P6 - S235JRC+N KARTAČ. / EN 10051 1500X3000 |  |  |  | 0.0062 | 53 | 0.3286 | 263 |  |  | 1.6306 | ks | Pálit dle platného programu pro č.v., srazit hrany po pálení 0,5 x 45° včetně otvorů, kontrola tvaru a rozměrů dle KD. | 316 | 0 | 0 | 29.7 | 0 | 0 | 1.9592
PLECH 6 1500 3000 | S235JRC+N/EN 10051/ MOR* | 999221002600 | RENFORT | 1 191 401 28 07 | 1 | S235JRC+N/MOŘENÝ | EN 10051 | P6 - S235JRC+N KARTAČ. / EN 10051 1500X3000 |  |  |  | 0.0062 | 53 | 0.3286 | 263 |  |  | 1.6306 | ks | Pálit dle platného programu pro č.v., srazit hrany po pálení 0,5 x 45° včetně otvorů, kontrola tvaru a rozměrů dle KD. | 316 | 0 | 0 | 29.7 | 0 | 0 | 1.9592
PLECH 6 1500 3000 | S235JRC+N/EN 10051/ MOR* | 999221003200 | TRAVERSE | 1 191 401 73 00 | 3 | S235JRC+N/MOŘENÝ | EN 10051 | P6 - S235JRC+N KARTAČ. / EN 10051 1500X3000 |  |  |  | 0.0558 | 53 | 2.9574 | 263 |  |  | 14.6754 | ks | Pálit dle platného programu pro č.v., srazit hrany po pálení 0,5 x 45° včetně otvorů, kontrola tvaru a rozměrů dle KD. | 316 | 0 | 0 | 29.7 | 0 | 0 | 17.6328
PLECH 6 1500 3000 | S235JRC+N/EN 10051/ MOR* | 999221003300 | TRAVERSE | 1 191 401 73 01 | 4 | S235JRC+N/MOŘENÝ | EN 10051 | P6 - S235JRC+N KARTAČ. / EN 10051 1500X3000 |  |  |  | 0.0682 | 53 | 3.6146 | 263 |  |  | 17.9366 | ks | Pálit dle platného programu pro č.v., srazit hrany po pálení 0,5 x 45° včetně otvorů, kontrola tvaru a rozměrů dle KD. | 316 | 0 | 0 | 29.7 | 0 | 0 | 21.5512
PLECH 6 1500 3000 | S235JRC+N/EN 10051/ MOR* | 999221003900 | SUPPORT BUTEE BATTERIE | 1 191 422 18 02 | 2 | S235JRC+N/MOŘENÝ | EN 10051 | P6 - S235JRC+N KARTAČ. / EN 10051 1500X3000 |  |  |  | 0.0109 | 53 | 0.5777 | 263 |  |  | 2.8667 | ks | Pálit dle platného programu pro č.v., srazit hrany po pálení 0,5 x 45° včetně otvorů, kontrola tvaru a rozměrů dle KD. | 316 | 0 | 0 | 29.7 | 0 | 0 | 3.4444
PLECH 6 1500 3000 | S235JRC+N/EN 10051/ MOR* | 999221004300 | BATTERY TRAY | 1 191 423 03 00 | 4C | S235JRC+N/MOŘENÝ | EN 10051 |  |  |  |  | 0.1705 | 53 | 9.0365 | 263 |  |  | 44.8415 | ks | Pálit dle platného programu pro č.v., srazit hrany po pálení 0,5 x 45° včetně otvorů, kontrola tvaru a rozměrů dle KD. | 316 | 0 | 0 | 29.7 | 0 | 0 | 53.878
PLECH 6 1500 3000 | S235JRC+N/EN 10051/ MOR* | 999221000900 | SUPPORT | 1 191 401 09 02 | 2 | S235JRC+N/MOŘENÝ | EN 10051 | P6 - S235JRC+N KARTAČ. / EN 10051 1500X3000 |  |  |  | 0.0047 | 55 | 0.2585 | 274 |  |  | 1.2878 | ks | Pálit dle platného programu pro č.v., srazit hrany po pálení 0,5 x 45° včetně otvorů, kontrola tvaru a rozměrů dle KD. | 329 | 0 | 0 | 29.7 | 0 | 0 | 1.5463
PLECH 6 1500 3000 | S235JR+N/EN 10025 | JKION52314452400 | BUEGEL | 5 231 445 24 00 | 2 | S235JR+N | EN 10025 | P6 - S235JRC+N MOŘ. / EN 10051 1500X3000 |  |  |  | 0.0062 | 56 | 0.3472 | 280 |  |  | 1.736 | ks | Pálit dle platného programu pro č.v., ojehlit, kontrola tvaru a rozměrů dle KD. | 336 | 0 | 0 | 29.7 | 0 | 0 | 2.0832
PLECH 6 1500 3000 | S235JR+N/EN 10025 | 999168000900 | PLATTE | 282 280 | 0 | S235JR+N | EN 10025 | P6 - S235JRC+N MOŘ. / EN 10051 1500X3000 |  |  |  | 0.0028 | 90 | 0.252 | 450 |  |  | 1.26 | ks | Pálit dle platného programu pro č.v., ojehlit, kontrola tvaru a rozměrů dle KD. | 540 | 0 | 0 | 29.7 | 0 | 0 | 1.512
PLECH 6 1500 3000 | S235JRC+N/EN 10051/ MOR* | J2875737 | Rippe | 2875737 | 0 | S235JRC+N/MOŘENÝ | EN 10051 |  |  |  |  | 0.013333 | 150 | 1.9999 | 300 |  |  | 3.9999 | ks | Pálit dle platného programu pro č.v., ojehlit, kontrola tvaru a rozměrů dle KD. | 450 | 0 | 0 | 29.7 | 0 | 0 | 5.9998
PLECH 6 1500 3000 | S235JRC+N/EN 10051/ MOR* | J2875992 | Rippe Ruckwand | 2875992 | 0 | S235JRC+N/MOŘENÝ | EN 10051 |  |  |  |  | 0.013333 | 150 | 1.9999 | 300 |  |  | 3.9999 | ks | Pálit dle platného programu pro č.v., ojehlit, kontrola tvaru a rozměrů dle KD. | 450 | 0 | 0 | 29.7 | 0 | 0 | 5.9998
PLECH 6 1500 3000 | S235JRC+N/EN 10051/ MOR* | C11204331942 | SUPPORT 6 | 11204331942 | 6 | S235JRC+N/MOŘENÝ | EN 10051 |  |  |  |  | 0.0031 | 216 | 0.6696 | 1078 |  |  | 3.3418 | ks | Pálit dle platného programu pro č.v., srazit hrany po pálení 0,5 x 45° včetně otvorů, kontrola tvaru a rozměrů dle KD. | 1294 | 0 | 0 | 29.7 | 0 | 0 | 4.0114
PLECH 6 1500 3000 | S235JRC+N/EN 10051/ MOR* | C11204335001 | SIDE PANEL 6 | 11204335001 | 2 | S235JRC+N/MOŘENÝ | EN 10051 |  |  |  |  | 0.0109 | 216 | 2.3544 | 1078 |  |  | 11.7502 | ks | Pálit dle platného programu pro č.v., ojehlit, kontrola tvaru a rozměrů dle KD. | 1294 | 0 | 0 | 29.7 | 0 | 0 | 14.1046
PLECH 6 1500 3000 | S235JRC+N/EN 10051/ MOR* | C11204335006 | SEITENBLECH 6 | 11204335006 | 1 | S235JRC+N/MOŘENÝ | EN 10051 |  |  |  |  | 0.014 | 216 | 3.024 | 1078 |  |  | 15.092 | ks | Pálit dle platného programu pro č.v., ojehlit, kontrola tvaru a rozměrů dle KD. | 1294 | 0 | 0 | 29.7 | 0 | 0 | 18.116
PLECH 6 1500 3000 | S355 MC /EN 10051/MORENY | J14015711423 | PLATE | 1 401 571 14 23 | 2 | S355 MC/MOŘENÝ | EN 10051 |  |  |  |  | 0.0264 | 2 | 0.0528 | 12 |  |  | 0.3168 | ks | Pálit dle platného programu pro č.v., ojehlit, kontrola tvaru a rozměrů dle KD. | 14 | 0 | 0 | 29.7 | 0 | 0 | 0.3696
PLECH 6 1500 3000 | S355 MC /EN 10051/MORENY | J14015711424 | PLATE | 1 401 571 14 24 | 2 | S355 MC/MOŘENÝ | EN 10051 |  |  |  |  | 0.0264 | 2 | 0.0528 | 12 |  |  | 0.3168 | ks | Pálit dle platného programu pro č.v., ojehlit, kontrola tvaru a rozměrů dle KD. | 14 | 0 | 0 | 29.7 | 0 | 0 | 0.3696
PLECH 6 1500 3000 | S355 MC /EN 10051/MORENY | J14015711425 | PLATE | 1 401 571 14 25 | 2 | S355 MC/MOŘENÝ | EN 10051 |  |  |  |  | 0.0388 | 2 | 0.0776 | 12 |  |  | 0.4656 | ks | Pálit dle platného programu pro č.v., ojehlit, kontrola tvaru a rozměrů dle KD. | 14 | 0 | 0 | 29.7 | 0 | 0 | 0.5432
PLECH 6 1500 3000 | S355 MC /EN 10051/MORENY | J14015711426 | PLATE | 1 401 571 14 26 | 2A | S355 MC/MOŘENÝ | EN 10051 |  |  |  |  | 0.0372 | 2 | 0.0744 | 12 |  |  | 0.4464 | ks | Pálit dle platného programu pro č.v., ojehlit, kontrola tvaru a rozměrů dle KD. | 14 | 0 | 0 | 29.7 | 0 | 0 | 0.5208
PLECH 6 1500 3000 | S355 MC /EN 10051/MORENY | J14015713615 | SIDE PANEL | 1 401 571 36 15 | 2 | S355 MC/MOŘENÝ | EN 10051 |  |  |  |  | 0.045 | 2 | 0.09 | 12 |  |  | 0.54 | ks | Pálit dle platného programu pro č.v., ojehlit, kontrola tvaru a rozměrů dle KD. | 14 | 0 | 0 | 29.7 | 0 | 0 | 0.63
PLECH 6 1500 3000 | S355 MC /EN 10051/MORENY | JLMH14015711413 | PLATE | 1 401 571 14 13 | 2 | S355 MC/MOŘENÝ | EN 10051 |  |  |  |  | 0.0217 | 2 | 0.0434 | 12 |  |  | 0.2604 | ks | Pálit dle platného programu pro č.v., ojehlit, kontrola tvaru a rozměrů dle KD. | 14 | 0 | 0 | 29.7 | 0 | 0 | 0.3038
PLECH 6 1500 3000 | S355 MC /EN 10051/MORENY | JLMH14015711414 | PLATE | 1 401 571 14 14 | 1 | S355 MC/MOŘENÝ | EN 10051 |  |  |  |  | 0.0202 | 2 | 0.0404 | 12 |  |  | 0.2424 | ks | Pálit dle platného programu pro č.v., ojehlit, kontrola tvaru a rozměrů dle KD. | 14 | 0 | 0 | 29.7 | 0 | 0 | 0.2828
PLECH 6 1500 3000 | S355 MC /EN 10051/MORENY | JLMH14015711415 | PLATE | 1 401 571 14 15 | 2 | S355 MC/MOŘENÝ | EN 10051 |  |  |  |  | 0.0558 | 2 | 0.1116 | 12 |  |  | 0.6696 | ks | Pálit dle platného programu pro č.v., ojehlit, kontrola tvaru a rozměrů dle KD. | 14 | 0 | 0 | 29.7 | 0 | 0 | 0.7812
PLECH 6 1500 3000 | S355 MC /EN 10051/MORENY | JLMH14015711416 | PLATE | 1 401 571 14 16 | 3 | S355 MC/MOŘENÝ | EN 10051 |  |  |  |  | 0.0496 | 2 | 0.0992 | 12 |  |  | 0.5952 | ks | Pálit dle platného programu pro č.v., ojehlit, kontrola tvaru a rozměrů dle KD. | 14 | 0 | 0 | 29.7 | 0 | 0 | 0.6944
PLECH 6 1500 3000 | S355 MC /EN 10051/MORENY | JLMH14015711419 | PLATE | 1 401 571 14 19 | 3 | S355 MC/MOŘENÝ | EN 10051 |  |  |  |  | 0.0047 | 2 | 0.0094 | 12 |  |  | 0.0564 | ks | Pálit dle platného programu pro č.v., ojehlit, kontrola tvaru a rozměrů dle KD. | 14 | 0 | 0 | 29.7 | 0 | 0 | 0.0658
PLECH 6 1500 3000 | S355 MC /EN 10051/MORENY | JLMH14015712020 | SUPPORT | 1 401 571 20 20 | 1 | S355 MC/MOŘENÝ | EN 10051 |  |  |  |  | 0.0171 | 2 | 0.0342 | 12 |  |  | 0.2052 | ks | Pálit dle platného programu pro č.v., ojehlit, kontrola tvaru a rozměrů dle KD. | 14 | 0 | 0 | 29.7 | 0 | 0 | 0.2394
PLECH 6 1500 3000 | S355 MC /EN 10051/MORENY | JLMH14015712021 | SUPPORT | 1 401 571 20 21 | 1 | S355 MC/MOŘENÝ | EN 10051 |  |  |  |  | 0.0124 | 2 | 0.0248 | 12 |  |  | 0.1488 | ks | Pálit dle platného programu pro č.v., ojehlit, kontrola tvaru a rozměrů dle KD. | 14 | 0 | 0 | 29.7 | 0 | 0 | 0.1736
PLECH 6 1500 3000 | S355 MC /EN 10051/MORENY | LMH14015712010 | SUPPORT | 1 401 571 20 10 | 3 | S355 MC/MOŘENÝ | EN 10051 |  |  |  |  | 0.0078 | 2 | 0.0156 | 12 |  |  | 0.0936 | ks | Pálit dle platného programu pro č.v., ojehlit, kontrola tvaru a rozměrů dle KD. | 14 | 0 | 0 | 29.7 | 0 | 0 | 0.1092
PLECH 6 1500 3000 | S355 MC /EN 10051/MORENY | LMH14015712016 | SUPPORT | 1 401 571 20 16 | 1 | S355 MC/MOŘENÝ | EN 10051 |  |  |  |  | 0.0078 | 2 | 0.0156 | 12 |  |  | 0.0936 | ks | Pálit dle platného programu pro č.v., ojehlit, kontrola tvaru a rozměrů dle KD. | 14 | 0 | 0 | 29.7 | 0 | 0 | 0.1092
PLECH 6 1500 3000 | S355 MC /EN 10051/MORENY | JLMH14014220120 | CONTAINER WALL | 1 401 422 01 20 | 1 | S355 MC/MOŘENÝ | EN 10051 |  |  |  |  | 0.0713 | 3 | 0.2139 | 14 |  |  | 0.9982 | ks | Pálit dle platného programu pro č.v., ojehlit, kontrola tvaru a rozměrů dle KD. | 17 | 0 | 0 | 29.7 | 0 | 0 | 1.2121
PLECH 6 1500 3000 | S355 MC /EN 10051/MORENY | JLMH14014220121 | CONTAINER WALL | 1 401 422 01 21 | 1 | S355 MC/MOŘENÝ | EN 10051 |  |  |  |  | 0.0667 | 3 | 0.2001 | 14 |  |  | 0.9338 | ks | Pálit dle platného programu pro č.v., ojehlit, kontrola tvaru a rozměrů dle KD. | 17 | 0 | 0 | 29.7 | 0 | 0 | 1.1339
PLECH 6 1500 3000 | S355 MC /EN 10051/MORENY | JLMH14014220123 | CONTAINER WALL | 1 401 422 01 23 | 1 | S355 MC/MOŘENÝ | EN 10051 |  |  |  |  | 0.0341 | 3 | 0.1023 | 14 |  |  | 0.4774 | ks | Pálit dle platného programu pro č.v., ojehlit, kontrola tvaru a rozměrů dle KD. | 17 | 0 | 0 | 29.7 | 0 | 0 | 0.5797
PLECH 6 1500 3000 | S355 MC /EN 10051/MORENY | LMH14014203700 | SHEET METAL HOLDER | 1 401 420 37 00 | 2 | S355 MC/MOŘENÝ | EN 10051 |  |  |  |  | 0.0124 | 3 | 0.0372 | 14 |  |  | 0.1736 | ks | Pálit dle platného programu pro č.v., ojehlit, kontrola tvaru a rozměrů dle KD. | 17 | 0 | 0 | 29.7 | 0 | 0 | 0.2108
PLECH 6 1500 3000 | S355 MC /EN 10051/MORENY | LMH14014220110 | CONTAINER WALL | 1 401 422 01 10 | 3 | S355 MC/MOŘENÝ | EN 10051 |  |  |  |  | 0.0141 | 3 | 0.0423 | 14 |  |  | 0.1974 | ks | Pálit dle platného programu pro č.v. (s přídavkem pro ohyb), ojehlit, kontrola tvaru a rozměrů dle KD. | 17 | 0 | 0 | 29.7 | 0 | 0 | 0.2397
PLECH 6 1500 3000 | S355 MC /EN 10051/MORENY | LMH14014220114 | CONTAINER WALL | 1 401 422 01 14 | 2 | S355 MC/MOŘENÝ | EN 10051 |  |  |  |  | 0.0068 | 3 | 0.0204 | 14 |  |  | 0.0952 | ks | Pálit dle platného programu pro č.v., ojehlit, kontrola tvaru a rozměrů dle KD. | 17 | 0 | 0 | 29.7 | 0 | 0 | 0.1156
PLECH 6 1500 3000 | S355 MC /EN 10051/MORENY | LMH14014221802 | SUPPORT | 1 401 422 18 02 | 3 | S355 MC/MOŘENÝ | EN 10051 |  |  |  |  | 0.0026 | 3 | 0.0078 | 14 |  |  | 0.0364 | ks | Pálit dle platného programu pro č.v., ojehlit, kontrola tvaru a rozměrů dle KD. | 17 | 0 | 0 | 29.7 | 0 | 0 | 0.0442
PLECH 6 1500 3000 | S355 MC /EN 10051/MORENY | LMH14014221803 | SUPPORT | 1 401 422 18 03 | 3 | S355 MC/MOŘENÝ | EN 10051 |  |  |  |  | 0.0032 | 3 | 0.0096 | 14 |  |  | 0.0448 | ks | Pálit dle platného programu pro č.v., ojehlit, kontrola tvaru a rozměrů dle KD. | 17 | 0 | 0 | 29.7 | 0 | 0 | 0.0544
PLECH 6 1500 3000 | S355 MC /EN 10051/MORENY | LMH3594221802 | SUPPORT | 359 422 18 02 | 2 | S355 MC/MOŘENÝ | EN 10051 |  |  |  |  | 0.0058 | 3 | 0.0174 | 14 |  |  | 0.0812 | ks | Pálit dle platného programu pro č.v., ojehlit, kontrola tvaru a rozměrů dle KD. | 17 | 0 | 0 | 29.7 | 0 | 0 | 0.0986
PLECH 6 1500 3000 | S355MC /EN 10051 | JLMH14014222326 | PLATE | 1 401 422 23 26 | 0 | S355 MC | EN 10051 | P6 - S355MC MOŘ. / EN 10051 1500X3000 | P6 - S355J2C+N MOŘ. / EN 10051 1500X3000 |  |  | 0.0101 | 3 | 0.0303 | 14 |  |  | 0.1414 | ks | Pálit dle platného programu pro č.v., ojehlit, kontrola tvaru a rozměrů dle KD. | 17 | 0 | 0 | 29.7 | 0 | 0 | 0.1717
PLECH 6 1500 3000 | S355MC /EN 10051 | 995035000600 | AUX.BKT-LH | 6115 015M1 | 1 | S355 MC | EN 10051 | P6 - S355MC MOŘ. / EN 10051 1500X3000 | P6 - S355J2C+N MOŘ. / EN 10051 1500X3000 |  |  | 0.0062 | 4 | 0.0248 | 20 |  |  | 0.124 | ks | Pálit dle platného programu pro č.v., ojehlit, kontrola tvaru a rozměrů dle KD. | 24 | 0 | 0 | 29.7 | 0 | 0 | 0.1488
PLECH 6 1500 3000 | S355 MC /EN 10051/MORENY | LMH1164014617DL | PLATE | 116 401 46 17DL | 1 | S355 MC/MOŘENÝ | EN 10051 |  |  |  |  | 0.0388 | 4 | 0.1552 | 19 |  |  | 0.7372 | ks | Pálit dle platného programu pro č.v., ojehlit, kontrola tvaru a rozměrů dle KD. | 23 | 0 | 0 | 29.7 | 0 | 0 | 0.8924
PLECH 6 1500 3000 | S355 MC /EN 10051/MORENY | LMH1164014623DL | PLATE | 116 401 46 23DL | 1 | S355 MC/MOŘENÝ | EN 10051 |  |  |  |  | 0.0031 | 4 | 0.0124 | 19 |  |  | 0.0589 | ks | Pálit dle platného programu pro č.v., ojehlit, kontrola tvaru a rozměrů dle KD. | 23 | 0 | 0 | 29.7 | 0 | 0 | 0.0713
PLECH 6 1500 3000 | S355 MC /EN 10051/MORENY | JLMH14015712017 | SUPPORT | 1 401 571 20 17 | 3 | S355 MC/MOŘENÝ | EN 10051 |  |  |  |  | 0.0124 | 5 | 0.062 | 24 |  |  | 0.2976 | ks | Pálit dle platného programu pro č.v., ojehlit, kontrola tvaru a rozměrů dle KD. | 29 | 0 | 0 | 29.7 | 0 | 0 | 0.3596
PLECH 6 1500 3000 | S355 MC /EN 10051/MORENY | LMH14015711405 | PLATE | 1 401 571 14 05 | 3 | S355 MC/MOŘENÝ | EN 10051 |  |  |  |  | 0.032 | 5 | 0.16 | 26 |  |  | 0.832 | ks | Pálit dle platného programu pro č.v., ojehlit, kontrola tvaru a rozměrů dle KD. | 31 | 0 | 0 | 29.7 | 0 | 0 | 0.992
PLECH 6 1500 3000 | S355 MC /EN 10051/MORENY | J9200066 | WASHER M8x50x6 | 9200066 | A | S355 MC/MOŘENÝ | EN 10051 |  |  |  |  | 0.0155 | 5 | 0.0775 | 24 |  |  | 0.372 | ks | Pálit dle platného programu pro č.v., ojehlit, kontrola tvaru a rozměrů dle KD. | 29 | 0 | 0 | 29.7 | 0 | 0 | 0.4495
PLECH 6 1500 3000 | S355MC /EN 10051 | 995035001100 | AUX.BKT-RH | 6115 016M1 | 1 | S355 MC | EN 10051 | P6 - S355MC MOŘ. / EN 10051 1500X3000 | P6 - S355J2C+N MOŘ. / EN 10051 1500X3000 |  |  | 0.0062 | 6 | 0.0372 | 30 |  |  | 0.186 | ks | Pálit dle platného programu pro č.v., ojehlit, kontrola tvaru a rozměrů dle KD. | 36 | 0 | 0 | 29.7 | 0 | 0 | 0.2232
PLECH 6 1500 3000 | S355 MC /EN 10051/MORENY | 995035001400 | BRACKET | T101 481 | 2 | S355 MC/MOŘENÝ | EN 10051 |  |  |  |  | 0.006 | 6 | 0.036 | 30 |  |  | 0.18 | ks | Pálit dle platného programu pro č.v., ojehlit, kontrola tvaru a rozměrů dle KD. | 36 | 0 | 0 | 29.7 | 0 | 0 | 0.216
PLECH 6 1500 3000 | S355 MC /EN 10051/MORENY | C1164014619 | PLATE | 116 401 46 19 | 0 | S355 MC/MOŘENÝ | EN 10051 |  |  |  |  | 0.0078 | 8 | 0.0624 | 38 |  |  | 0.2964 | ks | Pálit dle platného programu pro č.v., ojehlit, kontrola tvaru a rozměrů dle KD. | 46 | 0 | 0 | 29.7 | 0 | 0 | 0.3588
PLECH 6 1500 3000 | S355MC /EN 10051 | 995022102100 | HALTER | 2000017280 | 0 | S355 MC | EN 10051 | P6 - S355MC MOŘ. / EN 10051 1500X3000 | P6 - S355J2C+N MOŘ. / EN 10051 1500X3000 |  |  | 0.002 | 12 | 0.024 | 60 |  |  | 0.12 | ks | Pálit dle platného programu pro č.v., ojehlit, kontrola tvaru a rozměrů dle DIN 2310-5 -IK. | 72 | 0 | 0 | 29.7 | 0 | 0 | 0.144
PLECH 6 1500 3000 | S355MC /EN 10051 | 995029200900 | VERSTEIFUNG | 2000136788 | 0 | S355 MC | EN 10051 | P6 - S355MC MOŘ. / EN 10051 1500X3000 | P6 - S355J2C+N MOŘ. / EN 10051 1500X3000 |  |  | 0.0105 | 16 | 0.168 | 78 |  |  | 0.819 | ks | Pálit dle platného programu pro č.v., ojehlit, kontrola tvaru a rozměrů dle DIN 2310-5 -IK. | 94 | 0 | 0 | 29.7 | 0 | 0 | 0.987
PLECH 6 1500 3000 | S355MC /EN 10051 | 995029201000 | VERSTEIFUNG | 2000136789 | 0 | S355 MC | EN 10051 | P6 - S355MC MOŘ. / EN 10051 1500X3000 | P6 - S355J2C+N MOŘ. / EN 10051 1500X3000 |  |  | 0.0105 | 16 | 0.168 | 78 |  |  | 0.819 | ks | Pálit dle platného programu pro č.v., ojehlit, kontrola tvaru a rozměrů dle DIN 2310-5 -IK. | 94 | 0 | 0 | 29.7 | 0 | 0 | 0.987
PLECH 6 1500 3000 | S355MC /EN 10051 | J2000383605 | VERSTEIFUNG | 2000383605 | 2 | S355 MC | EN 10051 | P6 - S355MC MOŘ. / EN 10051 1500X3000 | P6 - S355J2C+N MOŘ. / EN 10051 1500X3000 |  |  | 0.0093 | 26 | 0.2418 | 132 |  |  | 1.2276 | ks | Pálit dle platného programu pro č.v., ojehlit, kontrola tvaru a rozměrů dle DIN 2310-5 -IK. | 158 | 0 | 0 | 29.7 | 0 | 0 | 1.4694
PLECH 6 1500 3000 | S355MC /EN 10051 | 995022084500 | VERSTEIFUNG | 2000137678 | 2 | S355 MC | EN 10051 | P6 - S355MC MOŘ. / EN 10051 1500X3000 | P6 - S355J2C+N MOŘ. / EN 10051 1500X3000 |  |  | 0.0101 | 30 | 0.303 | 150 |  |  | 1.515 | ks | Pálit dle platného programu pro č.v., ojehlit, kontrola tvaru a rozměrů dle DIN 2310-5 -IK. | 180 | 0 | 0 | 29.7 | 0 | 0 | 1.818
PLECH 6 1500 3000 | S355MC /EN 10051 | 995022021900 | VERSTEIFUNG | 2080100549 | 1 | S355 MC | EN 10051 | P6 - S355MC MOŘ. / EN 10051 1500X3000 | P6 - S355J2C+N MOŘ. / EN 10051 1500X3000 |  |  | 0.007 | 40 | 0.28 | 200 |  |  | 1.4 | ks | Pálit dle platného programu pro č.v., ojehlit, kontrola tvaru a rozměrů dle DIN 2310-5 -IK. | 240 | 0 | 0 | 29.7 | 0 | 0 | 1.68
PLECH 6 1500 3000 | S355MC /EN 10051 | 995022022000 | VERSTEIFUNG | 2080100550 | 1 | S355 MC | EN 10051 | P6 - S355MC MOŘ. / EN 10051 1500X3000 | P6 - S355J2C+N MOŘ. / EN 10051 1500X3000 |  |  | 0.007 | 44 | 0.308 | 220 |  |  | 1.54 | ks | Pálit dle platného programu pro č.v., ojehlit, kontrola tvaru a rozměrů dle DIN 2310-5 -IK. | 264 | 0 | 0 | 29.7 | 0 | 0 | 1.848
PLECH 6 1500 3000 | S355MC /EN 10051 | 995022080500 | VERSTEIFUNG | 2000123731 | 1 | S355 MC | EN 10051 | P6 - S355MC MOŘ. / EN 10051 1500X3000 | P6 - S355J2C+N MOŘ. / EN 10051 1500X3000 |  |  | 0.007 | 58 | 0.406 | 292 |  |  | 2.044 | ks | Pálit dle platného programu pro č.v., ojehlit, kontrola tvaru a rozměru dle KD. | 350 | 0 | 0 | 29.7 | 0 | 0 | 2.45
PLECH 6 1500 3000 | S355MC /EN 10051 | 995022080600 | VERSTEIFUNG | 2000123733 | 1 | S355 MC | EN 10051 | P6 - S355MC MOŘ. / EN 10051 1500X3000 | P6 - S355J2C+N MOŘ. / EN 10051 1500X3000 |  |  | 0.0093 | 58 | 0.5394 | 292 |  |  | 2.7156 | ks | Pálit dle platného programu pro č.v., ojehlit, kontrola tvaru a rozměru dle KD. | 350 | 0 | 0 | 29.7 | 0 | 0 | 3.255
PLECH 6 1500 3000 | S355MC /EN 10051 | 995022080700 | VERSTEIFUNG | 2000123734 | 2 | S355 MC | EN 10051 | P6 - S355MC MOŘ. / EN 10051 1500X3000 | P6 - S355J2C+N MOŘ. / EN 10051 1500X3000 |  |  | 0.0047 | 58 | 0.2726 | 292 |  |  | 1.3724 | ks | Pálit dle platného programu pro č.v., ojehlit, kontrola tvaru a rozměru dle KD. | 350 | 0 | 0 | 29.7 | 0 | 0 | 1.645
PLECH 6 1500 3000 | S355MC /EN 10051 | 995022080800 | VERSTEIFUNG | 2000123735 | 2 | S355 MC | EN 10051 | P6 - S355MC MOŘ. / EN 10051 1500X3000 | P6 - S355J2C+N MOŘ. / EN 10051 1500X3000 |  |  | 0.007 | 58 | 0.406 | 292 |  |  | 2.044 | ks | Pálit dle platného programu pro č.v., ojehlit, kontrola tvaru a rozměru dle KD. | 350 | 0 | 0 | 29.7 | 0 | 0 | 2.45
PLECH 6 1500 3000 | S355MC /EN 10051 | 995022081300 | VERSTEIFUNG | 2000131224 | 4 | S355 MC | EN 10051 | P6 - S355MC MOŘ. / EN 10051 1500X3000 | P6 - S355J2C+N MOŘ. / EN 10051 1500X3000 |  |  | 0.0062 | 58 | 0.3596 | 292 |  |  | 1.8104 | ks | Pálit dle platného programu pro č.v., ojehlit, kontrola tvaru a rozměru dle KD. | 350 | 0 | 0 | 29.7 | 0 | 0 | 2.17
PLECH 6 1500 3000 | S355MC /EN 10051 | 995022081400 | VERSTEIFUNG | 2000131225 | 1 | S355 MC | EN 10051 | P6 - S355MC MOŘ. / EN 10051 1500X3000 | P6 - S355J2C+N MOŘ. / EN 10051 1500X3000 |  |  | 0.0039 | 58 | 0.2262 | 292 |  |  | 1.1388 | ks | Pálit dle platného programu pro č.v., ojehlit, kontrola tvaru a rozměru dle KD. | 350 | 0 | 0 | 29.7 | 0 | 0 | 1.365
PLECH 6 1500 3000 | S355MC /EN 10051 | 995022084600 | HALTER | 2000139064 | 1 | S355 MC | EN 10051 | P6 - S355MC MOŘ. / EN 10051 1500X3000 | P6 - S355J2C+N MOŘ. / EN 10051 1500X3000 |  |  | 0.004 | 58 | 0.232 | 292 |  |  | 1.168 | ks | Pálit dle platného programu pro č.v., ojehlit, kontrola tvaru a rozměrů dle DIN 2310-5 -IK. | 350 | 0 | 0 | 29.7 | 0 | 0 | 1.4
PLECH 6 1500 3000 | S355MC /EN 10051 | 995022084900 | VERSTEIFUNG | 2000139680 | 0 | S355 MC | EN 10051 | P6 - S355MC MOŘ. / EN 10051 1500X3000 | P6 - S355J2C+N MOŘ. / EN 10051 1500X3000 |  |  | 0.0093 | 58 | 0.5394 | 292 |  |  | 2.7156 | ks | Pálit dle platného programu pro č.v., ojehlit, kontrola tvaru a rozměrů dle DIN 2310-5 -IK. | 350 | 0 | 0 | 29.7 | 0 | 0 | 3.255
PLECH 6 1500 3000 | S355MC /EN 10051 | 995022035100 | AUFLAGE | 2000067583 | 0 | S355 MC | EN 10051 | P6 - S355MC MOŘ. / EN 10051 1500X3000 | P6 - S355J2C+N MOŘ. / EN 10051 1500X3000 |  |  | 0.0078 | 120 | 0.936 | 600 |  |  | 4.68 | ks | Pálit dle platného programu pro č.v., ojehlit, kontrola tvaru a rozměrů dle DIN 2310-5 -IK. | 720 | 0 | 0 | 29.7 | 0 | 0 | 5.616
PLECH 6 1500 3000 | S355MC /EN 10051 | 995022035400 | LAGERUNG | 2000070703 | 1 | S355 MC | EN 10051 | P6 - S355MC MOŘ. / EN 10051 1500X3000 | P6 - S355J2C+N MOŘ. / EN 10051 1500X3000 |  |  | 0.0054 | 136 | 0.7344 | 680 |  |  | 3.672 | ks | Pálit dle platného programu pro č.v., brousit hrany cca R1, kontrola tvaru a rozměrů dle KD a DIN 2310-5 -IK. | 816 | 0 | 0 | 29.7 | 0 | 0 | 4.4064
PLECH 6 1500 3000 | S355J2C+N/EN 10051/MORE* | NIFTYK00236 | PLATE-ANGLE | K00236 | 1 | S355J2C+N/MOŘENÝ | EN 10051 | P6 - S355MC / EN 10051 1500X3000 | P6 - S355MC MOŘ. / EN 10051 1500X3000 | P6 - S35J2C+N/ EN 10051 2000X3000 |  | 0.0062 | 2 | 0.0124 | 12 |  |  | 0.0744 | ks | Pálit dle platného programu pro č.v., ojehlit, kontrola tvaru a rozměrů dle KD. | 14 | 0 | 0 | 29.7 | 0 | 0 | 0.0868
PLECH 6 1500 3000 | S355J2C+N/EN 10051/MORE* | NIFTYK02387 | SEW TUBE | K02387 | 3 | S355J2C+N/MOŘENÝ | EN 10051 | P6 - S355MC / EN 10051 1500X3000 | P6 - S355MC MOŘ. / EN 10051 1500X3000 | P6 - S35J2C+N/ EN 10051 2000X3000 |  | 0.0202 | 2 | 0.0404 | 12 |  |  | 0.2424 | ks | Pálit dle platného programu pro č.v., ojehlit, kontrola tvaru a rozměrů dle KD. | 14 | 0 | 0 | 29.7 | 0 | 0 | 0.2828
PLECH 6 1500 3000 | S355J2C+N/EN 10051/MORE* | LMH14014012526B | FLAT | 1 401 401 25 26_2 | 1 | S355J2C+N/MOŘENÝ | EN 10051 | P6 - S355J2C+N KARTAČ. / EN 10051 1500X3000 | P6 - S355MC / EN 10051 1500X3000 | P6 - S355MC MOŘ. / EN 10051 1500X3000 | P6 - S35J2C+N/ EN 10051 2000X3000 | 0.009 | 5 | 0.045 | 23 |  |  | 0.207 | ks | Pálit dle platného programu pro č.v., ojehlit, kontrola tvaru a rozměrů dle KD. | 28 | 0 | 0 | 29.7 | 0 | 0 | 0.252
PLECH 6 1500 3000 | S355J2C+N/EN 10051/MORE* | 995033057900 | SWT HALTER BUHNE | 2373001 | 0 | S355J2C+N/MOŘENÝ | EN 10051 | P6 - S235JRC+N MOŘ. / EN 10051 1500X3000 | P6 - S355MC / EN 10051 1500X3000 | P6 - S355MC MOŘ. / EN 10051 1500X3000 | P6 - S35J2C+N/ EN 10051 2000X3000 | 0.031 | 6 | 0.186 | 12 |  |  | 0.372 | ks | Pálit dle platného programu pro č.v., ojehlit, kontrola tvaru a rozměrů dle KD. | 18 | 0 | 0 | 29.7 | 0 | 0 | 0.558
PLECH 6 1500 3000 | S355J2C+N/EN 10051/MORE* | J2876354 | Rippe | 2876354 | 0 | S355J2C+N/MOŘENÝ | EN 10051 | P6 - S355MC / EN 10051 1500X3000 | P6 - S355MC / EN 10051 1500X3000 | P6 - S355MC MOŘ. / EN 10051 1500X3000 | P6 - S35J2C+N/ EN 10051 2000X3000 | 0.026667 | 6 | 0.16 | 12 |  |  | 0.32 | ks | Pálit dle platného programu pro č.v., ojehlit, kontrola tvaru a rozměrů dle KD. | 18 | 0 | 0 | 29.7 | 0 | 0 | 0.48001
PLECH 6 1500 3000 | S355J2C+N/EN 10051/MORE* | J2935554 | U-Blech Ruckwand | 2935554 | 0A | S355J2C+N/MOŘENÝ | EN 10051 | P6 - S355MC / EN 10051 1500X3000 | P6 - S355MC MOŘ. / EN 10051 1500X3000 | P6 - S35J2C+N/ EN 10051 2000X3000 |  | 0.115 | 6 | 0.69 | 12 |  |  | 1.38 | ks | Pálit dle platného programu pro č.v. (+ gravírování dle dxf), ojehlit, kontrola tvaru a rozměrů dle KD. | 18 | 0 | 0 | 29.7 | 0 | 0 | 2.07
PLECH 6 1500 3000 | S355J2C+N/EN 10051/MORE* | J2935558 | U-Blech Ruckwand | 2935558 | 0 | S355J2C+N/MOŘENÝ | EN 10051 | P6 - S355MC / EN 10051 1500X3000 | P6 - S355MC MOŘ. / EN 10051 1500X3000 | P6 - S35J2C+N/ EN 10051 2000X3000 |  | 0.075 | 6 | 0.45 | 12 |  |  | 0.9 | ks | Pálit dle platného programu pro č.v., ojehlit, kontrola tvaru a rozměrů dle KD. | 18 | 0 | 0 | 29.7 | 0 | 0 | 1.35
PLECH 6 1500 3000 | S355J2C+N/EN 10051/MORE* | 995032122000 | VERSCHLUSSDECKEL | F20014744 | A | S355J2C+N/MOŘENÝ | EN 10051 | P6 - S235JRC+N MOŘ. / EN 10051 1500X3000 | P6 - S355MC MOŘ. / EN 10051 1500X3000 | P6 - S35J2C+N/ EN 10051 2000X3000 |  | 0.0078 | 12 | 0.0936 | 24 |  |  | 0.1872 | ks | Pálit dle platného programu pro č.v., ojehlit, kontrola tvaru a rozměrů dle KD. | 36 | 0 | 0 | 29.7 | 0 | 0 | 0.2808
PLECH 6 1500 3000 | S355J2C+N/EN 10051/MORE* | LMH14014012403 | WIRING GUIDE | 1 401 401 24 03 | 1 | S355J2C+N/MOŘENÝ | EN 10051 | P6 - S355J2C+N KARTAČ. / EN 10051 1500X3000 | P6 - S355MC MOŘ. / EN 10051 1500X3000 | P6 - S35J2C+N/ EN 10051 2000X3000 |  | 0.0038 | 16 | 0.0608 | 80 |  |  | 0.304 | ks | Pálit dle platného programu pro č.v., ojehlit, kontrola tvaru a rozměrů dle KD. | 96 | 0 | 0 | 29.7 | 0 | 0 | 0.3648
PLECH 6 1500 3000 | S355J2C+N/EN 10051/MORE* | C9409537 | WIRES ROUTING | 9409537 | D | S355J2C+N/MOŘENÝ | EN 10051 | P6 - S355MC / EN 10051 1500X3000 | P6 - S355MC MOŘ. / EN 10051 1500X3000 | P6 - S35J2C+N/ EN 10051 2000X3000 |  | 0.0186 | 18 | 0.3348 | 90 |  |  | 1.674 | ks | Pálit dle platného programu pro č.v., ojehlit, kontrola tvaru a rozměrů dle KD. | 108 | 0 | 0 | 29.7 | 0 | 0 | 2.0088
PLECH 6 1500 3000 | S355J2C+N/EN 10051/MORE* | C9411945 | GUIDE | 9411945 | B | S355J2C+N/MOŘENÝ | EN 10051 | P6 - S355MC / EN 10051 1500X3000 | P6 - S355MC MOŘ. / EN 10051 1500X3000 | P6 - S35J2C+N/ EN 10051 2000X3000 |  | 0.0202 | 18 | 0.3636 | 90 |  |  | 1.818 | ks | Pálit dle platného programu pro č.v., ojehlit, kontrola tvaru a rozměrů dle KD. | 108 | 0 | 0 | 29.7 | 0 | 0 | 2.1816
PLECH 6 1500 3000 | S355J2C+N/EN 10051/MORE* | C9412262 | GUIDE | 9412262 | B | S355J2C+N/MOŘENÝ | EN 10051 | P6 - S355MC / EN 10051 1500X3000 | P6 - S355MC MOŘ. / EN 10051 1500X3000 | P6 - S35J2C+N/ EN 10051 2000X3000 |  | 0.0202 | 18 | 0.3636 | 90 |  |  | 1.818 | ks | Pálit dle platného programu pro č.v., ojehlit, kontrola tvaru a rozměrů dle KD. | 108 | 0 | 0 | 29.7 | 0 | 0 | 2.1816
PLECH 6 1500 3000 | S355J2C+N/EN 10051/MORE* | J9409526DELTA | REAR LEFT SHEET | 9409526DELTA | H | S355J2C+N/MOŘENÝ | EN 10051 | P6 - S355MC / EN 10051 1500X3000 | P6 - S355MC MOŘ. / EN 10051 1500X3000 | P6 - S35J2C+N/ EN 10051 2000X3000 |  | 0.053333 | 18 | 0.95999 | 90 |  |  | 4.8 | ks | Pálit dle platného programu pro č.v., ojehlit, kontrola tvaru a rozměrů dle KD. | 108 | 0 | 0 | 29.7 | 0 | 0 | 5.76
PLECH 6 1500 3000 | S355J2C+N/EN 10051/MORE* | J9409527DELTA | SIDE SHEET RIGHT | 9409527DELTA | F | S355J2C+N/MOŘENÝ | EN 10051 | P6 - S355MC / EN 10051 1500X3000 | P6 - S355MC MOŘ. / EN 10051 1500X3000 | P6 - S35J2C+N/ EN 10051 2000X3000 |  | 0.05 | 18 | 0.9 | 90 |  |  | 4.5 | ks | Pálit dle platného programu pro č.v., ojehlit, kontrola tvaru a rozměrů dle KD. | 108 | 0 | 0 | 29.7 | 0 | 0 | 5.4
PLECH 6 1500 3000 | S355J2C+N/EN 10051/MORE* | J9409533DELTA | SHEET BEFORE BATTERY | 9409533DELTA | G | S355J2C+N/MOŘENÝ | EN 10051 | P6 - S355MC / EN 10051 1500X3000 | P6 - S355MC MOŘ. / EN 10051 1500X3000 | P6 - S35J2C+N/ EN 10051 2000X3000 |  | 0.068333 | 18 | 1.23 | 90 |  |  | 6.15 | ks | Pálit dle platného programu pro č.v., ojehlit, kontrola tvaru a rozměrů dle KD. | 108 | 0 | 0 | 29.7 | 0 | 0 | 7.38
PLECH 6 1500 3000 | S355J2C+N/EN 10051/MORE* | 995035044200 | PLATE | 6112 974M1 | 2 | S355J2C+N/MOŘENÝ | EN 10051 | P6 - S355MC / EN 10051 1500X3000 | P6 - S355MC MOŘ. / EN 10051 1500X3000 | P6 - S35J2C+N/ EN 10051 2000X3000 |  | 0.0071 | 24 | 0.1704 | 120 |  |  | 0.852 | ks | Pálit dle platného programu pro č.v., ojehlit, kontrola tvaru a rozměrů dle KD. | 144 | 0 | 0 | 29.7 | 0 | 0 | 1.0224
PLECH 6 1500 3000 | S355J2C+N/EN 10051/MORE* | J2876461 | Blech Verkleidung Hydra* | 2876461 | 0 | S355J2C+N/MOŘENÝ | EN 10051 | P6 - S355MC / EN 10051 1500X3000 | P6 - S355MC MOŘ. / EN 10051 1500X3000 | P6 - S35J2C+N/ EN 10051 2000X3000 |  | 0.008333 | 24 | 0.19999 | 48 |  |  | 0.39998 | ks | Pálit dle platného programu pro č.v., ojehlit, kontrola tvaru a rozměrů dle KD. | 72 | 0 | 0 | 29.7 | 0 | 0 | 0.59998
PLECH 6 1500 3000 | S355J2C+N/EN 10051/MORE* | JNIFTYK02939 | PLATE, SUPPORT - HYD SW* | K02939V | 2 | S355J2C+N/MOŘENÝ | EN 10051 | P6 - S355MC / EN 10051 1500X3000 | P6 - S355MC MOŘ. / EN 10051 1500X3000 | P6 - S35J2C+N/ EN 10051 2000X3000 |  | 0.0217 | 33 | 0.7161 | 164 |  |  | 3.5588 | ks | Pálit dle platného programu pro č.v., ojehlit, kontrola tvaru a rozměrů dle KD. | 197 | 0 | 0 | 29.7 | 0 | 0 | 4.2749
PLECH 6 1500 3000 | S355J2C+N/EN 10051/MORE* | JNIFTYK04211 | PLATE, SPACER - TOP | K04211 | 3 | S355J2C+N/MOŘENÝ | EN 10051 | P6 - S355MC / EN 10051 1500X3000 | P6 - S355MC MOŘ. / EN 10051 1500X3000 | P6 - S35J2C+N/ EN 10051 2000X3000 |  | 0.0326 | 46 | 1.4996 | 228 |  |  | 7.4328 | ks | Pálit dle platného programu pro č.v., ojehlit, kontrola tvaru a rozměrů dle KD. | 274 | 0 | 0 | 29.7 | 0 | 0 | 8.9324
PLECH 6 1500 3000 | S355J2C+N/EN 10051/MORE* | 995034021200 | SPACER- 6MM | 6111 583M1 | 2 | S355J2C+N/MOŘENÝ | EN 10051 | P6 - S355MC / EN 10051 1500X3000 | P6 - S355MC MOŘ. / EN 10051 1500X3000 | P6 - S35J2C+N/ EN 10051 2000X3000 |  | 0.0047 | 48 | 0.2256 | 240 |  |  | 1.128 | ks | Pálit dle platného programu pro č.v., ojehlit, kontrola tvaru a rozměrů dle KD. | 288 | 0 | 0 | 29.7 | 0 | 0 | 1.3536
PLECH 6 1500 3000 | S355J2C+N/EN 10051/MORE* | JNIFTYK03129 | FIXIG LUG | K03129V | 3B | S355J2C+N/MOŘENÝ | EN 10051 | P6 - S355MC / EN 10051 1500X3000 | P6 - S355MC MOŘ. / EN 10051 1500X3000 | P6 - S35J2C+N/ EN 10051 2000X3000 |  | 0.0078 | 54 | 0.4212 | 272 |  |  | 2.1216 | ks | Pálit dle platného programu pro č.v., ojehlit, kontrola tvaru a rozměrů dle KD. | 326 | 0 | 0 | 29.7 | 0 | 0 | 2.5428
PLECH 6 2000 3000 | S355J2C+N/EN 10051 | C14015811954 | PLATE | 1 401 581 19 54 | 2 | S355J2C+N/MOŘENÝ | EN 10051 | P6 - S355MC / EN 10051 2000X3000 | P6 - S355MC / EN 10051 1500X3000 |  |  | 0.0434 | 3 | 0.1302 | 14 |  |  | 0.6076 | ks | Pálit dle platného programu pro č.v., ojehlit, kontrola tvaru a rozměrů dle KD. | 17 | 0 | 0 | 29.7 | 0 | 0 | 0.7378
PLECH 6 2000 3000 | S355J2C+N/EN 10051 | C14015811955 | PLATE | 1 401 581 19 55 | 2 | S355J2C+N/MOŘENÝ | EN 10051 | P6 - S355MC / EN 10051 2000X3000 | P6 - S355MC / EN 10051 1500X3000 |  |  | 0.0659 | 3 | 0.1977 | 14 |  |  | 0.9226 | ks | Pálit dle platného programu pro č.v., ojehlit, kontrola tvaru a rozměrů dle KD. | 17 | 0 | 0 | 29.7 | 0 | 0 | 1.1203
PLECH 6 2000 3000 | S355J2C+N/EN 10051 | C14015811956 | PLATE | 1 401 581 19 56 | 2 | S355J2C+N/MOŘENÝ | EN 10051 | P6 - S355MC / EN 10051 2000X3000 | P6 - S355MC / EN 10051 1500X3000 |  |  | 0.0279 | 3 | 0.0837 | 14 |  |  | 0.3906 | ks | Pálit dle platného programu pro č.v., ojehlit, kontrola tvaru a rozměrů dle KD. | 17 | 0 | 0 | 29.7 | 0 | 0 | 0.4743
PLECH 6 1500 3000 | S420MC /EN 10051 | C90412327 | RUECKWAND | 90412327 | 0 | S420MC | EN 10051 | P6 - S460MC / EN 10051+A1 1500X3000 |  |  |  | 0.0651 | 4 | 0.2604 | 18 |  |  | 1.1718 | ks | Pálit dle platného programu pro č.v., ojehlit, kontrola tvaru a rozměrů dle KD. | 22 | 0 | 0 | 29.7 | 0 | 0 | 1.4322
[20 empty] | Náklady životního cyklu v Kč bez DPH |  |  |  |  | 0 | 0
Pokud je v KD uvedeno, pálit dle tolerančních polí normy ISO 9013 uvedených v KD.
Pokud není v KD uvedeno, kvalita řezu dle normy ISO 9013-231.
U tl. 20mm tolerujeme drsnost řezu do Rz=100µm.
Celkem Ta za maximální předpokládané množství 347 Ta
Identifikační údaje:
Název/jméno zhotovitele:
IČO:
Razítko a podpis osoby oprávněné jednat jménem či za zhotovitele:

## List2 (hidden)
Nadřazený artikl | Číslo artiklu | Náhradní artikl
C9409524 | 138316028800 | 138316028700 | P6 - S355J2C+N MOŘ. / EN 10051 1500X3000
999222002300 | 138316028800 | 138316030800 | P6 - S235JRC+N KARTAČ. / EN 10051 1500X3000
999222002000 | 138316028800 | 138316030800 | P6 - S235JRC+N KARTAČ. / EN 10051 1500X3000
999222001600 | 138316028800 | 138316030800 | P6 - S235JRC+N KARTAČ. / EN 10051 1500X3000
999222000600 | 138316028800 | 138316030800 | P6 - S235JRC+N KARTAČ. / EN 10051 1500X3000
999222000400 | 138316028800 | 138316030800 | P6 - S235JRC+N KARTAČ. / EN 10051 1500X3000
999222000300 | 138316028800 | 138316030800 | P6 - S235JRC+N KARTAČ. / EN 10051 1500X3000
999222000200 | 138316028800 | 138316030800 | P6 - S235JRC+N KARTAČ. / EN 10051 1500X3000
999221004800 | 138316028800 | 138316030800 | P6 - S235JRC+N KARTAČ. / EN 10051 1500X3000
999221004500 | 138316028800 | 138316030800 | P6 - S235JRC+N KARTAČ. / EN 10051 1500X3000
999221003900 | 138316028800 | 138316030800 | P6 - S235JRC+N KARTAČ. / EN 10051 1500X3000
999221003300 | 138316028800 | 138316030800 | P6 - S235JRC+N KARTAČ. / EN 10051 1500X3000
999221003200 | 138316028800 | 138316030800 | P6 - S235JRC+N KARTAČ. / EN 10051 1500X3000
999221002600 | 138316028800 | 138316030800 | P6 - S235JRC+N KARTAČ. / EN 10051 1500X3000
999221002500 | 138316028800 | 138316030800 | P6 - S235JRC+N KARTAČ. / EN 10051 1500X3000
999221002100 | 138316028800 | 138316030800 | P6 - S235JRC+N KARTAČ. / EN 10051 1500X3000
999221001600 | 138316028800 | 138316030800 | P6 - S235JRC+N KARTAČ. / EN 10051 1500X3000
999221000900 | 138316028800 | 138316030800 | P6 - S235JRC+N KARTAČ. / EN 10051 1500X3000
999221000600 | 138316028800 | 138316030800 | P6 - S235JRC+N KARTAČ. / EN 10051 1500X3000
999221000300 | 138316028800 | 138316030800 | P6 - S235JRC+N KARTAČ. / EN 10051 1500X3000
999221000200 | 138316028800 | 138316030800 | P6 - S235JRC+N KARTAČ. / EN 10051 1500X3000