## List1
VZ Nadlimitní: Pálení výkresových dílů - část 6 - tl.10
Rámcová dohoda S327/22
Příloha č. 2 - Technická specifikace a ceník + výkresová dokumentace
Celkové množství v odstávce
Materiál | Artikl | Artikl | Název 2 | Číslo výkresu | Revize výkresu | Materiál | Norma | Povolená náhrada 1 | Povolená náhrada 2 | Povolená náhrada 3 | Povolená náhrada 4 | Povolená náhrada 5 | Povolená náhrada 6 | Ta/ks | Předzásoba požadované množství | Ta/Předzásoba | 27.2. - 5.5.2022 | 6.3. - 5.5.2022 | 13.3. - 24.3.2022 | Ta/celkové množství | Měrná jednotka | Požadovaná operace | Maximální množství odběru MJ včetně předzásoby | Jednotková nabídková cena v Kč bez DPH za MJ bez dopravy | Vzdálenost z místa plnění do VOP v km | Sazba Kč/km | Nabídková cena v Kč bez DPH za maximální množství včetně předzásoby | Nabídková cena v Kč bez DPH za maximální množství s dopravou VOP
PLECH 10 1250 2500 | S355J2+N/EN 10051 | JNIFTYK04014 | PLATE - BOTTOM | K04014 | 7 | P10 S355J2+N | EN 10051 | P10 - S355MC MOŘ. / EN 10051 1500X3000 | P10 - S355MC / EN 10051 1500X3000 | P10 - S355J2+N MOŘ. / EN 10051 1250X2500 | P10 - S355MC / EN 10051 2000X4000 | P10 - S355J2C+N MOŘ. / EN 10051 1500X3000 |  | 0.1271 | 10 | 1.271 |  |  | 10 | 1.271 | ks | Pálit dle platného programu pro č.v., ojehlit, kontrola tvaru a rozměrů dle KD. | 20 |  |  | 29.7 | 0 | 0 | 2.542
PLECH 10 1500 3000 | S235JRC+N/EN 10051 | J267398334 | BLECH | 2673983/34 | 3 | P10 S235JRC+N | EN 10051 | [6 empty] | 0.0163 | 2 | 0.0326 |  |  | 2 | 0.0326 | ks | Pálit dle platného programu pro č.v., ojehlit, kontrola tvaru a rozměrů dle KD. | 4 |  |  | 29.7 | 0 | 0 | 0.0652
PLECH 10 1500 3000 | S355J2+N/EN 10051 | 977401001300 | BEARING BLOCK | 179 446 23 00 | B | P10 S355J2+N | EN 10051 | P10 - S355MC MOŘ. / EN 10051 1500X3000 | P10 - S355MC / EN 10051 1500X3000 | P10 - S355J2+N MOŘ. / EN 10051 1250X2500 | P10 - S355MC / EN 10051 2000X4000 | P10 - S355J2C+N MOŘ. / EN 10051 1500X3000 |  | 0.0074 | 2 | 0.0148 |  |  | 2 | 0.0148 | ks | Pálit dle platného programu pro č.v., ojehlit, kontrola tvaru a rozměrů dle KD. | 4 |  |  | 29.7 | 0 | 0 | 0.0296
PLECH 10 1500 3000 | S355 MC /EN 10051/MORENY | LMH1794461375 | PLATE | 179 446 13 75 | 1 | P10 S355 MC | EN 10051/MORENY | P10 - S355MC MOŘ. / EN 10051+A1 1250X2500 | [5 empty] | 0.0062 | 2 | 0.0124 |  |  | 2 | 0.0124 | ks | Pálit dle platného programu pro č.v., ojehlit, kontrola tvaru a rozměrů dle KD. | 4 |  |  | 29.7 | 0 | 0 | 0.0248
PLECH 10 1500 3000 | S355J2C+N/EN 10051 | NIFTYP20018-02 | PLATE SIDE LH | P20018-02 | 9 | P10 S355J2C+N | EN 10051 | P10 - S355J2C+N / EN 10051 1500X3000 | [5 empty] | 0.0636 | 2 | 0.1272 |  |  | 2 | 0.1272 | ks | Pálit dle platného programu pro č.v., ojehlit, kontrola tvaru a rozměrů dle KD. | 4 |  |  | 29.7 | 0 | 0 | 0.2544
PLECH 10 1500 3000 | S355J2C+N/EN 10051 | NIFTYP20018-03 | PLATE SIDE RH | P20018-03 | 08A | P10 S355J2C+N | EN 10051 | P10 - S355J2C+N / EN 10051 1500X3000 | [5 empty] | 0.0636 | 2 | 0.1272 |  |  | 2 | 0.1272 | ks | Pálit dle platného programu pro č.v., ojehlit, kontrola tvaru a rozměrů dle KD. | 4 |  |  | 29.7 | 0 | 0 | 0.2544
PLECH 10 1500 3000 | S355 MC /EN 10051/MORENY | JLMH14015712019 | SUPPORT | 1 401 571 20 19 | 5 | P10 S355 MC | EN 10051/MORENY | P10 - S355MC MOŘ. / EN 10051+A1 1250X2500 | [5 empty] | 0.0211 | 2 | 0.0422 |  |  | 2 | 0.0422 | ks | Pálit dle platného programu pro č.v., ojehlit, kontrola tvaru a rozměrů dle KD. | 4 |  |  | 29.7 | 0 | 0 | 0.0844
PLECH 10 1500 3000 | S355J2C+N/EN 10051 | NIFTYK02383 | PLATE - SIDE LH | K02383 | 7 | P10 S355J2C+N | EN 10051 | P10 - S355J2C+N / EN 10051 1500X3000 | [5 empty] | 0.0698 | 2 | 0.1396 |  |  | 2 | 0.1396 | ks | Pálit dle platného programu pro č.v., ojehlit, kontrola tvaru a rozměrů dle KD. | 4 |  |  | 29.7 | 0 | 0 | 0.2792
PLECH 10 1500 3000 | S355J2C+N/EN 10051 | NIFTYK02384 | PLATE - SIDE RH | K02384 | 7 | P10 S355J2C+N | EN 10051 | P10 - S355J2C+N / EN 10051 1500X3000 | [5 empty] | 0.0698 | 2 | 0.1396 |  |  | 2 | 0.1396 | ks | Pálit dle platného programu pro č.v., ojehlit, kontrola tvaru a rozměrů dle KD. | 4 |  |  | 29.7 | 0 | 0 | 0.2792
PLECH 10 1500 3000 | S355J2+N/EN 10051 | J1703901 | PLECH PRO TLD | 17039-01 | 0 | P10 S355J2+N | EN 10051 | P10 - S355MC MOŘ. / EN 10051 1500X3000 | P10 - S355MC / EN 10051 1500X3000 | P10 - S355J2+N MOŘ. / EN 10051 1250X2500 | P10 - S355MC / EN 10051 2000X4000 | P10 - S355J2C+N MOŘ. / EN 10051 1500X3000 |  | 0.0248 | 2 | 0.0496 |  |  | 2 | 0.0496 | ks | Pálit dle platného programu pro č.v., ojehlit, kontrola tvaru a rozměrů dle KD. | 4 |  |  | 29.7 | 0 | 0 | 0.0992
PLECH 10 1500 3000 | S235JRC+N/EN 10051 | 995032229600 | HALTEPLATTE | 2317863 | 1 | P10 S235JRC+N | EN 10051 | [6 empty] | 0.028333 | 6 | 0.17 |  |  | 6 | 0.17 | ks | Pálit dle platného programu pro č.v., ojehlit, kontrola tvaru a rozměrů dle KD. | 12 |  |  | 29.7 | 0 | 0 | 0.34
PLECH 10 1500 3000 | S235JRC+N/EN 10051 | J2643813 | Grundplatte Konsole | 2643813 | 0 | P10 S235JRC+N | EN 10051 | [6 empty] | 0.0264 | 6 | 0.1584 |  |  | 6 | 0.1584 | ks | Pálit dle platného programu pro č.v., ojehlit, kontrola tvaru a rozměrů dle KD. | 12 |  |  | 29.7 | 0 | 0 | 0.3168
PLECH 10 1500 3000 | S235JRC+N/EN 10051 | 995032222800 | BLECH | 2304205_08 | 3 | P10 S235JRC+N | EN 10051 | [6 empty] | 0.0248 | 6 | 0.1488 |  |  | 6 | 0.1488 | ks | Pálit dle platného programu pro č.v., ojehlit, kontrola tvaru a rozměrů dle KD. | 12 |  |  | 29.7 | 0 | 0 | 0.2976
PLECH 10 1500 3000 | S235JRC+N/EN 10051 | 995032223000 | BLECH | 2304205_10 | 3 | P10 S235JRC+N | EN 10051 | [6 empty] | 0.0109 | 6 | 0.0654 |  |  | 6 | 0.0654 | ks | Pálit dle platného programu pro č.v., ojehlit, kontrola tvaru a rozměrů dle KD. | 12 |  |  | 29.7 | 0 | 0 | 0.1308
PLECH 10 1500 3000 | S235JRC+N/EN 10051 | 995032223300 | BLECH | 2304205_13 | 3 | P10 S235JRC+N | EN 10051 | [6 empty] | 0.0357 | 6 | 0.2142 |  |  | 6 | 0.2142 | ks | Pálit dle platného programu pro č.v., ojehlit, kontrola tvaru a rozměrů dle KD. | 12 |  |  | 29.7 | 0 | 0 | 0.4284
PLECH 10 1500 3000 | S235JRC+N/EN 10051 | 995032223400 | BLECH | 2304205_14 | 3 | P10 S235JRC+N | EN 10051 | [6 empty] | 0.0341 | 6 | 0.2046 |  |  | 6 | 0.2046 | ks | Pálit dle platného programu pro č.v., ojehlit, kontrola tvaru a rozměrů dle KD. | 12 |  |  | 29.7 | 0 | 0 | 0.4092
PLECH 10 1500 3000 | S235JRC+N/EN 10051 | 995032225200 | BLECH | 2304461_08 | 4 | P10 S235JRC+N | EN 10051 | [6 empty] | 0.0248 | 6 | 0.1488 |  |  | 6 | 0.1488 | ks | Pálit dle platného programu pro č.v., ojehlit, kontrola tvaru a rozměrů dle KD. | 12 |  |  | 29.7 | 0 | 0 | 0.2976
PLECH 10 1500 3000 | S235JRC+N/EN 10051 | 995032225400 | BLECH | 2304461_10 | 4 | P10 S235JRC+N | EN 10051 | [6 empty] | 0.0109 | 6 | 0.0654 |  |  | 6 | 0.0654 | ks | Pálit dle platného programu pro č.v., ojehlit, kontrola tvaru a rozměrů dle KD. | 12 |  |  | 29.7 | 0 | 0 | 0.1308
PLECH 10 1500 3000 | S235JRC+N/EN 10051 | 995032225700 | BLECH | 2304461_13 | 4 | P10 S235JRC+N | EN 10051 | [6 empty] | 0.0357 | 6 | 0.2142 |  |  | 6 | 0.2142 | ks | Pálit dle platného programu pro č.v., ojehlit, kontrola tvaru a rozměrů dle KD. | 12 |  |  | 29.7 | 0 | 0 | 0.4284
PLECH 10 1500 3000 | S235JRC+N/EN 10051 | 995032225800 | BLECH | 2304461_14 | 4 | P10 S235JRC+N | EN 10051 | [6 empty] | 0.0341 | 6 | 0.2046 |  |  | 6 | 0.2046 | ks | Pálit dle platného programu pro č.v., ojehlit, kontrola tvaru a rozměrů dle KD. | 12 |  |  | 29.7 | 0 | 0 | 0.4092
PLECH 10 1500 3000 | S235JRC+N/EN 10051 | J2544258 | Konsole Wasserpume | 2544258 | 01B | P10 S235JRC+N | EN 10051 | [6 empty] | 0.0341 | 6 | 0.2046 |  |  | 6 | 0.2046 | ks | Pálit dle platného programu pro č.v., ojehlit, kontrola tvaru a rozměrů dle KD. | 12 |  |  | 29.7 | 0 | 0 | 0.4092
PLECH 10 1500 3000 | S235JRC+N/EN 10051 | J2545060 | Rippe | 2545060 | 0 | P10 S235JRC+N | EN 10051 | [6 empty] | 0.0186 | 6 | 0.1116 |  |  | 6 | 0.1116 | ks | Pálit dle platného programu pro č.v., ojehlit, kontrola tvaru a rozměrů dle KD. | 12 |  |  | 29.7 | 0 | 0 | 0.2232
PLECH 10 1500 3000 | S235JRC+N/EN 10051 | J2596337 | Flansch | 2596337 | 1 | P10 S235JRC+N | EN 10051 | [6 empty] | 0.0729 | 6 | 0.4374 |  |  | 6 | 0.4374 | ks | Pálit dle platného programu pro č.v., ojehlit, kontrola tvaru a rozměrů dle KD. | 12 |  |  | 29.7 | 0 | 0 | 0.8748
PLECH 10 1500 3000 | S235JRC+N/EN 10051 | J2596350 | Flansch | 2596350 | 0 | P10 S235JRC+N | EN 10051 | [6 empty] | 0.0729 | 6 | 0.4374 |  |  | 6 | 0.4374 | ks | Pálit dle platného programu pro č.v., ojehlit, kontrola tvaru a rozměrů dle KD. | 12 |  |  | 29.7 | 0 | 0 | 0.8748
PLECH 10 1500 3000 | S235JRC+N/EN 10051 | J2596368-B | Flansch | 2596368-B | 1 | P10 S235JRC+N | EN 10051 | [6 empty] | 0.0574 | 6 | 0.3444 |  |  | 6 | 0.3444 | ks | Pálit dle platného programu pro č.v., ojehlit, kontrola tvaru a rozměrů dle KD. | 12 |  |  | 29.7 | 0 | 0 | 0.6888
PLECH 10 1500 3000 | S235JRC+N/EN 10051 | J2596373-B | Flansch | 2596373-B | 1 | P10 S235JRC+N | EN 10051 | [6 empty] | 0.0512 | 6 | 0.3072 |  |  | 6 | 0.3072 | ks | Pálit dle platného programu pro č.v., (+ gravírování os otvorů -2x), odjehlit, kontrola tvaru a rozměrů dle KD. | 12 |  |  | 29.7 | 0 | 0 | 0.6144
PLECH 10 1500 3000 | S235JRC+N/EN 10051 | J2617465 | BLECH | 2617465 | 0 | P10 S235JRC+N | EN 10051 | [6 empty] | 0.0527 | 6 | 0.3162 |  |  | 6 | 0.3162 | ks | Pálit dle platného programu pro č.v., ojehlit, kontrola tvaru a rozměrů dle KD. | 12 |  |  | 29.7 | 0 | 0 | 0.6324
PLECH 10 1500 3000 | S235JRC+N/EN 10051 | J2617520 | BLECH | 2617520 | 0 | P10 S235JRC+N | EN 10051 | [6 empty] | 0.0527 | 6 | 0.3162 |  |  | 6 | 0.3162 | ks | Pálit dle platného programu pro č.v., ojehlit, kontrola tvaru a rozměrů dle KD. | 12 |  |  | 29.7 | 0 | 0 | 0.6324
PLECH 10 1500 3000 | S235JRC+N/EN 10051 | J2881011 | Blech rechts | 2881011 | 1B | P10 S235JRC+N | EN 10051 | [6 empty] | 0.011667 | 6 | 0.070002 |  |  | 6 | 0.070002 | ks | Pálit dle platného programu pro č.v., ojehlit, kontrola tvaru a rozměrů dle KD. | 12 |  |  | 29.7 | 0 | 0 | 0.14
PLECH 10 1500 3000 | S235JRC+N/EN 10051 | J2881015 | Blech links | 2881015 | 1B | P10 S235JRC+N | EN 10051 | [6 empty] | 0.01 | 6 | 0.06 |  |  | 6 | 0.06 | ks | Pálit dle platného programu pro č.v., ojehlit, kontrola tvaru a rozměrů dle KD. | 12 |  |  | 29.7 | 0 | 0 | 0.12
PLECH 10 1500 3000 | S235JRC+N/EN 10051/MORE* | J2893145 | Halter hydraulikblock | 2893145 | 0A | P10 S235JRC+N | EN 10051 | [6 empty] | 0.04 | 6 | 0.24 |  |  | 6 | 0.24 | ks | Pálit dle platného programu pro č.v., ojehlit, kontrola tvaru a rozměrů dle KD. | 12 |  |  | 29.7 | 0 | 0 | 0.48
PLECH 10 1500 3000 | S235JRC+N/EN 10051 | 995032204700 | BLECH AUFNAHME RAHMEN | 2306257 | 2 | P10 S235JRC+N | EN 10051 | [6 empty] | 0.0124 | 6 | 0.0744 |  |  | 6 | 0.0744 | ks | Pálit dle platného programu pro č.v., srazit hrany po pálení 0,5 x 45°, kontrola tvaru rozměrů dle KD. | 12 |  |  | 29.7 | 0 | 0 | 0.1488
PLECH 10 1500 3000 | S235JRC+N/EN 10051 | 995032206400 | BLECH | 2328853_04A | 04A | P10 S235JRC+N | EN 10051 | [6 empty] | 0.031 | 6 | 0.186 |  |  | 6 | 0.186 | ks | Pálit dle platného programu pro č.v. rozvinutý tvar poloviny dílce s přídavkem na ohyb - spodní část, srazit hrany po pálení 0,5 x 45°, kontrola tvaru a rozměrů dle KD | 12 |  |  | 29.7 | 0 | 0 | 0.372
PLECH 10 1500 3000 | S235JRC+N/EN 10051 | 995032206500 | BLECH | 2328853_04B | 04B | P10 S235JRC+N | EN 10051 | [6 empty] | 0.031 | 6 | 0.186 |  |  | 6 | 0.186 | ks | Pálit dle platného programu pro č.v. rozvinutý tvar poloviny dílce s přídavkem na ohyb - spodní část, srazit hrany po pálení 0,5 x 45°, kontrola tvaru a rozměrů dle KD | 12 |  |  | 29.7 | 0 | 0 | 0.372
PLECH 10 1500 3000 | S235JRC+N/EN 10051 | 995032206900 | BLECH | 2328853_09 | 18L | P10 S235JRC+N | EN 10051 | [6 empty] | 0.0744 | 6 | 0.4464 |  |  | 6 | 0.4464 | ks | Pálit dle platného programu pro č.v., srazit hrany po pálení 0,5 x 45°, kontrola tvaru rozměrů dle KD. | 12 |  |  | 29.7 | 0 | 0 | 0.8928
PLECH 10 1500 3000 | S235JRC+N/EN 10051 | 995032207200 | BLECH | 2328853_13 | 18L | P10 S235JRC+N | EN 10051 | [6 empty] | 0.0744 | 6 | 0.4464 |  |  | 6 | 0.4464 | ks | Pálit dle platného programu pro č.v., srazit hrany po pálení 0,5 x 45°, kontrola tvaru rozměrů dle KD. | 12 |  |  | 29.7 | 0 | 0 | 0.8928
PLECH 10 1500 3000 | S235JRC+N/EN 10051 | 995032209600 | BLECH | 2328853_38 | 18L | P10 S235JRC+N | EN 10051 | [6 empty] | 0.0248 | 6 | 0.1488 |  |  | 6 | 0.1488 | ks | Pálit dle platného programu pro č.v., srazit hrany po pálení 0,5 x 45°, kontrola tvaru rozměrů dle KD. | 12 |  |  | 29.7 | 0 | 0 | 0.2976
PLECH 10 1500 3000 | S235JRC+N/EN 10051 | 995032211800 | BLECH | 2328853_66 | 18L | P10 S235JRC+N | EN 10051 | [6 empty] | 0.0341 | 6 | 0.2046 |  |  | 6 | 0.2046 | ks | Pálit dle platného programu pro č.v., srazit hrany po pálení 0,5 x 45°, kontrola tvaru rozměrů dle KD. | 12 |  |  | 29.7 | 0 | 0 | 0.4092
PLECH 10 1500 3000 | S235JRC+N/EN 10051 | 995032212700 | BLECH | 2328853_76 | 18L | P10 S235JRC+N | EN 10051 | [6 empty] | 0.0078 | 6 | 0.0468 |  |  | 6 | 0.0468 | ks | Pálit dle platného programu pro č.v., srazit hrany po pálení 0,5 x 45°, kontrola tvaru rozměrů dle KD. | 12 |  |  | 29.7 | 0 | 0 | 0.0936
PLECH 10 1500 3000 | S235JRC+N/EN 10051 | 995032213100 | BLECH | 2328853_81 | 18L | P10 S235JRC+N | EN 10051 | [6 empty] | 0.031 | 6 | 0.186 |  |  | 6 | 0.186 | ks | Pálit dle platného programu pro č.v., srazit hrany po pálení 0,5 x 45°, kontrola tvaru rozměrů dle KD. | 12 |  |  | 29.7 | 0 | 0 | 0.372
PLECH 10 1500 3000 | S235JRC+N/EN 10051 | 995032214100 | BLECH | 2328853_96 | 18L | P10 S235JRC+N | EN 10051 | [6 empty] | 0.0558 | 6 | 0.3348 |  |  | 6 | 0.3348 | ks | Pálit dle platného programu pro č.v., srazit hrany po pálení 0,5 x 45°, kontrola tvaru rozměrů dle KD. | 12 |  |  | 29.7 | 0 | 0 | 0.6696
PLECH 10 1500 3000 | S235JRC+N/EN 10051 | 995032215100 | BLECH | 2328853_106 | 18L | P10 S235JRC+N | EN 10051 | [6 empty] | 0.0155 | 6 | 0.093 |  |  | 6 | 0.093 | ks | Pálit dle platného programu pro č.v., srazit hrany po pálení 0,5 x 45°, kontrola tvaru rozměrů dle KD. | 12 |  |  | 29.7 | 0 | 0 | 0.186
PLECH 10 1500 3000 | S235JRC+N/EN 10051 | 995032215200 | BLECH | 2328853_109 | 18L | P10 S235JRC+N | EN 10051 | [6 empty] | 0.0233 | 6 | 0.1398 |  |  | 6 | 0.1398 | ks | Pálit dle platného programu pro č.v., srazit hrany po pálení 0,5 x 45°, kontrola tvaru rozměrů dle KD. | 12 |  |  | 29.7 | 0 | 0 | 0.2796
PLECH 10 1500 3000 | S235JRC+N/EN 10051 | 995032215700 | BLECH | 2328853_119 | 18L | P10 S235JRC+N | EN 10051 | [6 empty] | 0.0682 | 6 | 0.4092 |  |  | 6 | 0.4092 | ks | Pálit dle platného programu pro č.v., srazit hrany po pálení 0,5 x 45°, kontrola tvaru rozměrů dle KD. | 12 |  |  | 29.7 | 0 | 0 | 0.8184
PLECH 10 1500 3000 | S235JRC+N/EN 10051 | 995032215900 | BLECH | 2328853_121 | 18L | P10 S235JRC+N | EN 10051 | [6 empty] | 0.0651 | 6 | 0.3906 |  |  | 6 | 0.3906 | ks | Pálit dle platného programu pro č.v., srazit hrany po pálení 0,5 x 45°, kontrola tvaru rozměrů dle KD. | 12 |  |  | 29.7 | 0 | 0 | 0.7812
PLECH 10 1500 3000 | S235JRC+N/EN 10051 | 995032254000 | GEWINDEPLATTE | 2407173 | 0 | P10 S235JRC+N | EN 10051 | [6 empty] | 0.0047 | 6 | 0.0282 |  |  | 6 | 0.0282 | ks | Pálit dle platného programu pro č.v., srazit hrany po pálení 0,5 x 45°, kontrola tvaru rozměrů dle KD. | 12 |  |  | 29.7 | 0 | 0 | 0.0564
PLECH 10 1500 3000 | S235JRC+N/EN 10051 | 995032254500 | BLECH AUFNAHME RAHMEN | 2414700 | 2 | P10 S235JRC+N | EN 10051 | [6 empty] | 0.0109 | 6 | 0.0654 |  |  | 6 | 0.0654 | ks | Pálit dle platného programu pro č.v., ojehlit, kontrola tvaru a rozměrů dle KD. | 12 |  |  | 29.7 | 0 | 0 | 0.1308
PLECH 10 1500 3000 | S235JRC+N/EN 10051 | 995033051100 | BLECH | 2328853_136 | 18L | P10 S235JRC+N | EN 10051 | [6 empty] | 0.0124 | 6 | 0.0744 |  |  | 6 | 0.0744 | ks | Pálit dle platného programu pro č.v., srazit hrany po pálení 0,5 x 45°, kontrola tvaru rozměrů dle KD. | 12 |  |  | 29.7 | 0 | 0 | 0.1488
PLECH 10 1500 3000 | S235JRC+N/EN 10051 | 995033051300 | BLECH | 2328853_146 | 18L | P10 S235JRC+N | EN 10051 | [6 empty] | 0.0163 | 6 | 0.0978 |  |  | 6 | 0.0978 | ks | Pálit dle platného programu pro č.v., srazit hrany po pálení 0,5 x 45°, kontrola tvaru rozměrů dle KD. | 12 |  |  | 29.7 | 0 | 0 | 0.1956
PLECH 10 1500 3000 | S235JRC+N/EN 10051 | J2542117 | PLATTE | 2542117 | 0 | P10 S235JRC+N | EN 10051 | [6 empty] | 0.0109 | 6 | 0.0654 |  |  | 6 | 0.0654 | ks | Pálit dle platného programu pro č.v., ojehlit, kontrola tvaru a rozměrů dle KD. | 12 |  |  | 29.7 | 0 | 0 | 0.1308
PLECH 10 1500 3000 | S355 MC /EN 10051/MORENY | LMH14014222314 | PLATE | 1 401 422 23 14 | 4 | P10 S355 MC | EN 10051/MORENY | P10 - S355MC MOŘ. / EN 10051+A1 1250X2500 | [5 empty] | 0.0137 | 3 | 0.0411 |  |  | 3 | 0.0411 | ks | Pálit dle platného programu pro č.v., ojehlit, kontrola tvaru a rozměrů dle KD. | 6 |  |  | 29.7 | 0 | 0 | 0.0822
PLECH 10 1500 3000 | S355J2+N/EN 10051 | LMH14014311814 | SUPPORT | 1 401 431 18 14 | 1 | P10 S355J2+N | EN 10051 | P10 - S355MC MOŘ. / EN 10051 1500X3000 | P10 - S355MC / EN 10051 1500X3000 | P10 - S355J2+N MOŘ. / EN 10051 1250X2500 | P10 - S355MC / EN 10051 2000X4000 | P10 - S355J2C+N MOŘ. / EN 10051 1500X3000 |  | 0.0233 | 3 | 0.0699 |  |  | 3 | 0.0699 | ks | Pálit dle platného programu pro č.v., ojehlit, kontrola tvaru a rozměrů dle KD. | 6 |  |  | 29.7 | 0 | 0 | 0.1398
PLECH 10 1500 3000 | S355J2C+N/EN 10051 | LMH14014310400 | STEEL BAR | 1 401 431 04 00 | 1 | P10 S355J2C+N | EN 10051 | P10 - S355J2C+N / EN 10051 1500X3000 | [5 empty] | 0.0062 | 3 | 0.0186 |  |  | 3 | 0.0186 | ks | Pálit dle platného programu pro č.v., ojehlit, kontrola tvaru a rozměrů dle KD. | 6 |  |  | 29.7 | 0 | 0 | 0.0372
PLECH 10 1500 3000 | S235JRC+N/EN 10051 | J13586935 | ANSCHLAGPLATTE | 13586935 | 0 | P10 S235JRC+N | EN 10051 | [6 empty] | 0.011667 | 4 | 0.046668 |  |  | 4 | 0.046668 | ks | Pálit dle platného programu pro č.v., ojehlit, kontrola tvaru a rozměrů dle KD. | 8 |  |  | 29.7 | 0 | 0 | 0.093336
PLECH 10 1500 3000 | S355 MC /EN 10051/MORENY | C90412900 | PLATTE | 90412900 | 2A | P10 S355 MC | EN 10051 | P10 - S355MC MOŘ. / EN 10051+A1 1250X2500 | [5 empty] | 0.0295 | 4 | 0.118 |  |  | 4 | 0.118 | ks | Pálit dle platného programu pro č.v., ojehlit, kontrola tvaru a rozměrů dle KD. | 8 |  |  | 29.7 | 0 | 0 | 0.236
PLECH 10 1500 3000 | S355MC /EN 10051 | 997300043000 | PLATE | 1 401 401 25 37 | 1 | P10 S355MC | EN 10051 | P10 - S355MC / EN 10051 2000X4000 | P10 - S355MC / EN 10051 1250X2500 | P10 - S355MC MOŘ. / EN 10051 1500X3000 |  |  |  | 0.0282 | 4 | 0.1128 |  |  | 4 | 0.1128 | ks | Pálit dle platného programu pro č.v., ojehlit, kontrola tvaru a rozměrů dle KD. | 8 |  |  | 29.7 | 0 | 0 | 0.2256
PLECH 10 1500 3000 | S355 MC /EN 10051/MORENY | LMH1164014621DL | PLATTE | 116 401 46 21DL | 00A | P10 S355 MC | EN 10051/MORENY | P10 - S355MC MOŘ. / EN 10051+A1 1250X2500 | [5 empty] | 0.0326 | 4 | 0.1304 |  |  | 4 | 0.1304 | ks | Pálit dle platného programu pro č.v., ojehlit, kontrola tvaru a rozměrů dle KD. | 8 |  |  | 29.7 | 0 | 0 | 0.2608
PLECH 10 1500 3000 | S355J2+N/EN 10051 | JLMH14014323003 | REAR WALL | 1 401 432 30 03 | 1 | P10 S355J2+N | EN 10051 | P10 - S355MC MOŘ. / EN 10051 1500X3000 | P10 - S355MC / EN 10051 1500X3000 | P10 - S355J2+N MOŘ. / EN 10051 1250X2500 | P10 - S355MC / EN 10051 2000X4000 | P10 - S355J2C+N MOŘ. / EN 10051 1500X3000 |  | 0.0977 | 4 | 0.3908 |  |  | 4 | 0.3908 | ks | Pálit dle platného programu pro č.v., ojehlit, kontrola tvaru a rozměrů dle KD. | 8 |  |  | 29.7 | 0 | 0 | 0.7816
PLECH 10 1500 3000 | S355J2C+N/EN 10051 | NIFTYK00327 | STRIP SUPPORT | K00327 | 1 | P10 S355J2C+N | EN 10051 | P10 - S355J2C+N / EN 10051 1500X3000 | [5 empty] | 0.0171 | 4 | 0.0684 |  |  | 4 | 0.0684 | ks | Pálit dle platného programu pro č.v., ojehlit, kontrola tvaru a rozměrů dle KD. | 8 |  |  | 29.7 | 0 | 0 | 0.1368
PLECH 10 1500 3000 | S235JRC+N/EN 10051 | J9207509 | SUPPORT | 9207509 | A | P10 S235JRC+N | EN 10051 | P10 - S355J2C+N / EN 10051 1500X3000 | [5 empty] | 0.0217 | 4 | 0.0868 |  |  | 4 | 0.0868 | ks | Pálit dle platného programu pro č.v., ojehlit, kontrola tvaru a rozměrů dle KD. | 8 |  |  | 29.7 | 0 | 0 | 0.1736
PLECH 10 1500 3000 | S235JRC+N/EN 10051 | J9406875 | ETRIER | 9406875 | 0 | P10 S235JRC+N | EN 10051 | P10 - S355J2C+N / EN 10051 1500X3000 | [5 empty] | 0.0279 | 4 | 0.1116 |  |  | 4 | 0.1116 | ks | Pálit dle platného programu pro č.v., ojehlit, kontrola tvaru a rozměrů dle KD. | 8 |  |  | 29.7 | 0 | 0 | 0.2232
PLECH 10 1500 3000 | S355J2C+N/EN 10051 | TLD1249961 | BRACKET | 1249961 | A | P10 S355J2C+N | EN 10051 | P10 - S355J2C+N / EN 10051 1500X3000 | [5 empty] | 0.0075 | 4 | 0.03 |  |  | 4 | 0.03 | ks | Pálit dle platného programu pro č.v. (+ gravírování os pro M4), ojehlit, kontrola tvaru a rozměrů dle KD. | 8 |  |  | 29.7 | 0 | 0 | 0.06
PLECH 10 1500 3000 | S355J2C+N/EN 10051 | JNIFTYK06884 | PLATE, MTG-CUBE RELAYS | K06884 | 2 | P10 S355J2C+N | EN 10051 | P10 - S355J2C+N / EN 10051 1500X3000 | [5 empty] | 0.0078 | 5 | 0.039 |  |  | 5 | 0.039 | ks | Pálit dle platného programu pro č.v. (+ gravírování os pro M5-2x), ojehlit, kontrola tvaru a rozměrů dle KD. | 10 |  |  | 29.7 | 0 | 0 | 0.078
PLECH 10 1500 3000 | S355J2C+N/EN 10051 | NIFTYK02450 | BONET STOP | K02450 | 2 | P10 S355J2C+N | EN 10051 | P10 - S355J2C+N / EN 10051 1500X3000 | [5 empty] | 0.0031 | 5 | 0.0155 |  |  | 5 | 0.0155 | ks | Pálit dle platného programu pro č.v., ojehlit, kontrola tvaru a rozměrů dle KD. | 10 |  |  | 29.7 | 0 | 0 | 0.031
PLECH 10 1500 3000 | S235JRC+N/EN 10051 | J2597813 | Rippe | 2597813 | 0 | P10 S235JRC+N | EN 10051 | [6 empty] | 0.248 | 12 | 2.976 |  |  | 12 | 2.976 | ks | Pálit dle platného programu pro č.v., ojehlit, kontrola tvaru a rozměrů dle KD. | 24 |  |  | 29.7 | 0 | 0 | 5.952
PLECH 10 1500 3000 | S235JRC+N/EN 10051 | 995032262400 | KNOTEENBLECH MAGNET | 2467829 | 1 | P10 S235JRC+N | EN 10051 | [6 empty] | 0.045 | 12 | 0.54 |  |  | 12 | 0.54 | ks | Pálit dle platného programu pro č.v., srazit hrany po pálení 0,5 x 45°, kontrola tvaru rozměrů dle KD. | 24 |  |  | 29.7 | 0 | 0 | 1.08
PLECH 10 1500 3000 | S235JRC+N/EN 10051 | 995032098000 | ANSCHRAUBPLATTE | F20009177 | 2 | P10 S235JRC+N | EN 10051 | [6 empty] | 0.0233 | 12 | 0.2796 |  |  | 12 | 0.2796 | ks | Pálit dle platného programu pro č.v., ojehlit, kontrola tvaru a rozměrů dle KD. | 24 |  |  | 29.7 | 0 | 0 | 0.5592
PLECH 10 1500 3000 | S235JRC+N/EN 10051 | 995032255700 | BLECH | 2404168 | 0 | P10 S235JRC+N | EN 10051 | [6 empty] | 0.0202 | 12 | 0.2424 |  |  | 12 | 0.2424 | ks | Pálit dle platného programu pro č.v., ojehlit, kontrola tvaru a rozměrů dle KD. | 24 |  |  | 29.7 | 0 | 0 | 0.4848
PLECH 10 1500 3000 | S235JRC+N/EN 10051 | 995033058100 | BLECH HALTER HYDRAUL | 2374899 | 1 | P10 S235JRC+N | EN 10051 | [6 empty] | 0.0279 | 12 | 0.3348 |  |  | 12 | 0.3348 | ks | Pálit dle platného programu pro č.v., ojehlit, kontrola tvaru a rozměrů dle KD. | 24 |  |  | 29.7 | 0 | 0 | 0.6696
PLECH 10 1500 3000 | S235JRC+N/EN 10051 | 995032222600 | BLECH | 2304205_06 | 3 | P10 S235JRC+N | EN 10051 | [6 empty] | 0.0403 | 12 | 0.4836 |  |  | 12 | 0.4836 | ks | Pálit dle platného programu pro č.v., ojehlit, kontrola tvaru a rozměrů dle KD. | 24 |  |  | 29.7 | 0 | 0 | 0.9672
PLECH 10 1500 3000 | S235JRC+N/EN 10051 | 995032222900 | BLECH | 2304205_09 | 3 | P10 S235JRC+N | EN 10051 | [6 empty] | 0.0233 | 12 | 0.2796 |  |  | 12 | 0.2796 | ks | Pálit dle platného programu pro č.v., ojehlit, kontrola tvaru a rozměrů dle KD. | 24 |  |  | 29.7 | 0 | 0 | 0.5592
PLECH 10 1500 3000 | S235JRC+N/EN 10051 | 995032223100 | BLECH | 2304205_11 | 3 | P10 S235JRC+N | EN 10051 | [6 empty] | 0.0047 | 12 | 0.0564 |  |  | 12 | 0.0564 | ks | Pálit dle platného programu pro č.v., ojehlit, kontrola tvaru a rozměrů dle KD. | 24 |  |  | 29.7 | 0 | 0 | 0.1128
PLECH 10 1500 3000 | S235JRC+N/EN 10051 | 995032223500 | BLECH | 2304205_15 | 3 | P10 S235JRC+N | EN 10051 | [6 empty] | 0.0372 | 12 | 0.4464 |  |  | 12 | 0.4464 | ks | Pálit dle platného programu pro č.v., ojehlit, kontrola tvaru a rozměrů dle KD. | 24 |  |  | 29.7 | 0 | 0 | 0.8928
PLECH 10 1500 3000 | S235JRC+N/EN 10051 | 995032223600 | BLECH | 2304205_16 | 3 | P10 S235JRC+N | EN 10051 | [6 empty] | 0.0155 | 12 | 0.186 |  |  | 12 | 0.186 | ks | Pálit dle platného programu pro č.v. (+ gravírovat linie ohybu), ojehlit, kontrola tvaru a rozměrů dle KD. | 24 |  |  | 29.7 | 0 | 0 | 0.372
PLECH 10 1500 3000 | S235JRC+N/EN 10051 | 995032223700 | BLECH | 2304205_17 | 3 | P10 S235JRC+N | EN 10051 | [6 empty] | 0.0093 | 12 | 0.1116 |  |  | 12 | 0.1116 | ks | Pálit dle platného programu pro č.v., ojehlit, kontrola tvaru a rozměrů dle KD. | 24 |  |  | 29.7 | 0 | 0 | 0.2232
PLECH 10 1500 3000 | S235JRC+N/EN 10051 | 995032225000 | BLECH | 2304461_06 | 4 | P10 S235JRC+N | EN 10051 | [6 empty] | 0.0403 | 12 | 0.4836 |  |  | 12 | 0.4836 | ks | Pálit dle platného programu pro č.v., ojehlit, kontrola tvaru a rozměrů dle KD. | 24 |  |  | 29.7 | 0 | 0 | 0.9672
PLECH 10 1500 3000 | S235JRC+N/EN 10051 | 995032225300 | BLECH | 2304461_09 | 4 | P10 S235JRC+N | EN 10051 | [6 empty] | 0.0233 | 12 | 0.2796 |  |  | 12 | 0.2796 | ks | Pálit dle platného programu pro č.v., ojehlit, kontrola tvaru a rozměrů dle KD. | 24 |  |  | 29.7 | 0 | 0 | 0.5592
PLECH 10 1500 3000 | S235JRC+N/EN 10051 | 995032225500 | BLECH | 2304461_11 | 4 | P10 S235JRC+N | EN 10051 | [6 empty] | 0.0047 | 12 | 0.0564 |  |  | 12 | 0.0564 | ks | Pálit dle platného programu pro č.v., ojehlit, kontrola tvaru a rozměrů dle KD. | 24 |  |  | 29.7 | 0 | 0 | 0.1128
PLECH 10 1500 3000 | S235JRC+N/EN 10051 | 995032225900 | BLECH | 2304461_15 | 4 | P10 S235JRC+N | EN 10051 | [6 empty] | 0.0372 | 12 | 0.4464 |  |  | 12 | 0.4464 | ks | Pálit dle platného programu pro č.v., ojehlit, kontrola tvaru a rozměrů dle KD. | 24 |  |  | 29.7 | 0 | 0 | 0.8928
PLECH 10 1500 3000 | S235JRC+N/EN 10051 | 995032226000 | BLECH | 2304461_16 | 4 | P10 S235JRC+N | EN 10051 | [6 empty] | 0.0155 | 12 | 0.186 |  |  | 12 | 0.186 | ks | Pálit dle platného programu pro č.v. (+ gravírovat linie ohybu), ojehlit, kontrola tvaru a rozměrů dle KD. | 24 |  |  | 29.7 | 0 | 0 | 0.372
PLECH 10 1500 3000 | S235JRC+N/EN 10051 | 995032226100 | BLECH | 2304461_17 | 4 | P10 S235JRC+N | EN 10051 | [6 empty] | 0.0093 | 12 | 0.1116 |  |  | 12 | 0.1116 | ks | Pálit dle platného programu pro č.v., ojehlit, kontrola tvaru a rozměrů dle KD. | 24 |  |  | 29.7 | 0 | 0 | 0.2232
PLECH 10 1500 3000 | S235JRC+N/EN 10051 | 995032266300 | Rippe | 2471830 | 0 | P10 S235JRC+N | EN 10051 | [6 empty] | 0.0496 | 12 | 0.5952 |  |  | 12 | 0.5952 | ks | Pálit dle platného programu pro č.v., srazit hrany po pálení 0,5 x 45°, kontrola tvaru rozměrů dle KD. | 24 |  |  | 29.7 | 0 | 0 | 1.1904
PLECH 10 1500 3000 | S235JRC+N/EN 10051 | 995032267200 | PLATTE | 2463954 | 0 | P10 S235JRC+N | EN 10051 | [6 empty] | 0.0078 | 12 | 0.0936 |  |  | 12 | 0.0936 | ks | Pálit dle platného programu pro č.v., ojehlit, kontrola tvaru a rozměrů dle KD. | 24 |  |  | 29.7 | 0 | 0 | 0.1872
PLECH 10 1500 3000 | S235JRC+N/EN 10051 | J2487040 | Gewindeplatte 185x60x10* | 2487040 | 0 | P10 S235JRC+N | EN 10051 | [6 empty] | 0.0078 | 12 | 0.0936 |  |  | 12 | 0.0936 | ks | Pálit dle platného programu pro č.v., ojehlit, kontrola tvaru a rozměrů dle KD. | 24 |  |  | 29.7 | 0 | 0 | 0.1872
PLECH 10 1500 3000 | S235JRC+N/EN 10051 | J2542935 | RIB | 2542935 | 0 | P10 S235JRC+N | EN 10051 | [6 empty] | 0.0155 | 12 | 0.186 |  |  | 12 | 0.186 | ks | Pálit dle platného programu pro č.v., ojehlit, kontrola tvaru a rozměrů dle KD. | 24 |  |  | 29.7 | 0 | 0 | 0.372
PLECH 10 1500 3000 | S235JRC+N/EN 10051 | J2543060 | RIB | 2543060 | 0 | P10 S235JRC+N | EN 10051 | [6 empty] | 0.0186 | 12 | 0.2232 |  |  | 12 | 0.2232 | ks | Pálit dle platného programu pro č.v., ojehlit, kontrola tvaru a rozměrů dle KD. | 24 |  |  | 29.7 | 0 | 0 | 0.4464
PLECH 10 1500 3000 | S235JRC+N/EN 10051 | J2543503 | RIB | 2543503 | 0 | P10 S235JRC+N | EN 10051 | [6 empty] | 0.014 | 12 | 0.168 |  |  | 12 | 0.168 | ks | Pálit dle platného programu pro č.v., ojehlit, kontrola tvaru a rozměrů dle KD. | 24 |  |  | 29.7 | 0 | 0 | 0.336
PLECH 10 1500 3000 | S235JRC+N/EN 10051 | J2543560 | PLATE | 2543560 | 1 | P10 S235JRC+N | EN 10051 | [6 empty] | 0.0155 | 12 | 0.186 |  |  | 12 | 0.186 | ks | Pálit dle platného programu pro č.v., ojehlit, kontrola tvaru a rozměrů dle KD. | 24 |  |  | 29.7 | 0 | 0 | 0.372
PLECH 10 1500 3000 | S235JRC+N/EN 10051 | J2596373-A | Flansch | 2596373-A | 1 | P10 S235JRC+N | EN 10051 | [6 empty] | 0.0574 | 12 | 0.6888 |  |  | 12 | 0.6888 | ks | Pálit dle platného programu pro č.v., ojehlit, kontrola tvaru a rozměrů dle KD. | 24 |  |  | 29.7 | 0 | 0 | 1.3776
PLECH 10 1500 3000 | S235JRC+N/EN 10051 | J2617482 | BLECH | 2617482 | 0 | P10 S235JRC+N | EN 10051 | [6 empty] | 0.0171 | 12 | 0.2052 |  |  | 12 | 0.2052 | ks | Pálit dle platného programu pro č.v., ojehlit, kontrola tvaru a rozměrů dle KD. | 24 |  |  | 29.7 | 0 | 0 | 0.4104
PLECH 10 1500 3000 | S235JRC+N/EN 10051 | J2626395 | Grundplatte Konsole Cha* | 2626395 | 0 | P10 S235JRC+N | EN 10051 | [6 empty] | 0.0085 | 12 | 0.102 |  |  | 12 | 0.102 | ks | Pálit dle platného programu pro č.v., ojehlit, kontrola tvaru a rozměrů dle KD. | 24 |  |  | 29.7 | 0 | 0 | 0.204
PLECH 10 1500 3000 | S235JRC+N/EN 10051 | J2935025 | WINKEL | 2935025 | 0A | P10 S235JRC+N | EN 10051 | [6 empty] | 0.01 | 12 | 0.12 |  |  | 12 | 0.12 | ks | Pálit dle platného programu pro č.v., ojehlit, kontrola tvaru a rozměrů dle KD. | 24 |  |  | 29.7 | 0 | 0 | 0.24
PLECH 10 1500 3000 | S235JRC+N/EN 10051/MORE* | J2938609 | RIPPE 505X102X10 | 2938609 | 0 | P10 S235JRC+N | EN 10051 | [6 empty] | 0.021667 | 12 | 0.26 |  |  | 12 | 0.26 | ks | Pálit dle platného programu pro č.v., ojehlit, kontrola tvaru a rozměrů dle KD. | 24 |  |  | 29.7 | 0 | 0 | 0.52001
PLECH 10 1500 3000 | S235JRC+N/EN 10051 | 995032204900 | WINKEL | 2322796 | 1 | P10 S235JRC+N | EN 10051 | [6 empty] | 0.0155 | 12 | 0.186 |  |  | 12 | 0.186 | ks | Pálit dle platného programu pro č.v., srazit hrany po pálení 0,5 x 45°, kontrola tvaru rozměrů dle KD. | 24 |  |  | 29.7 | 0 | 0 | 0.372
PLECH 10 1500 3000 | S235JRC+N/EN 10051 | 995032206800 | BLECH | 2328853_08 | 18L | P10 S235JRC+N | EN 10051 | [6 empty] | 0.0202 | 12 | 0.2424 |  |  | 12 | 0.2424 | ks | Pálit dle platného programu pro č.v., srazit hrany po pálení 0,5 x 45°, kontrola tvaru rozměrů dle KD. | 24 |  |  | 29.7 | 0 | 0 | 0.4848
PLECH 10 1500 3000 | S235JRC+N/EN 10051 | 995032208700 | BLECH | 2328853_29 | 18L | P10 S235JRC+N | EN 10051 | [6 empty] | 0.0062 | 12 | 0.0744 |  |  | 12 | 0.0744 | ks | Pálit dle platného programu pro č.v., srazit hrany po pálení 0,5 x 45°, kontrola tvaru rozměrů dle KD. | 24 |  |  | 29.7 | 0 | 0 | 0.1488
PLECH 10 1500 3000 | S235JRC+N/EN 10051 | 995032212500 | BLECH | 2328853_74 | 18L | P10 S235JRC+N | EN 10051 | [6 empty] | 0.0101 | 12 | 0.1212 |  |  | 12 | 0.1212 | ks | Pálit dle platného programu pro č.v., srazit hrany po pálení 0,5 x 45°, kontrola tvaru rozměrů dle KD. | 24 |  |  | 29.7 | 0 | 0 | 0.2424
PLECH 10 1500 3000 | S235JRC+N/EN 10051 | 995032212600 | BLECH | 2328853_75 | 18L | P10 S235JRC+N | EN 10051 | [6 empty] | 0.0357 | 12 | 0.4284 |  |  | 12 | 0.4284 | ks | Pálit dle platného programu pro č.v., srazit hrany po pálení 0,5 x 45°, kontrola tvaru rozměrů dle KD. | 24 |  |  | 29.7 | 0 | 0 | 0.8568
PLECH 10 1500 3000 | S235JRC+N/EN 10051 | 995032214200 | BLECH | 2328853_97 | 18L | P10 S235JRC+N | EN 10051 | [6 empty] | 0.0109 | 12 | 0.1308 |  |  | 12 | 0.1308 | ks | Pálit dle platného programu pro č.v., srazit hrany po pálení 0,5 x 45°, kontrola tvaru rozměrů dle KD. | 24 |  |  | 29.7 | 0 | 0 | 0.2616
PLECH 10 1500 3000 | S235JRC+N/EN 10051 | 995032253400 | BLECH | 2328853_144 | 18L | P10 S235JRC+N | EN 10051 | [6 empty] | 0.0202 | 12 | 0.2424 |  |  | 12 | 0.2424 | ks | Pálit dle platného programu pro č.v., ojehlit, kontrola tvaru a rozměrů dle KD. | 24 |  |  | 29.7 | 0 | 0 | 0.4848
PLECH 10 1500 3000 | S235JRC+N/EN 10051 | 995032253500 | BLECH | 2328853_147 | 18L | P10 S235JRC+N | EN 10051 | [6 empty] | 0.0186 | 12 | 0.2232 |  |  | 12 | 0.2232 | ks | Pálit dle platného programu pro č.v., ojehlit, kontrola tvaru a rozměrů dle KD. | 24 |  |  | 29.7 | 0 | 0 | 0.4464
PLECH 10 1500 3000 | S235JRC+N/EN 10051 | 995032253600 | BLECH | 2328853_148 | 18L | P10 S235JRC+N | EN 10051 | [6 empty] | 0.0171 | 12 | 0.2052 |  |  | 12 | 0.2052 | ks | Pálit dle platného programu pro č.v., ojehlit, kontrola tvaru a rozměrů dle KD. | 24 |  |  | 29.7 | 0 | 0 | 0.4104
PLECH 10 1500 3000 | S235JRC+N/EN 10051 | 995033051200 | BLECH | 2328853_145 | 18L | P10 S235JRC+N | EN 10051 | [6 empty] | 0.0078 | 12 | 0.0936 |  |  | 12 | 0.0936 | ks | Pálit dle platného programu pro č.v., srazit hrany po pálení 0,5 x 45°, kontrola tvaru rozměrů dle KD. | 24 |  |  | 29.7 | 0 | 0 | 0.1872
PLECH 10 1500 3000 | S235JRC+N/EN 10051 | J2328853/171 | BLECH | 2328853_171 | 18L | P10 S235JRC+N | EN 10051 | [6 empty] | 0.0155 | 12 | 0.186 |  |  | 12 | 0.186 | ks | Pálit dle platného programu pro č.v., srazit hrany po pálení 0,5 x 45°, kontrola tvaru rozměrů dle KD. | 24 |  |  | 29.7 | 0 | 0 | 0.372
PLECH 10 1500 3000 | S235JRC+N/EN 10051 | 995032220300 | BLECH | 2327187_24 | 16M | P10 S235JRC+N | EN 10051 | [6 empty] | 0.0109 | 12 | 0.1308 |  |  | 12 | 0.1308 | ks | Pálit dle platného programu pro č.v., ojehlit, kontrola tvaru a rozměrů dle KD. | 24 |  |  | 29.7 | 0 | 0 | 0.2616
PLECH 10 1500 3000 | S235JRC+N/EN 10051 | 995032220800 | BLECH | 2327187_31 | 16M | P10 S235JRC+N | EN 10051 | [6 empty] | 0.0326 | 12 | 0.3912 |  |  | 12 | 0.3912 | ks | Pálit dle platného programu pro č.v., ojehlit, kontrola tvaru a rozměrů dle KD. | 24 |  |  | 29.7 | 0 | 0 | 0.7824
PLECH 10 1500 3000 | S235JRC+N/EN 10051 | 995032220900 | BLECH | 2327187_32 | 16M | P10 S235JRC+N | EN 10051 | [6 empty] | 0.0109 | 12 | 0.1308 |  |  | 12 | 0.1308 | ks | Pálit dle platného programu pro č.v., ojehlit, kontrola tvaru a rozměrů dle KD. | 24 |  |  | 29.7 | 0 | 0 | 0.2616
PLECH 10 1500 3000 | S355 MC /EN 10051/MORENY | JLMH14015712022 | SUPPORT | 1 401 571 20 22 | 1 | P10 S355 MC | EN 10051/MORENY | P10 - S355MC MOŘ. / EN 10051+A1 1250X2500 | [5 empty] | 0.0202 | 5 | 0.101 |  |  | 5 | 0.101 | ks | Pálit dle platného programu pro č.v., ojehlit, kontrola tvaru a rozměrů dle KD. | 10 |  |  | 29.7 | 0 | 0 | 0.202
PLECH 10 1500 3000 | S235JRC+N/EN 10051 | 999207020500 | PROFIL | 5 504 423 47 11 | 0 | P10 S235JRC+N | EN 10051 | [6 empty] | 0.0451 | 6 | 0.2706 |  |  | 6 | 0.2706 | ks | Pálit dle platného programu pro č.v., ojehlit, kontrola tvaru a rozměrů dle KD. | 12 |  |  | 29.7 | 0 | 0 | 0.5412
PLECH 10 1500 3000 | S235JRC+N/EN 10051 | J55044234712 | profile | 5 504 423 47 12 | 1 | P10 S235JRC+N | EN 10051 | [6 empty] | 0.0465 | 6 | 0.279 |  |  | 6 | 0.279 | ks | Pálit dle platného programu pro č.v., ojehlit, kontrola tvaru a rozměrů dle KD. | 12 |  |  | 29.7 | 0 | 0 | 0.558
PLECH 10 1500 3000 | S355J2+N/EN 10051 | 997300041200 | COVER | 1 401 423 04 02 | 5 | P10 S355J2+N | EN 10051 | P10 - S355J2C+N KARTAČ. / EN 10051 1500X3000 | P10 - S355MC MOŘ. / EN 10051 1500X3000 | P10 - S355MC / EN 10051 1500X3000 | P10 - S355J2+N MOŘ. / EN 10051 1250X2500 | P10 - S355MC / EN 10051 2000X4000 | P10 - S355J2C+N MOŘ. / EN 10051 1500X3000 | 0.0899 | 6 | 0.5394 |  |  | 6 | 0.5394 | ks | Pálit dle platného programu pro č.v., ojehlit, kontrola tvaru a rozměrů dle KD. | 12 |  |  | 29.7 | 0 | 0 | 1.0788
PLECH 10 1500 3000 | S355J2C+N/EN 10051 | J264165039 | BLECH | 2641650/39 | 05F | P10 S355J2C+N | EN 10051 | P10 - S355J2C+N / EN 10051 1500X3000 | [5 empty] | 0.014 | 6 | 0.084 |  |  | 6 | 0.084 | ks | Pálit dle platného programu pro č.v., ojehlit, kontrola tvaru a rozměrů dle KD. | 12 |  |  | 29.7 | 0 | 0 | 0.168
PLECH 10 1500 3000 | S355MC /EN 10051 | 997300043100 | STOP | 1 401 401 50 06 | 1 | P10 S355MC | EN 10051 | P10 - S355MC / EN 10051 2000X4000 | P10 - S355MC / EN 10051 1250X2500 | P10 - S355MC MOŘ. / EN 10051 1500X3000 |  |  |  | 0.0081 | 7 | 0.0567 |  |  | 7 | 0.0567 | ks | Pálit dle platného programu pro č.v., ojehlit, kontrola tvaru a rozměrů dle KD. | 14 |  |  | 29.7 | 0 | 0 | 0.1134
PLECH 10 1500 3000 | S235JRC+N/EN 10051 | 995032213600 | BLECH | 2328853_88 | 18L | P10 S235JRC+N | EN 10051 | [6 empty] | 0.0062 | 18 | 0.1116 |  |  | 18 | 0.1116 | ks | Pálit dle platného programu pro č.v., srazit hrany po pálení 0,5 x 45°, kontrola tvaru rozměrů dle KD. | 36 |  |  | 29.7 | 0 | 0 | 0.2232
PLECH 10 1500 3000 | S355 MC /EN 10051/MORENY | LMH14014221805 | SUPPORT | 1 401 422 18 05 | 3 | P10 S355 MC | EN 10051/MORENY | P10 - S355MC MOŘ. / EN 10051+A1 1250X2500 | [5 empty] | 0.014 | 8 | 0.112 |  |  | 8 | 0.112 | ks | Pálit dle platného programu pro č.v., ojehlit, kontrola tvaru a rozměrů dle KD. | 16 |  |  | 29.7 | 0 | 0 | 0.224
PLECH 10 1500 3000 | S235JRC+N/EN 10051 | J9406846 | PETIT LONGERON | 9406846 | A | P10 S235JRC+N | EN 10051 | P10 - S355J2C+N / EN 10051 1500X3000 | [5 empty] | 0.0357 | 8 | 0.2856 |  |  | 8 | 0.2856 | ks | Pálit dle platného programu pro č.v., ojehlit, kontrola tvaru a rozměrů dle KD. | 16 |  |  | 29.7 | 0 | 0 | 0.5712
PLECH 10 1500 3000 | S235JRC+N/EN 10051 | J9406848 | TOP FIXATION MOBIL FLIG* | 9406848 | B | P10 S235JRC+N | EN 10051 | P10 - S355J2C+N / EN 10051 1500X3000 | [5 empty] | 0.0295 | 8 | 0.236 |  |  | 8 | 0.236 | ks | Pálit dle platného programu pro č.v., ojehlit, kontrola tvaru a rozměrů dle KD. | 16 |  |  | 29.7 | 0 | 0 | 0.472
PLECH 10 1500 3000 | S355MC /EN 10051 | 995034001700 | BOOM PIVOT PLATE | 6114 513M1 | 2 | P10 S355MC | EN 10051 | P10 - S355MC / EN 10051 2000X4000 | P10 - S355MC / EN 10051 1250X2500 | P10 - S355MC MOŘ. / EN 10051 1500X3000 | P10 - S355J2C+N KARTAČ. / EN 10051 1500X3000 |  |  | 0.0076 | 9 | 0.0684 |  |  | 9 | 0.0684 | ks | Pálit dle platného programu pro č.v., ojehlit, kontrola tvaru a rozměrů dle KD. | 18 |  |  | 29.7 | 0 | 0 | 0.1368
PLECH 10 1500 3000 | S355MC /EN 10051 | LMH14014010941 | SUPPORT | 1 401 401 09 41 | 2 | P10 S355MC | EN 10051 | P10 - S355MC / EN 10051 2000X4000 | P10 - S355MC / EN 10051 1250X2500 | P10 - S355MC MOŘ. / EN 10051 1500X3000 |  |  |  | 0.0252 | 9 | 0.2268 |  |  | 9 | 0.2268 | ks | Pálit dle platného programu pro č.v., ojehlit, kontrola tvaru a rozměrů dle KD. | 18 |  |  | 29.7 | 0 | 0 | 0.4536
PLECH 10 1500 3000 | S235JRC+N/EN 10051 | 995032230600 | BLECH | 2326984_06 | 14N | P10 S235JRC+N | EN 10051 | [6 empty] | 0.0233 | 24 | 0.5592 |  |  | 24 | 0.5592 | ks | Pálit dle platného programu pro č.v. (+ gravírování), ojehlit, kontrola tvaru a rozměrů dle KD. | 48 |  |  | 29.7 | 0 | 0 | 1.1184
PLECH 10 1500 3000 | S235JRC+N/EN 10051 | 995033057500 | HALTEBLECH GUMMIPUFFER | 2225274 | 0 | P10 S235JRC+N | EN 10051 | [6 empty] | 0.0202 | 24 | 0.4848 |  |  | 24 | 0.4848 | ks | Pálit dle platného programu pro č.v., srazit hrany po pálení 0,5 x 45°, kontrola tvaru rozměrů dle KD. | 48 |  |  | 29.7 | 0 | 0 | 0.9696
PLECH 10 1500 3000 | S235JRC+N/EN 10051 | 995033058600 | GRUNDBLECH ZU | F20015128 | A | P10 S235JRC+N | EN 10051 | [6 empty] | 0.0279 | 24 | 0.6696 |  |  | 24 | 0.6696 | ks | Pálit dle platného programu pro č.v., srazit hrany po pálení 0,5 x 45°, kontrola tvaru rozměrů dle KD. | 48 |  |  | 29.7 | 0 | 0 | 1.3392
PLECH 10 1500 3000 | S235JRC+N/EN 10051 | 995032267100 | PLATTE | 2463812 | 0 | P10 S235JRC+N | EN 10051 | [6 empty] | 0.0124 | 24 | 0.2976 |  |  | 24 | 0.2976 | ks | Pálit dle platného programu pro č.v., ojehlit, kontrola tvaru a rozměrů dle KD. | 48 |  |  | 29.7 | 0 | 0 | 0.5952
PLECH 10 1500 3000 | S235JRC+N/EN 10051 | 995032209800 | BLECH | 2328853_40 | 18L | P10 S235JRC+N | EN 10051 | [6 empty] | 0.0186 | 24 | 0.4464 |  |  | 24 | 0.4464 | ks | Pálit dle platného programu pro č.v., srazit hrany po pálení 0,5 x 45°, kontrola tvaru rozměrů dle KD. | 48 |  |  | 29.7 | 0 | 0 | 0.8928
PLECH 10 1500 3000 | S235JRC+N/EN 10051 | 995032210600 | BLECH | 2328853_53 | 18L | P10 S235JRC+N | EN 10051 | [6 empty] | 0.0171 | 24 | 0.4104 |  |  | 24 | 0.4104 | ks | Pálit dle platného programu pro č.v., srazit hrany po pálení 0,5 x 45°, kontrola tvaru rozměrů dle KD. | 48 |  |  | 29.7 | 0 | 0 | 0.8208
PLECH 10 1500 3000 | S235JRC+N/EN 10051 | 995032212400 | BLECH | 2328853_73 | 18L | P10 S235JRC+N | EN 10051 | [6 empty] | 0.0101 | 24 | 0.2424 |  |  | 24 | 0.2424 | ks | Pálit dle platného programu pro č.v., srazit hrany po pálení 0,5 x 45°, kontrola tvaru rozměrů dle KD. | 48 |  |  | 29.7 | 0 | 0 | 0.4848
PLECH 10 1500 3000 | S235JRC+N/EN 10051 | 995032220600 | BLECH | 2327187_29 | 16M | P10 S235JRC+N | EN 10051 | [6 empty] | 0.0326 | 24 | 0.7824 |  |  | 24 | 0.7824 | ks | Pálit dle platného programu pro č.v., ojehlit, kontrola tvaru a rozměrů dle KD. | 48 |  |  | 29.7 | 0 | 0 | 1.5648
PLECH 10 1500 3000 | S235JRC+N/EN 10051 | J2492668 | Blech Rippe Konsole Sieb | 2492668 | 0 | P10 S235JRC+N | EN 10051 | [6 empty] | 0.0295 | 24 | 0.708 |  |  | 24 | 0.708 | ks | Pálit dle platného programu pro č.v., ojehlit, kontrola tvaru a rozměrů dle KD. | 48 |  |  | 29.7 | 0 | 0 | 1.416
PLECH 10 1500 3000 | S235JRC+N/EN 10051 | J2501486 | Rippe Konsole Sieb | 2501486 | 0 | P10 S235JRC+N | EN 10051 | [6 empty] | 0.0295 | 24 | 0.708 |  |  | 24 | 0.708 | ks | Pálit dle platného programu pro č.v., ojehlit, kontrola tvaru a rozměrů dle KD. | 48 |  |  | 29.7 | 0 | 0 | 1.416
PLECH 10 1500 3000 | S235JRC+N/EN 10051 | 995032246000 | AUFHANGUNG | 2327264 | 0 | P10 S235JRC+N | EN 10051 | [6 empty] | 0.0093 | 24 | 0.2232 |  |  | 24 | 0.2232 | ks | Pálit dle platného programu pro č.v., ojehlit, kontrola tvaru a rozměrů dle DIN 2310-5 -IK. | 48 |  |  | 29.7 | 0 | 0 | 0.4464
PLECH 10 1500 3000 | S355J2+N/EN 10051 | 995035045400 | PLATE | T125 423 | 2 | P10 S355J2+N | EN 10051 | P10 - S355MC MOŘ. / EN 10051 1500X3000 | P10 - S355MC / EN 10051 1500X3000 | P10 - S355J2+N MOŘ. / EN 10051 1250X2500 | P10 - S355MC / EN 10051 2000X4000 | P10 - S355J2C+N MOŘ. / EN 10051 1500X3000 |  | 0.0388 | 11 | 0.4268 |  |  | 11 | 0.4268 | ks | Pálit dle platného programu pro č.v., srazit hrany po pálení 0,5 x 45°, kontrola tvaru rozměrů dle KD. | 22 |  |  | 29.7 | 0 | 0 | 0.8536
PLECH 10 1500 3000 | S355J2C+N/EN 10051 | 995035044100 | GUARD | 6112 407M1 | 3 | P10 S355J2C+N | EN 10051 | P10 - S355J2C+N / EN 10051 1500X3000 | [5 empty] | 0.0116 | 12 | 0.1392 |  |  | 12 | 0.1392 | ks | Pálit dle platného programu pro č.v., ojehlit, kontrola tvaru a rozměrů dle KD. | 24 |  |  | 29.7 | 0 | 0 | 0.2784
PLECH 10 1500 3000 | S355MC /EN 10051 | 995029201100 | LAENGSTRAEGER | 2000136697 | 3 | P10 S355MC | EN 10051 | P10 - S355MC / EN 10051 2000X4000 | P10 - S355MC / EN 10051 1250X2500 | P10 - S355MC MOŘ. / EN 10051 1500X3000 | P10 - S355J2C+N / EN 10051 1500X3000 |  |  | 0.1899 | 12 | 2.2788 |  |  | 12 | 2.2788 | ks | Pálit dle platného programu pro č.v., srazit hrany po pálení 0,5 x 45° včetně otvorů, kontrola tvaru a rozměrů dle KD. | 24 |  |  | 29.7 | 0 | 0 | 4.5576
PLECH 10 1500 3000 | S355MC /EN 10051 | 995029201200 | LAENGSTRAEGER | 2000136699 | 6 | P10 S355MC | EN 10051 | P10 - S355MC / EN 10051 2000X4000 | P10 - S355MC / EN 10051 1250X2500 | P10 - S355MC MOŘ. / EN 10051 1500X3000 | P10 - S355J2C+N / EN 10051 1500X3000 |  |  | 0.1643 | 12 | 1.9716 |  |  | 12 | 1.9716 | ks | Pálit dle platného programu pro č.v., srazit hrany po pálení 0,5 x 45° včetně otvorů, kontrola tvaru a rozměrů dle KD. | 24 |  |  | 29.7 | 0 | 0 | 3.9432
PLECH 10 1500 3000 | S355MC /EN 10051 | 995029201400 | VERSTEIFUNG | 2000136804 | 2 | P10 S355MC | EN 10051 | P10 - S355MC / EN 10051 2000X4000 | P10 - S355MC / EN 10051 1250X2500 | P10 - S355MC MOŘ. / EN 10051 1500X3000 |  |  |  | 0.093 | 13 | 1.209 |  |  | 13 | 1.209 | ks | Pálit dle platného programu pro č.v., ojehlit, kontrola tvaru a rozměrů dle DIN 2310-5 -IK. | 26 |  |  | 29.7 | 0 | 0 | 2.418
PLECH 10 1500 3000 | S355J2C+N/EN 10051 | JNIFTYK00484 | TUBE, SLEW | K00484V | 6B | P10 S355J2C+N | EN 10051 | P10 - S355J2C+N / EN 10051 1500X3000 | [5 empty] | 0.11167 | 14 | 1.5633 |  |  | 14 | 1.5633 | ks | Pálit dle platného programu pro č.v., ojehlit, kontrola tvaru a rozměrů dle KD. | 28 |  |  | 29.7 | 0 | 0 | 3.1267
PLECH 10 1500 3000 | S355J2C+N/EN 10051 | 995022083100 | PLATTE | 2000132200 | 1 | P10 S355J2C+N | EN 10051 | P10 - S355J2C+N / EN 10051 1500X3000 | [5 empty] | 0.086 | 14 | 1.204 |  |  | 14 | 1.204 | ks | Pálit dle platného programu pro č.v., srazit hrany po pálení 0,5 x 45° včetně otvorů, kontrola tvaru a rozměrů dle KD. | 28 |  |  | 29.7 | 0 | 0 | 2.408
PLECH 10 1500 3000 | S355MC /EN 10051 | J2000281986 | Laengstraeger R | 2000281986 | 2B | P10 S355MC | EN 10051 | P10 - S355MC / EN 10051 2000X4000 | P10 - S355MC / EN 10051 1250X2500 | P10 - S355MC MOŘ. / EN 10051 1500X3000 |  |  |  | 0.0368 | 14 | 0.5152 |  |  | 14 | 0.5152 | ks | Pálit dle platného programu pro č.v., ojehlit, kontrola tvaru a rozměrů dle DIN 2310-5 -IK. | 28 |  |  | 29.7 | 0 | 0 | 1.0304
PLECH 10 1500 3000 | S235JRC+N/EN 10051 | C55044233901 | VERBINDUNGSBLECH | 5 504 423 39 01 | 1 | P10 S235JRC+N | EN 10051 | [6 empty] | 0.0124 | 14 | 0.1736 |  |  | 14 | 0.1736 | ks | Pálit dle platného programu pro č.v. (+ gravírovat linie ohybu), ojehlit, kontrola tvaru a rozměrů dle KD. | 28 |  |  | 29.7 | 0 | 0 | 0.3472
PLECH 10 1500 3000 | S235JRC+N/EN 10051 | 995032209500 | BLECH | 2328853_37 | 18L | P10 S235JRC+N | EN 10051 | [6 empty] | 0.0248 | 36 | 0.8928 |  |  | 36 | 0.8928 | ks | Pálit dle platného programu pro č.v., srazit hrany po pálení 0,5 x 45°, kontrola tvaru rozměrů dle KD. | 72 |  |  | 29.7 | 0 | 0 | 1.7856
PLECH 10 1500 3000 | S235JRC+N/EN 10051 | 995032217300 | BLECH KONSOLE | 2303317 | 2 | P10 S235JRC+N | EN 10051 | [6 empty] | 0.0326 | 36 | 1.1736 |  |  | 36 | 1.1736 | ks | Pálit dle platného programu pro č.v., ojehlit, kontrola tvaru a rozměrů dle KD. | 72 |  |  | 29.7 | 0 | 0 | 2.3472
PLECH 10 1500 3000 | S355 MC /EN 10051/MORENY | J2000278601 | Leiste | 2000278601 | 0 | P10 S355 MC | EN 10051/MORENY | P10 - S355J2+N MOŘ. / EN 10051 1250X2500 | P10 - S355MC MOŘ. / EN 10051+A1 1250X2500 |  |  |  |  | 0.0109 | 16 | 0.1744 |  |  | 16 | 0.1744 | ks | Pálit dle platného programu pro č.v., ojehlit, kontrola tvaru a rozměrů dle KD. | 32 |  |  | 29.7 | 0 | 0 | 0.3488
PLECH 10 1500 3000 | S355MC /EN 10051 | 995029200700 | VERSTEIFUNG | 2000136771 | 0 | P10 S355MC | EN 10051 | P10 - S355MC / EN 10051 2000X4000 | P10 - S355MC / EN 10051 1250X2500 | P10 - S355MC MOŘ. / EN 10051 1500X3000 |  |  |  | 0.0158 | 16 | 0.2528 |  |  | 16 | 0.2528 | ks | Pálit dle platného programu pro č.v., ojehlit, kontrola tvaru a rozměrů dle DIN 2310-5 -IK. | 32 |  |  | 29.7 | 0 | 0 | 0.5056
PLECH 10 1500 3000 | S355MC /EN 10051 | 995029200800 | VERSTEIFUNG | 2000136773 | 0 | P10 S355MC | EN 10051 | P10 - S355MC / EN 10051 2000X4000 | P10 - S355MC / EN 10051 1250X2500 | P10 - S355MC MOŘ. / EN 10051 1500X3000 |  |  |  | 0.0126 | 16 | 0.2016 |  |  | 16 | 0.2016 | ks | Pálit dle platného programu pro č.v., ojehlit, kontrola tvaru a rozměrů dle DIN 2310-5 -IK. | 32 |  |  | 29.7 | 0 | 0 | 0.4032
PLECH 10 1500 3000 | S235JRC+N/EN 10051 | 999207001100 | PLATTE | 5 504 423 10 38 | 1 | P10 S235JRC+N | EN 10051 | [6 empty] | 0.0059 | 17 | 0.1003 |  |  | 17 | 0.1003 | ks | Pálit dle platného programu pro č.v., ojehlit, kontrola tvaru a rozměrů dle KD. | 34 |  |  | 29.7 | 0 | 0 | 0.2006
PLECH 10 1500 3000 | S235JRC+N/EN 10051 | C55044234715 | PROFIL | 5 504 423 47 15 | 1 | P10 S235JRC+N | EN 10051 | [6 empty] | 0.0279 | 18 | 0.5022 |  |  | 18 | 0.5022 | ks | Pálit dle platného programu pro č.v., ojehlit, kontrola tvaru a rozměrů dle KD. | 36 |  |  | 29.7 | 0 | 0 | 1.0044
PLECH 10 1500 3000 | S355J2C+N/EN 10051 | 995035042700 | COVER CHANNEL | 6111 626M1 | A | P10 S355J2C+N | EN 10051 | P10 - S355J2C+N / EN 10051 1500X3000 | [5 empty] | 0.0496 | 18 | 0.8928 |  |  | 18 | 0.8928 | ks | Pálit dle platného programu pro č.v., srazit hrany po pálení 0,5 x 45°, kontrola tvaru rozměrů dle KD. | 36 |  |  | 29.7 | 0 | 0 | 1.7856
PLECH 10 1500 3000 | S235JRC+N/EN 10051 | C9409558 | RENFORT | 9409558 | A | P10 S235JRC+N | EN 10051 | [6 empty] | 0.0279 | 18 | 0.5022 |  |  | 18 | 0.5022 | ks | Pálit dle platného programu pro č.v., ojehlit, kontrola tvaru a rozměrů dle KD. | 36 |  |  | 29.7 | 0 | 0 | 1.0044
PLECH 10 1500 3000 | S235JRC+N/EN 10051 | C9409559 | SHOCK ABSORBER | 9409559 | 0 | P10 S235JRC+N | EN 10051 | [6 empty] | 0.0078 | 18 | 0.1404 |  |  | 18 | 0.1404 | ks | Pálit dle platného programu pro č.v., ojehlit, kontrola tvaru a rozměrů dle KD. | 36 |  |  | 29.7 | 0 | 0 | 0.2808
PLECH 10 1500 3000 | S355J2C+N/EN 10051 | C1060164 | BRAKE WEDGE | 1060164 | B | P10 S355J2C+N | EN 10051 | P10 - S355J2C+N / EN 10051 1500X3000 | [5 empty] | 0.0155 | 18 | 0.279 |  |  | 18 | 0.279 | ks | Pálit dle platného programu pro č.v., ojehlit, kontrola tvaru a rozměrů dle KD. | 36 |  |  | 29.7 | 0 | 0 | 0.558
PLECH 10 1500 3000 | S355J2C+N/EN 10051 | C9409563 | SHEET UNDER CUPBOARD | 9409563 | N01 | P10 S355J2C+N | EN 10051 | P10 - S355J2C+N / EN 10051 1500X3000 | [5 empty] | 0.093333 | 18 | 1.68 |  |  | 18 | 1.68 | ks | Pálit dle platného programu pro č.v., ojehlit, kontrola tvaru a rozměrů dle KD. | 36 |  |  | 29.7 | 0 | 0 | 3.36
PLECH 10 1500 3000 | S355J2C+N/EN 10051 | J1109468DELTA | REAR BATTERY SHEET | 1109468DELTA | E00 | P10 S355J2C+N | EN 10051 | P10 - S355J2C+N / EN 10051 1500X3000 | [5 empty] | 0.1 | 18 | 1.8 |  |  | 18 | 1.8 | ks | Pálit dle platného programu pro č.v., ojehlit, kontrola tvaru a rozměrů dle KD. | 36 |  |  | 29.7 | 0 | 0 | 3.6
PLECH 10 1500 3000 | S355J2C+N/EN 10051 | J1284661DELTA | TOLE SOUS GROUPE | 1284661DELTA | A00 | P10 S355J2C+N | EN 10051 | P10 - S355J2C+N / EN 10051 1500X3000 | [5 empty] | 0.10167 | 18 | 1.83 |  |  | 18 | 1.83 | ks | Pálit dle platného programu pro č.v., ojehlit, kontrola tvaru a rozměrů dle KD. | 36 |  |  | 29.7 | 0 | 0 | 3.66
PLECH 10 1500 3000 | S235JRC+N/EN 10051 | C267153434 | BLECH | 2671534/34 | 2 | P10 S235JRC+N | EN 10051 | P10 - S355J2C+N / EN 10051 1500X3000 | [5 empty] | 0.0163 | 19 | 0.3097 |  |  | 19 | 0.3097 | ks | Pálit dle platného programu pro č.v., ojehlit, kontrola tvaru a rozměrů dle KD. | 38 |  |  | 29.7 | 0 | 0 | 0.6194
PLECH 10 1500 3000 | S355J2C+N/EN 10051 | NIFTYK01461 | PLATE GUIDE-LH | K01461 | 05A | P10 S355J2C+N | EN 10051 | P10 - S355J2C+N / EN 10051 1500X3000 | [5 empty] | 0.0085 | 19 | 0.1615 |  |  | 19 | 0.1615 | ks | Pálit dle platného programu pro č.v., ojehlit, kontrola tvaru a rozměrů dle KD. | 38 |  |  | 29.7 | 0 | 0 | 0.323
PLECH 10 1500 3000 | S355J2C+N/EN 10051 | NIFTYK01593 | PLATE GUIDE - RH | K01593 | 5 | P10 S355J2C+N | EN 10051 | P10 - S355J2C+N / EN 10051 1500X3000 | [5 empty] | 0.0085 | 19 | 0.1615 |  |  | 19 | 0.1615 | ks | Pálit dle platného programu pro č.v., ojehlit, kontrola tvaru a rozměrů dle KD. | 38 |  |  | 29.7 | 0 | 0 | 0.323
PLECH 10 1500 3000 | S235JRC+N/EN 10051 | 995033057600 | RIPPE FEDERSTUTZBOCK | 2230892 | 0 | P10 S235JRC+N | EN 10051 | [6 empty] | 0.0093 | 48 | 0.4464 |  |  | 48 | 0.4464 | ks | Pálit dle platného programu pro č.v., srazit hrany po pálení 0,5 x 45°, kontrola tvaru rozměrů dle KD. | 96 |  |  | 29.7 | 0 | 0 | 0.8928
PLECH 10 1500 3000 | S235JRC+N/EN 10051 | 995033058200 | WINKEL FEDERSTUTZBOCK | 2375488 | 0 | P10 S235JRC+N | EN 10051 | [6 empty] | 0.0186 | 48 | 0.8928 |  |  | 48 | 0.8928 | ks | Pálit dle platného programu pro č.v. (+ gravírovat 2x kružnici dle KD), srazit hrany po pálení 0,5 x 45°, kontrola tvaru a rozměrů dle KD. | 96 |  |  | 29.7 | 0 | 0 | 1.7856
PLECH 10 1500 3000 | S235JRC+N/EN 10051 | J2586421 | Lasche Absturzsicherung* | 2586421 | 0 | P10 S235JRC+N | EN 10051 | [6 empty] | 0.0116 | 48 | 0.5568 |  |  | 48 | 0.5568 | ks | Pálit dle platného programu pro č.v., ojehlit, kontrola tvaru a rozměrů dle KD. | 96 |  |  | 29.7 | 0 | 0 | 1.1136
PLECH 10 1500 3000 | S235JRC+N/EN 10051/MORE* | J2938579 | RIPPE 360X105X10 | 2938579 | 0 | P10 S235JRC+N | EN 10051 | [6 empty] | 0.018333 | 48 | 0.87998 |  |  | 48 | 0.87998 | ks | Pálit dle platného programu pro č.v., ojehlit, kontrola tvaru a rozměrů dle KD. | 96 |  |  | 29.7 | 0 | 0 | 1.76
PLECH 10 1500 3000 | S235JRC+N/EN 10051 | 995032209700 | BLECH | 2328853_39 | 18L | P10 S235JRC+N | EN 10051 | [6 empty] | 0.0403 | 48 | 1.9344 |  |  | 48 | 1.9344 | ks | Pálit dle platného programu pro č.v., srazit hrany po pálení 0,5 x 45°, kontrola tvaru rozměrů dle KD. | 96 |  |  | 29.7 | 0 | 0 | 3.8688
PLECH 10 1500 3000 | S235JRC+N/EN 10051 | 995032217400 | BLECH RIPPE KONSOLE | 2303326 | 2 | P10 S235JRC+N | EN 10051 | [6 empty] | 0.0295 | 48 | 1.416 |  |  | 48 | 1.416 | ks | Pálit dle platného programu pro č.v., ojehlit, kontrola tvaru a rozměrů dle KD. | 96 |  |  | 29.7 | 0 | 0 | 2.832
PLECH 10 1500 3000 | S355J2C+N/EN 10051 | C9409595 | STOP SHEATHS | 9409595 | D | P10 S355J2C+N | EN 10051 | P10 - S355J2C+N / EN 10051 1500X3000 | [5 empty] | 0.0078 | 22 | 0.1716 |  |  | 22 | 0.1716 | ks | Pálit dle platného programu pro č.v., ojehlit, kontrola tvaru a rozměrů dle KD. | 44 |  |  | 29.7 | 0 | 0 | 0.3432
PLECH 10 1500 3000 | S355J2C+N/EN 10051 | C9409596 | GUSSET | 9409596 | 0 | P10 S355J2C+N | EN 10051 | P10 - S355J2C+N / EN 10051 1500X3000 | [5 empty] | 0.0047 | 22 | 0.1034 |  |  | 22 | 0.1034 | ks | Pálit dle platného programu pro č.v., ojehlit, kontrola tvaru a rozměrů dle KD. | 44 |  |  | 29.7 | 0 | 0 | 0.2068
PLECH 10 1500 3000 | S355J2C+N/EN 10051 | 995035042300 | GUARD PLATE | 6111 615M1 | 2 | P10 S355J2C+N | EN 10051 | P10 - S355J2C+N / EN 10051 1500X3000 | [5 empty] | 0.0233 | 24 | 0.5592 |  |  | 24 | 0.5592 | ks | Pálit dle platného programu pro č.v., ojehlit, kontrola tvaru a rozměrů dle KD. | 48 |  |  | 29.7 | 0 | 0 | 1.1184
PLECH 10 1500 3000 | S355J2C+N/EN 10051 | 995035044000 | PLATE | 6111 692M1 | 4 | P10 S355J2C+N | EN 10051 | P10 - S355J2C+N / EN 10051 1500X3000 | [5 empty] | 0.0217 | 24 | 0.5208 |  |  | 24 | 0.5208 | ks | Pálit dle platného programu pro č.v., ojehlit, kontrola tvaru a rozměrů dle KD. | 48 |  |  | 29.7 | 0 | 0 | 1.0416
PLECH 10 1500 3000 | S355MC /EN 10051 | 995035042200 | LOCKING PLATE | 6111 614M1 | 2 | P10 S355MC | EN 10051 | P10 - S355MC / EN 10051 2000X4000 | P10 - S355MC / EN 10051 1250X2500 | P10 - S355MC MOŘ. / EN 10051 1500X3000 |  |  |  | 0.0171 | 24 | 0.4104 |  |  | 24 | 0.4104 | ks | Pálit dle platného programu pro č.v., ojehlit, kontrola tvaru a rozměrů dle KD. | 48 |  |  | 29.7 | 0 | 0 | 0.8208
PLECH 10 1500 3000 | S235JRC+N/EN 10051 | 995032236600 | PLATTE | 2257807 | 0 | P10 S235JRC+N | EN 10051 | [6 empty] | 0.0271 | 60 | 1.626 |  |  | 60 | 1.626 | ks | Pálit dle platného programu pro č.v., ojehlit, kontrola tvaru a rozměrů dle KD. | 120 |  |  | 29.7 | 0 | 0 | 3.252
PLECH 10 1500 3000 | S235JRC+N/EN 10051 | 995032206200 | BLECH | 2328853_03A | 03A | P10 S235JRC+N | EN 10051 | [6 empty] | 0.031 | 60 | 1.86 |  |  | 60 | 1.86 | ks | Pálit dle platného programu pro č.v., srazit hrany po pálení 0,5 x 45°, kontrola tvaru rozměrů dle KD. | 120 |  |  | 29.7 | 0 | 0 | 3.72
PLECH 10 1500 3000 | S355MC /EN 10051 | J2000278214 | Untergurt | 2000278214 | 1A | P10 S355MC | EN 10051 | P10 - S355MC / EN 10051 2000X4000 | P10 - S355MC / EN 10051 1250X2500 | P10 - S355MC MOŘ. / EN 10051 1500X3000 |  |  |  | 0.1473 | 26 | 3.8298 |  |  | 26 | 3.8298 | ks | Pálit dle platného programu pro č.v., brousit hrany cca R1, kontrola tvaru a rozměrů dle KD. | 52 |  |  | 29.7 | 0 | 0 | 7.6596
PLECH 10 1500 3000 | S355J2C+N/EN 10051 | 995029201300 | VERSTEIFUNG | 2000136802 | 0 | P10 S355J2C+N | EN 10051 | P10 - S355J2C+N / EN 10051 1500X3000 | [5 empty] | 0.031 | 26 | 0.806 |  |  | 26 | 0.806 | ks | Pálit dle platného programu pro č.v., ojehlit, kontrola tvaru a rozměrů dle KD. | 52 |  |  | 29.7 | 0 | 0 | 1.612
PLECH 10 1500 3000 | S355J2C+N/EN 10051 | J2000383595 | PLATTE | 2000383595 | 01A | P10 S355J2C+N | EN 10051 | P10 - S355J2C+N / EN 10051 1500X3000 | [5 empty] | 0.0853 | 26 | 2.2178 |  |  | 26 | 2.2178 | ks | Pálit dle platného programu pro č.v., srazit hrany po pálení 0,5 x 45° včetně otvorů, kontrola tvaru a rozměrů dle KD. | 52 |  |  | 29.7 | 0 | 0 | 4.4356
PLECH 10 1500 3000 | S355J2C+N/EN 10051 | JNIFTYK04212 | SUPPORT - RH | K04212 | 01A | P10 S355J2C+N | EN 10051 | P10 - S355J2C+N / EN 10051 1500X3000 | [5 empty] | 0.0264 | 26 | 0.6864 |  |  | 26 | 0.6864 | ks | Pálit dle platného programu pro č.v., ojehlit, kontrola tvaru a rozměrů dle KD. | 52 |  |  | 29.7 | 0 | 0 | 1.3728
PLECH 10 1500 3000 | S355J2C+N/EN 10051 | JNIFTYK04213 | SUPPORT - LH | K04213 | 01A | P10 S355J2C+N | EN 10051 | P10 - S355J2C+N / EN 10051 1500X3000 | [5 empty] | 0.0264 | 26 | 0.6864 |  |  | 26 | 0.6864 | ks | Pálit dle platného programu pro č.v., ojehlit, kontrola tvaru a rozměrů dle KD. | 52 |  |  | 29.7 | 0 | 0 | 1.3728
PLECH 10 1500 3000 | S355J2C+N/EN 10051 | 995022082900 | VERSTEIFUNG | 2000132201 | 00B | P10 S355J2C+N | EN 10051 | P10 - S355J2C+N / EN 10051 1500X3000 | [5 empty] | 0.038 | 29 | 1.102 |  |  | 29 | 1.102 | ks | Pálit dle platného programu pro č.v., brousit hrany cca R1, kontrola tvaru a rozměrů dle KD a DIN 2310-5 -IK. | 58 |  |  | 29.7 | 0 | 0 | 2.204
PLECH 10 1500 3000 | S355J2+N/EN 10051 | 999215100500 | FLACHSTAHL | 000 919 28 67 | 0 | P10 S355J2+N | EN 10051 | P10 - S355J2C+N KARTAČ. / EN 10051 1500X3000 | P10 - S355MC MOŘ. / EN 10051 1500X3000 | P10 - S355MC / EN 10051 1500X3000 | P10 - S355J2+N MOŘ. / EN 10051 1250X2500 | P10 - S355MC / EN 10051 2000X4000 | P10 - S355J2C+N MOŘ. / EN 10051 1500X3000 | 0.0042 | 31 | 0.1302 |  |  | 31 | 0.1302 | ks | Pálit dle platného programu pro č.v., ojehlit, kontrola tvaru a rozměrů dle KD. | 62 |  |  | 29.7 | 0 | 0 | 0.2604
PLECH 10 1500 3000 | S355J2C+N/EN 10051 | JNIFTYK04015 | CHANNEL | K04015 | 12F | P10 S355J2C+N | EN 10051 | P10 - S355J2C+N / EN 10051 1500X3000 | [5 empty] | 0.2852 | 31 | 8.8412 |  |  | 31 | 8.8412 | ks | Pálit dle platného programu pro č.v., ojehlit, kontrola tvaru a rozměrů dle KD. | 62 |  |  | 29.7 | 0 | 0 | 17.6824
PLECH 10 1500 3000 | S355J2C+N/EN 10051 | JNIFTYK04243 | PLATE, MTG, FUSE HOLDER* | K04243 | 1 | P10 S355J2C+N | EN 10051 | P10 - S355J2C+N / EN 10051 1500X3000 | [5 empty] | 0.014 | 34 | 0.476 |  |  | 34 | 0.476 | ks | Pálit dle platného programu pro č.v., ojehlit, kontrola tvaru a rozměrů dle KD. | 68 |  |  | 29.7 | 0 | 0 | 0.952
PLECH 10 1500 3000 | S355MC /EN 10051 | J2000282801 | Motorwanne | 2000282801 | 0 | P10 S355MC | EN 10051 | P10 - S355MC / EN 10051 2000X4000 | P10 - S355MC / EN 10051 1250X2500 | P10 - S355MC MOŘ. / EN 10051 1500X3000 | P10 - S355J2C+N / EN 10051 1500X3000 |  |  | 0.1535 | 36 | 5.526 |  |  | 36 | 5.526 | ks | Pálit dle platného programu pro č.v., srazit hrany po pálení 0,5 x 45° včetně otvorů, kontrola tvaru a rozměrů dle KD. | 72 |  |  | 29.7 | 0 | 0 | 11.052
PLECH 10 1500 3000 | S355MC /EN 10051 | J2000383292 | Motorwanne | 2000383292 | 05B | P10 S355MC | EN 10051 | P10 - S355MC / EN 10051 2000X4000 | P10 - S355MC / EN 10051 1250X2500 | P10 - S355MC MOŘ. / EN 10051 1500X3000 |  |  |  | 0.1535 | 36 | 5.526 |  |  | 36 | 5.526 | ks | Pálit dle platného programu pro č.v., srazit hrany po pálení 0,5 x 45° včetně otvorů, kontrola tvaru a rozměrů dle KD. | 72 |  |  | 29.7 | 0 | 0 | 11.052
PLECH 10 1500 3000 | S355MC /EN 10051 | J2000383341 | Untergurt | 2000383341 | 3 | P10 S355MC | EN 10051 | P10 - S355MC / EN 10051 2000X4000 | P10 - S355MC / EN 10051 1250X2500 | P10 - S355MC MOŘ. / EN 10051 1500X3000 |  |  |  | 0.1473 | 36 | 5.3028 |  |  | 36 | 5.3028 | ks | Pálit dle platného programu pro č.v., brousit hrany cca R1, kontrola tvaru a rozměrů dle KD a DIN 2310-5 -IK. | 72 |  |  | 29.7 | 0 | 0 | 10.6056
PLECH 10 1500 3000 | S355MC /EN 10051 | J2000383485 | LAENGSTRAEGER | 2000383485 | 07D | P10 S355MC | EN 10051 | P10 - S355MC / EN 10051 2000X4000 | P10 - S355MC / EN 10051 1250X2500 | P10 - S355MC MOŘ. / EN 10051 1500X3000 |  |  |  | 0.0961 | 36 | 3.4596 |  |  | 36 | 3.4596 | ks | Pálit dle platného programu pro č.v., srazit hrany po pálení 0,5 x 45° včetně otvorů, kontrola tvaru a rozměrů dle KD. | 72 |  |  | 29.7 | 0 | 0 | 6.9192
PLECH 10 1500 3000 | S355MC /EN 10051 | J2000384284 | Laengstraeger L | 2000384284 | 05E | P10 S355MC | EN 10051 | P10 - S355MC / EN 10051 2000X4000 | P10 - S355MC / EN 10051 1250X2500 | P10 - S355MC MOŘ. / EN 10051 1500X3000 |  |  |  | 0.0961 | 36 | 3.4596 |  |  | 36 | 3.4596 | ks | Pálit dle platného programu pro č.v., srazit hrany po pálení 0,5 x 45° včetně otvorů, kontrola tvaru a rozměrů dle KD. | 72 |  |  | 29.7 | 0 | 0 | 6.9192
PLECH 10 1500 3000 | S355MC /EN 10051 | J2000424734 | LAENGSTRAEGER | 2000424734 | 01C | P10 S355MC | EN 10051 | P10 - S355MC / EN 10051 2000X4000 | P10 - S355MC / EN 10051 1250X2500 | P10 - S355MC MOŘ. / EN 10051 1500X3000 |  |  |  | 0.0368 | 42 | 1.5456 |  |  | 42 | 1.5456 | ks | Pálit dle platného programu pro č.v., srazit hrany po pálení 0,5 x 45° včetně otvorů, kontrola tvaru a rozměrů dle KD. | 84 |  |  | 29.7 | 0 | 0 | 3.0912
PLECH 10 1500 3000 | S355MC /EN 10051 | J2000424737 | Laengstraeger L | 2000424737 | 02C | P10 S355MC | EN 10051 | P10 - S355MC / EN 10051 2000X4000 | P10 - S355MC / EN 10051 1250X2500 | P10 - S355MC MOŘ. / EN 10051 1500X3000 |  |  |  | 0.0364 | 42 | 1.5288 |  |  | 42 | 1.5288 | ks | Pálit dle platného programu pro č.v. (+ gravírování pro os otvorů závity), ojehlit, kontrola tvaru a rozměrů dle KD a DIN 2310-5 -IK. | 84 |  |  | 29.7 | 0 | 0 | 3.0576
PLECH 10 1500 3000 | S355MC /EN 10051 | 995022084000 | VERSTEIFUNG | 2000132315 | 0 | P10 S355MC | EN 10051 | P10 - S355MC / EN 10051 2000X4000 | P10 - S355MC / EN 10051 1250X2500 | P10 - S355MC MOŘ. / EN 10051 1500X3000 |  |  |  | 0.0078 | 47 | 0.3666 |  |  | 47 | 0.3666 | ks | Pálit dle platného programu pro č.v., ojehlit, kontrola tvaru a rozměrů dle DIN 2310-5 -IK. | 94 |  |  | 29.7 | 0 | 0 | 0.7332
PLECH 10 1500 3000 | S355MC /EN 10051 | 995022084100 | VERSTEIFUNG | 2000132316 | 0 | P10 S355MC | EN 10051 | P10 - S355MC / EN 10051 2000X4000 | P10 - S355MC / EN 10051 1250X2500 | P10 - S355MC MOŘ. / EN 10051 1500X3000 |  |  |  | 0.0078 | 47 | 0.3666 |  |  | 47 | 0.3666 | ks | Pálit dle platného programu pro č.v., ojehlit, kontrola tvaru a rozměrů dle DIN 2310-5 -IK. | 94 |  |  | 29.7 | 0 | 0 | 0.7332
PLECH 10 1500 3000 | S235JRC+N/EN 10051 | J90416817 | ANSCHLAGPLATTE | 90416817 | 1 | P10 S235JRC+N | EN 10051 | P10 - S355MC / EN 10051 1500X3000 | [5 empty] | 0.011667 | 50 | 0.58335 |  |  | 50 | 0.58335 | ks | Pálit dle platného programu pro č.v., ojehlit, kontrola tvaru a rozměrů dle KD. | 100 |  |  | 29.7 | 0 | 0 | 1.1667
PLECH 10 1500 3000 | S355MC /EN 10051 | J90410385 | PLATTE | 90410385 | 2 | P10 S355 MC | EN 10051 | P10 - S355MC / EN 10051 2000X4000 | P10 - S355MC / EN 10051 1250X2500 | P10 - S355MC MOŘ. / EN 10051 1500X3000 | P10 - S355J2+N / EN 10051 1500X3000 |  |  | 0.026667 | 50 | 1.3334 |  |  | 50 | 1.3334 | ks | Pálit dle platného programu pro č.v. (otvor o průměru 30H11 předpálit na d26mm), ojehlit, kontrola tvaru a rozměrů dle KD. | 100 |  |  | 29.7 | 0 | 0 | 2.6667
PLECH 10 1500 3000 | S355J2C+N/EN 10051 | J2000383751 | VERSTEIFUNG | 2000383751 | 01A | P10 S355J2C+N | EN 10051 | P10 - S355J2C+N / EN 10051 1500X3000 | [5 empty] | 0.0388 | 53 | 2.0564 |  |  | 53 | 2.0564 | ks | Pálit dle platného programu pro č.v., brousit hrany cca R1, kontrola tvaru a rozměrů dle KD a DIN 2310-5 -IK. | 106 |  |  | 29.7 | 0 | 0 | 4.1128
PLECH 10 1500 3000 | S355MC /EN 10051 | J90410386 | PLATTE | 90410386 | 1 | P10 S355 MC | EN 10051 | P10 - S355MC / EN 10051 2000X4000 | P10 - S355MC / EN 10051 1250X2500 | P10 - S355MC MOŘ. / EN 10051 1500X3000 | P10 - S355J2+N / EN 10051 1500X3000 |  |  | 0.021667 | 53 | 1.1484 |  |  | 53 | 1.1484 | ks | Pálit dle platného programu pro č.v. (otvor o průměru 30H11 předpálit na d26mm), srazit hrany 0,2 x 45°, kontrola tvaru a rozměrů dle KD. | 106 |  |  | 29.7 | 0 | 0 | 2.2967
PLECH 10 1500 3000 | S355MC /EN 10051 | J2000278259 | PLATTE | 2000278259 | 2 | P10 S355MC | EN 10051 | P10 - S355MC / EN 10051 2000X4000 | P10 - S355MC / EN 10051 1250X2500 | P10 - S355MC MOŘ. / EN 10051 1500X3000 |  |  |  | 0.0124 | 56 | 0.6944 |  |  | 56 | 0.6944 | ks | Pálit dle platného programu pro č.v. (bez otvorů pro závity), ojehlit, kontrola tvaru a rozměrů dle KD. | 112 |  |  | 29.7 | 0 | 0 | 1.3888
PLECH 10 1500 3000 | S355 MC /EN 10051/MORENY | C15334461356R | PLATTE | 1 533 446 13 56 | 1 | P10 S355 MC | EN 10051/MORENY | P10 - S355MC MOŘ. / EN 10051+A1 1250X2500 | [5 empty] | 0.0093 | 58 | 0.5394 |  |  | 58 | 0.5394 | ks | Pálit dle platného programu pro č.v., ojehlit, kontrola tvaru a rozměrů dle KD. | 116 |  |  | 29.7 | 0 | 0 | 1.0788
PLECH 10 1500 3000 | S355MC /EN 10051 | 995022080900 | HALTER | 2000125803 | 7 | P10 S355MC | EN 10051 | P10 - S355MC / EN 10051 2000X4000 | P10 - S355MC / EN 10051 1250X2500 | P10 - S355MC MOŘ. / EN 10051 1500X3000 |  |  |  | 0.0124 | 58 | 0.7192 |  |  | 58 | 0.7192 | ks | Pálit dle platného programu pro č.v., ojehlit, kontrola tvaru a rozměrů dle DIN 2310-5 -IK. | 116 |  |  | 29.7 | 0 | 0 | 1.4384
PLECH 10 1500 3000 | S355MC /EN 10051 | 995022081200 | LAGERUNG | 2000131003 | 1 | P10 S355MC | EN 10051 | P10 - S355MC / EN 10051 2000X4000 | P10 - S355MC / EN 10051 1250X2500 | P10 - S355MC MOŘ. / EN 10051 1500X3000 | P10 - S355J2C+N KARTAČ. / EN 10051 1500X3000 |  |  | 0.0087 | 58 | 0.5046 |  |  | 58 | 0.5046 | ks | Pálit dle platného programu pro č.v., brousit hrany cca R1, kontrola tvaru a rozměrů dle KD. | 116 |  |  | 29.7 | 0 | 0 | 1.0092
PLECH 10 1500 3000 | S355J2C+N/EN 10051 | 999213005300 | PLATE | 1 501 446 21 55 | 8 | P10 S355J2C+N | EN 10051 | P10 - S355J2C+N / EN 10051 1500X3000 | [5 empty] | 0.0388 | 64 | 2.4832 |  |  | 64 | 2.4832 | ks | Pálit dle platného programu pro č.v., ojehlit, kontrola tvaru a rozměrů dle KD. | 128 |  |  | 29.7 | 0 | 0 | 4.9664
PLECH 10 1500 3000 | S355MC /EN 10051 | J90410387 | PLATTE | 90410387 | 1 | P10 S355 MC | EN 10051 | P10 - S355MC / EN 10051 2000X4000 | P10 - S355MC / EN 10051 1250X2500 | P10 - S355MC MOŘ. / EN 10051 1500X3000 | P10 - S355J2+N / EN 10051 1500X3000 |  |  | 0.02 | 107 | 2.14 |  |  | 107 | 2.14 | ks | Pálit dle platného programu pro č.v. (otvor o průměru 30H11 předpálit na d26mm), ojehlit, kontrola tvaru a rozměrů dle KD. | 214 |  |  | 29.7 | 0 | 0 | 4.28
PLECH 10 1500 3000 | S235JRC+N/EN 10051 | 999168000700 | FLACHTEIL | 277 778 | 0 | P10 S235JRC+N | EN 10051 | [6 empty] | 0.0057 | 110 | 0.627 |  |  | 110 | 0.627 | ks | Pálit dle plantého programu pro č.v. (dodržet 75 ± 0,3mm x 99 ± 0,3 mm), brousit hrany po pálení R3, kontrola tvaru a rozměrů dle KD. | 220 |  |  | 29.7 | 0 | 0 | 1.254
PLECH 10 1500 3000 | S355MC /EN 10051 | J2000282802 | Leiste | 2000282802 | 0 | P10 S355MC | EN 10051 | P10 - S355MC / EN 10051 2000X4000 | P10 - S355MC / EN 10051 1250X2500 | P10 - S355MC MOŘ. / EN 10051 1500X3000 | P10 - S355J2C+N KARTAČ. / EN 10051 1500X3000 |  |  | 0.0181 | 113 | 2.0453 |  |  | 113 | 2.0453 | ks | Pálit dle platného programu pro č.v., ojehlit, kontrola tvaru a rozměrů dle KD. | 226 |  |  | 29.7 | 0 | 0 | 4.0906
PLECH 10 1500 3000 | S355MC /EN 10051 | 995022080400 | LAGERUNG | 2000123660 | 1 | P10 S355MC | EN 10051 | P10 - S355MC / EN 10051 2000X4000 | P10 - S355MC / EN 10051 1250X2500 | P10 - S355MC MOŘ. / EN 10051 1500X3000 |  |  |  | 0.0054 | 169 | 0.9126 |  |  | 169 | 0.9126 | ks | Pálit dle platného programu pro č.v., brousit hrany cca R1, kontrola tvaru a rozměrů dle KD. | 338 |  |  | 29.7 | 0 | 0 | 1.8252
PLECH 10 1500 3000 | S235JRC+N/EN 10051 | 999168000500 | FLACHTEIL | 277 749 | 0 | P10 S235JRC+N | EN 10051 | [6 empty] | 0.0103 | 260 | 2.678 |  |  | 260 | 2.678 | ks | Pálit dle platného programu pro č.v., ojehlit, kontrola tvaru a rozměrů dle KD. | 520 |  |  | 29.7 | 0 | 0 | 5.356
PLECH 10 1500 3000 | S235JRC+N/EN 10051 | 999126071200 | BOSS | 000 911 70 08 | 1 | P10 S235JRC+N | EN 10051 | P10 - S355J2C+N / EN 10051 1500X3000 | [5 empty] | 0.0039 | 405 | 1.5795 |  |  | 405 | 1.5795 | ks | Pálit dle platného programu pro č.v., ojehlit, kontrola tvaru a rozměrů dle KD. | 810 |  |  | 29.7 | 0 | 0 | 3.159
PLECH 10 2000 3000 | HARDOX 400/EN 10029 | J2460312 | Schleisblech 1 | 2460312 | 0 | P10 HARDOX 400 | EN 10029 | [6 empty] | 0.023333 | 6 | 0.14 |  |  | 6 | 0.14 | ks | Pálit dle platného programu pro č.v., ojehlit, kontrola tvaru a rozměrů dle KD. | 12 |  |  | 29.7 | 0 | 0 | 0.28
PLECH 10 2000 3000 | HARDOX 400/EN 10029 | J2460418 | Schleisblech 2 | 2460418 | 0 | P10 HARDOX 400 | EN 10029 | [6 empty] | 0.036667 | 6 | 0.22 |  |  | 6 | 0.22 | ks | Pálit dle platného programu pro č.v., ojehlit, kontrola tvaru a rozměrů dle KD. | 12 |  |  | 29.7 | 0 | 0 | 0.44
PLECH 10 2000 3000 | HARDOX 400/EN 10029 | J2460451 | Schleisblech 4 | 2460451 | 0 | P10 HARDOX 400 | EN 10029 | [6 empty] | 0.0375 | 6 | 0.225 |  |  | 6 | 0.225 | ks | Pálit dle platného programu pro č.v., ojehlit, kontrola tvaru a rozměrů dle KD. | 12 |  |  | 29.7 | 0 | 0 | 0.45
PLECH 10 2000 3000 | HARDOX 400/EN 10029 | J2460694 | Schleisblech 3 | 2460694 | 0 | P10 HARDOX 400 | EN 10029 | [6 empty] | 0.038333 | 6 | 0.23 |  |  | 6 | 0.23 | ks | Pálit dle platného programu pro č.v., ojehlit, kontrola tvaru a rozměrů dle KD. | 12 |  |  | 29.7 | 0 | 0 | 0.46
PLECH 10 2000 3000 | HARDOX 400/EN 10029 | J2460732 | Schleisblech 5 | 2460732 | 1 | P10 HARDOX 400 | EN 10029 | [6 empty] | 0.038333 | 6 | 0.23 |  |  | 6 | 0.23 | ks | Pálit dle platného programu pro č.v., ojehlit, kontrola tvaru a rozměrů dle KD. | 12 |  |  | 29.7 | 0 | 0 | 0.46
PLECH 10 2000 4000 | S355MC /EN 10051 | J13586930 | AUFNAHMEPLATTE | 13586930 | 0 | P10 S355MC | EN 10051 | P10 - S355MC / EN 10051 2000X4000 | P10 - S355MC / EN 10051 1250X2500 | P10 - S355MC MOŘ. / EN 10051 1500X3000 |  |  |  | 0.023333 | 4 | 0.093332 |  |  | 4 | 0.093332 | ks | Pálit dle platného programu pro č.v. (otvor o průměru d75,2mm předpálit na d73mm), ojehlit, kontrola tvaru a rozměrů dle KD. | 8 |  |  | 29.7 | 0 | 0 | 0.18666
PLECH 10 2000 4000 | S355MC /EN 10051 | 995034001400 | PLATE LOWER | 6112 606M1 | B | P10 S355MC | EN 10051 | P10 - S355MC / EN 10051 2000X4000 | P10 - S355MC / EN 10051 1250X2500 | P10 - S355MC MOŘ. / EN 10051 1500X3000 |  |  |  | 0.0488 | 4 | 0.1952 |  |  | 4 | 0.1952 | ks | Pálit dle platného programu pro č.v., ojehlit, kontrola tvaru a rozměrů dle KD. | 8 |  |  | 29.7 | 0 | 0 | 0.3904
PLECH 10 2000 4000 | S355MC /EN 10051 | 995022083600 | LAENGSTRAEGER | 2000132253 | 4 | P10 S355MC | EN 10051 | P10 - S355MC / EN 10051 2000X4000 | P10 - S355MC / EN 10051 1250X2500 | P10 - S355MC MOŘ. / EN 10051 1500X3000 |  |  |  | 0.0961 | 10 | 0.961 |  |  | 10 | 0.961 | ks | Pálit dle platného programu pro č.v., srazit hrany po pálení 0,5 x 45° včetně otvorů, kontrola tvaru a rozměrů dle KD. | 20 |  |  | 29.7 | 0 | 0 | 1.922
PLECH 10 2000 4000 | S355MC /EN 10051 | 995022083800 | Laengstraeger L | 2000132256 | 03c | P10 S355MC | EN 10051 | P10 - S355MC / EN 10051 2000X4000 | P10 - S355MC / EN 10051 1250X2500 | P10 - S355MC MOŘ. / EN 10051 1500X3000 |  |  |  | 0.0364 | 14 | 0.5096 |  |  | 14 | 0.5096 | ks | Pálit dle platného programu pro č.v., ojehlit, kontrola tvaru a rozměrů dle DIN 2310-5 -IK. | 28 |  |  | 29.7 | 0 | 0 | 1.0192
PLECH 10 2000 4000 | S355MC /EN 10051 | 995022083400 | LAENGSTRAEGER | 2000132252 | 6 | P10 S355MC | EN 10051 | P10 - S355MC / EN 10051 2000X4000 | P10 - S355MC / EN 10051 1250X2500 | P10 - S355MC MOŘ. / EN 10051 1500X3000 |  |  |  | 0.0961 | 15 | 1.4415 |  |  | 15 | 1.4415 | ks | Pálit dle platného programu pro č.v., srazit hrany po pálení 0,5 x 45° včetně otvorů, kontrola tvaru a rozměrů dle KD. | 30 |  |  | 29.7 | 0 | 0 | 2.883
PLECH 10 2000 4000 | S355MC /EN 10051 | J2000285821 | Obergurt | 2000285821 | 03B | P10 S355MC | EN 10051 | P10 - S355MC / EN 10051 2000X4000 | P10 - S355MC / EN 10051 1250X2500 | P10 - S355MC MOŘ. / EN 10051 1500X3000 |  |  |  | 0.1953 | 30 | 5.859 |  |  | 30 | 5.859 | ks | Pálit dle platného programu pro č.v., srazit hrany po pálení 0,5 x 45° včetně otvorů, kontrola tvaru a rozměrů dle KD. | 60 |  |  | 29.7 | 0 | 0 | 11.718
PLECH 10 2000 4000 | S355MC /EN 10051 | J2000383490 | Obergurt | 2000383490 | 04B | P10 S355MC | EN 10051 | P10 - S355MC / EN 10051 2000X4000 | P10 - S355MC / EN 10051 1250X2500 | P10 - S355MC MOŘ. / EN 10051 1500X3000 |  |  |  | 0.1953 | 34 | 6.6402 |  |  | 34 | 6.6402 | ks | Pálit dle platného programu pro č.v., srazit hrany po pálení 0,5 x 45° včetně otvorů, kontrola tvaru a rozměrů dle KD. | 68 |  |  | 29.7 | 0 | 0 | 13.2804
PLECH 10 2000 4000 | S355MC /EN 10051 | J90417338 | AUFNAHMEPLATTE | 90417338 | 0 | P10 S355MC | EN 10051 | P10 - S355MC / EN 10051 2000X4000 | P10 - S355MC / EN 10051 1250X2500 | P10 - S355MC MOŘ. / EN 10051 1500X3000 |  |  |  | 0.023333 | 50 | 1.1666 |  |  | 50 | 1.1666 | ks | Pálit dle platného programu pro č.v. (otvor o průměru d75,2mm předpálit na d73mm), ojehlit, kontrola tvaru a rozměrů dle KD. | 100 |  |  | 29.7 | 0 | 0 | 2.3333
PLECH 10 2000 4000 | S355MC /EN 10051 | J949804905 | AUFNAHMEPLATTE | 949804905 | 3A | P10 S355MC | EN 10051 | P10 - S355MC / EN 10051 2000X4000 | P10 - S355MC / EN 10051 1250X2500 | P10 - S355MC MOŘ. / EN 10051 1500X3000 | P10 - S355J2C+N KARTAČ. / EN 10051 1500X3000 |  |  | 0.0325 | 53 | 1.7225 |  |  | 53 | 1.7225 | ks | Pálit dle platného programu pro č.v. (otvor o průměru d40,2mm předpálit na d36mm), ojehlit, kontrola tvaru a rozměrů dle KD. | 106 |  |  | 29.7 | 0 | 0 | 3.445
PLECH 10 2000 4000 | S355MC /EN 10051 | J90417329 | HOLMDECKEL | 90417329 | 0 | P10 S355MC | EN 10051 | P10 - S355MC / EN 10051 2000X4000 | P10 - S355MC / EN 10051 1250X2500 | P10 - S355MC MOŘ. / EN 10051 1500X3000 |  |  |  | 0.018333 | 100 | 1.8333 |  |  | 100 | 1.8333 | ks | Pálit dle platného programu pro č.v., ojehlit, kontrola tvaru a rozměrů dle KD. | 200 |  |  | 29.7 | 0 | 0 | 3.6666
PLECH 10 2000 6000 | S355MC /EN 10051 | LMH14014311813 | SUPPORT | 1 401 431 18 13 | 02A | P10 S355MC | EN 10051 | P10 - S355MC / EN 10051 2000X4000 | P10 - S355MC / EN 10051 1250X2500 | P10 - S355MC MOŘ. / EN 10051 1500X3000 |  |  |  | 0.0318 | 4 | 0.1272 |  |  | 4 | 0.1272 | ks | Pálit dle platného programu pro č.v., ojehlit, kontrola tvaru a rozměrů dle KD. | 8 |  |  | 29.7 | 0 | 0 | 0.2544
PLECH 10 2000 6000 | S355MC /EN 10051 | LMH14014010942 | SUPPORT | 1 401 401 09 42 | 2 | P10 S355MC | EN 10051 | P10 - S355MC / EN 10051 2000X4000 | P10 - S355MC / EN 10051 1250X2500 | P10 - S355MC MOŘ. / EN 10051 1500X3000 |  |  |  | 0.0168 | 9 | 0.1512 |  |  | 9 | 0.1512 | ks | Pálit dle platného programu pro č.v., ojehlit, kontrola tvaru a rozměrů dle KD. | 18 |  |  | 29.7 | 0 | 0 | 0.3024
[22 empty] | Náklady životního cyklu v Kč bez DPH |  |  |  |  | 0 | 0 | 303.9442
Pokud je v KD uvedeno, pálit dle tolerančních polí normy ISO 9013 uvedených v KD.
Pokud není v KD uvedeno, kvalita řezu dle normy ISO 9013-231.
U tl. 20mm tolerujeme drsnost řezu do Rz=100µm.
Odhadovaný Ta čas za maximální množství v této části je 303 hod
Identifikační údaje:
Název/jméno zhotovitele:
IČO:
Razítko a podpis osoby oprávněné jednat jménem či za zhotovitele:

## List2 (hidden)
Nadřazený artikl | Číslo artiklu | Náhradní artikl
999126071200 | 136216082500 | 136234305500 | P10 - S355J2C+N / EN 10051 1500X3000
999207010900 | 136216082500 | 136234305500 | P10 - S355J2C+N / EN 10051 1500X3000
C267153434 | 136216082500 | 136234305500 | P10 - S355J2C+N / EN 10051 1500X3000
J90416817 | 136216082500 | 136216001800 | P10 - S355MC / EN 10051 1500X3000
J9207509 | 136216082500 | 136234305500 | P10 - S355J2C+N / EN 10051 1500X3000
J9406846 | 136216082500 | 136234305500 | P10 - S355J2C+N / EN 10051 1500X3000
J9406848 | 136216082500 | 136234305500 | P10 - S355J2C+N / EN 10051 1500X3000
J9406875 | 136216082500 | 136234305500 | P10 - S355J2C+N / EN 10051 1500X3000
JLMH14015712019 | 136214014600 | 136214014700 | P10 - S355MC MOŘ. / EN 10051+A1 1250X2500
jlmh14015712022 | 136214014600 | 136214014700 | P10 - S355MC MOŘ. / EN 10051+A1 1250X2500
lmh14014221805 | 136214014600 | 136214014700 | P10 - S355MC MOŘ. / EN 10051+A1 1250X2500
995035044100 | 136214014600 | 136216002100 | P10 - S355J2+N MOŘ. / EN 10051 1250X2500
J2000278601 | 136214014600 | 136216002100 | P10 - S355J2+N MOŘ. / EN 10051 1250X2500
J90410385 | 136214014600 | 138316035300 | P10 - S355J2C+N KARTAČ. / EN 10051 1500X3000
J90410386 | 136214014600 | 138316035300 | P10 - S355J2C+N KARTAČ. / EN 10051 1500X3000
Jlmh14015712019 | 136214014600 | 138316035300 | P10 - S355J2C+N KARTAČ. / EN 10051 1500X3000
Jlmh14015712022 | 136214014600 | 138316035300 | P10 - S355J2C+N KARTAČ. / EN 10051 1500X3000
Lmh14014221805 | 136214014600 | 138316035300 | P10 - S355J2C+N KARTAČ. / EN 10051 1500X3000
995029201100 | 136216001800 | 136234305500 | P10 - S355J2C+N / EN 10051 1500X3000
995029201200 | 136216001800 | 136234305500 | P10 - S355J2C+N / EN 10051 1500X3000
J2000282801 | 136216001800 | 136234305500 | P10 - S355J2C+N / EN 10051 1500X3000
J90410385 | 136216001800 | 138315034500 | P10 - S355J2+N / EN 10051 1500X3000
J90410386 | 136216001800 | 138315034500 | P10 - S355J2+N / EN 10051 1500X3000
J90410387 | 136216001800 | 138315034500 | P10 - S355J2+N / EN 10051 1500X3000
995022081200 | 136216001800 | 138316035300 | P10 - S355J2C+N KARTAČ. / EN 10051 1500X3000
995034001700 | 136216001800 | 138316035300 | P10 - S355J2C+N KARTAČ. / EN 10051 1500X3000
J2000282802 | 136216001800 | 138316035300 | P10 - S355J2C+N KARTAČ. / EN 10051 1500X3000
J90410385 | 136216001800 | 138316035300 | P10 - S355J2C+N KARTAČ. / EN 10051 1500X3000
J90410386 | 136216001800 | 138316035300 | P10 - S355J2C+N KARTAČ. / EN 10051 1500X3000
J949804905 | 136216001800 | 138316035300 | P10 - S355J2C+N KARTAČ. / EN 10051 1500X3000
J949805005 | 136216001800 | 138316035300 | P10 - S355J2C+N KARTAČ. / EN 10051 1500X3000