## backup
Příloha č. 2 Technické požadavky
Technické požadavky na backup hardware | Odpověď [Ano/Ne] | Hodnota
Provedení musí být do standardního 19“ racku, maximální výška 2U, pozice pro minimálně 24 HDD pevných disků 3.5“ a současně minimálně pro 8 NVMe SSD disků 2.5", včetně kolejnic, kabelového managementu a montážního příslušenství. |  | Nevyplnovat
64-bit architektura |  | Nevyplnovat
Chipset a CPU od stejného výrobce, sběrnice PCIe Gen4, minimálně 8 paměťových kanálů na procesor. Procesor Intel Xeon Scalable 3. generace nebo ekvivalentní. |  | Nevyplnovat
Celkový CPU výkon úložiště min. 30 000 bodů v benchmarku Passmark Average CPU Mark (https://www.cpubenchmark.net).
Celková velikost osazené RAM v GB. Minimálně 24 dostupných DDR4 DIMM slotů, celková velikost osazené RAM minimálně 64 GB pomocí registered DDR4-3200 modulů, provozována na max. dostupné frekvenci, ponechat dostatek volných slotů pro pozdější rozšíření na minimálně dvojnásobek stávající kapacity bez nutnosti výměny stávajících modulů.
Úložiště musí být osazeno řadičem disků s podporou SAS 12G a NVMe SSD, s velikosti zálohované cache min. 4GB s podporou min. RAID 1, 1+0, 5, 5+0, 6, 6+0. |  | Nevyplnovat
Úložiště musí být osazeno interním USB konektorem. |  | Nevyplnovat
Osazená hrubá osazená kapacita SSD NVMe diskového úložiště v TB. Minimální požadovaná hodnota je 19 TB.
Osazená hrubá osazená kapacita HDD diskového uložiště v TB. Minimální požadovaná hodnota je 64 TB.
Disky jsou zabezpečeny technologií RAID 6. |  | Nevyplnovat
Počet disků hot-spare disků. Úložiště obsahuje nejméně 1 hot-spare disk (náhradní disk použitelný okamžitě, bez nutnosti servisního zásahu na místě) stejného typu. Tento disk není počítán do požadované kapacity.
Počet SSD NVMe disků. Úložiště musí být osazeno minimálně 5ks SSD NVMe disků pro dosažení potřebného výkonu.
Počet HDD disků disků. Úložiště musí být osazeno minimálně 16ks HDD disků pro dosažení potřebného výkonu.
Kapacita jednoho disku pro instalaci OS v GB. Pro instalaci OS se požaduje min. 2 x 480GB SSD v RAID1.
2ks za provozu vyměnitelné redundantní a dostatečně dimenzované napájecí zdroje s účinností min. 94%. |  | Nevyplnovat
Úložiště musí disponovat minimálně dvěma volnými PCI-Express 4.0 x16 sloty. |  | Nevyplnovat
Úložiště musí disponovat minimálně 2x Ethernet 10/25Gb síťové rozhraní (SFP+). |  | Nevyplnovat
Musí být umožněno v budoucnu přejít na 25 Gb Ethernet technologii pouhou výměnou SFP+ modulů. |  | Nevyplnovat
Úložiště musí disponovat FC kartou se dvěma porty Gen6 Fibre Channel. |  | Nevyplnovat
Úložiště musí bát dodáno včetně 2x Transciever 10GbE SFP+ včetně optického patchcordu 50/125 LC-LC MM OM3 v délce minimálně 3m. |  | Nevyplnovat
Úložiště musí disponovat vyhrazeným Gb portem pro vzdálený management. Server musí podporovat bezagentový vzdálený management. Vzdálený management musí podporovat standardní webové prohlížeče pro grafickou vzdálenou konzoli spolu s tlačítkem pro Virtual Power a podporovat vzdálený boot z DVD/CD/USB zařízení. Musí být podporována rychlá diagnostika vzniklých problémů. Musí být podpora SSH v2. Není přípustné řešení vyžadující instalaci proprietárního software v jiném operačním systému. |  | Nevyplnovat
Nutná podpora nejrozšířenějších operačních systémů (Windows, Linux). |  | Nevyplnovat
Úložiště dodáno včetně potřebných licencí pro vzdálenou správu, zejména vzdálený přístup do konzole a připojení vzdálených médií. |  | Nevyplnovat
Úložiště je dodáno včetně technické podpory výrobce v režimu NBD na dobu 60 měsíců. |  | Nevyplnovat
Úložiště je dodáno včetně licence Windows Server Standard pro požadovanou konfiguraci serveru. |  | Nevyplnovat
Technické požadavky na backup software | Odpověď | Hodnota
Nabízené řešení musí být označeno mezi Leadery v Gartner Magic Quadrant pro řešení zálohování a obnovy datového centra. https://www.gartner.com/reviews/market/data-center-backup-and-recovery-solutions. |  | Nevyplnovat
Zálohovací software musí pracovat s infrastrukturou VMware založenou na verzích 7.0U3 a vyšší. |  | Nevyplnovat
Zálohovací software musí pracovat s infrastrukturou Red Hat Enterprise Virtualization (RHV) verze 4.4.8 nebo vyšší. |  | Nevyplnovat
Zálohovací software musí pracovat s infrastrukturou Hyper-V 2019 a vyšší. |  | Nevyplnovat
Software musí podporovat hostitele spravované serverem VMware vCenter Server a samostatné hostitele. |  | Nevyplnovat
Software musí podporovat hostitele Hyper-V spravované produktem System Center Virtual Machine Manager, klastrové počítače a samostatné počítače a režim instalace serveru Nano Server. |  | Nevyplnovat
Software musí podporovat zálohování všech operačních systémů, které jsou podporovány pro provoz ve VMware nebo Hyper-V. |  | Nevyplnovat
Software musí podporovat zálohování sdílených souborů ze zařízení založených na NAS pomocí sdílených složek SMB / CIFS a NFS a přímo ze souborových serverů Windows a Linux. |  | Nevyplnovat
Počet licencí 50 VM. Software musí být zalicencován alespoň na 50 ks VM, licence pro VM je možné použít pro zálohy koncových stanic.
Software musí být nezávislý na hardware a musí využívat jakýkoli hardware serveru a úložiště. |  | Nevyplnovat
Software musí vytvářet samostatné zálohovací archivy ve formě souborů, které jsou volně přenositelné, s možností vytvářet takové soubory na úrovni zálohovací úlohy nebo na VM. |  | Nevyplnovat
Software musí umožňovat vytváření záloh v plném, syntetickém úplném, přírůstkovém a zpětném přírůstkovém režimu. |  | Nevyplnovat
Software musí mít mechanismy deduplikace a komprese, které vedou ke snížení objemu úložného prostoru pro zálohy. Povolení deduplikace a / nebo komprese nesmí omezit žádné funkcionality uvedené ve specifikaci. |  | Nevyplnovat
Software musí poskytovat abstrakční vrstvu přes jednotlivá úložná zařízení, aby se vytvořil jeden virtuální fond záložního úložiště pro ukládání záloh. Musí být podporováno neomezené množství extentů. |  | Nevyplnovat
Software musí umožňovat rozšíření místního zálohovacího úložiště integrací s úložišti Microsoft Azure Blob, Amazon S3 a S3 kompatibilními pro bezproblémovou migraci dat mezi primárním úložištěm záloh a úložišti sekundárních zálohovacích objektů. Aby se zachovaly požadavky na šířku pásma a úložiště, měly by být extrahovány pouze jedinečné bloky. Přenesení dat do objektového úložiště nemůže ovlivnit žádný ze scénářů obnovy. |  | Nevyplnovat
Software musí umožňovat rozšíření místního zálohovacího úložiště integrací s úložišti Microsoft Azure Blob Archive a Amazon S3 Glacier objektovými úložišti. |  | Nevyplnovat
Software musí umožňovat ochranu proti smazání a změně (immutability) pro objektové úložiště s rozhraním S3 a funkcionalitou object lock. |  | Nevyplnovat
Software musí umožňovat ochranu proti smazání a změně (immutability) vlastními prostředky pro lokální úložiště. |  | Nevyplnovat
Software nesmí použít centrální databázi pro ukládání jakýchkoli metadat deduplikace. Ztráta databáze nemůže způsobit, že záložní soubory budou nestabilní. Metadata deduplikace musí být uložena společně s daty v záložních souborech. |  | Nevyplnovat
Software NESMÍ vyžadovat instalaci jakéhokoli druhu stálého agenta uvnitř virtuálních počítačů, který vyžaduje údržbu, nasazení, upgrade atd. Pro všechny operace zálohování a obnovy. |  | Nevyplnovat
Software musí používat „single pass backup“ s možností vyloučit zpracování jednotlivých souborů a složek. „Jednoprůchodová záloha“ je vyžadována pro všechny druhy obnovení včetně granulárních obnov. |  | Nevyplnovat
Software musí umožnit instalovat, konfigurovat a řídit zálohování platforem Microsoft Azure, Amazon AWS a Google GCP z on-premise instalace zálohovacího řešení. |  | Nevyplnovat
Software musí umožňovat připojování a spouštění jakéhokoli skriptu pro zálohování před nebo po spuštěním zálohovací úlohy, nebo před a po snapshotu VM. |  | Nevyplnovat
Software musí nabízet samoobslužný portál, prostřednictvím kterého si uživatelé mohou obnovit soubory, virtuální počítače, objekty MS Exchange a databáze MS SQL, databáze Oracle (včetně obnovení v čase). |  | Nevyplnovat
Software musí být schopen integrace s jinými systémy pomocí zabudovaného rozhraní REST API. |  | Nevyplnovat
Software musí nabízet šifrování celého síťového provozu mezi všemi komponentami a také šifrování "na cíli" záložních souborů v úložišti. Šifrování nemůže omezit žádné funkce uvedené ve specifikaci. |  | Nevyplnovat
Software musí mít architekturu klient / server s možností instalace více instancí administrativní konzoly. |  | Nevyplnovat
Software musí využívat mechanismus sledování změn zdrojových dat na blokové úrovni, a to pro hypervizory VMware i Hyper-V. Nutnou součástí je implementace Change Block Tracking certifikována výrobcem hypervizoru. |  | Nevyplnovat
Software musí nabízet způsoby, jak regulovat zátěž na produkčním úložišti během zálohování tak, aby záloha kontrolovatelným způsobem ovlivňovala latenci produkčního úložiště s možností konfigurace na úrovni jednotlivých datastorů. Toto musí být nabídnuto pro všechny podporované hypervizory. |  | Nevyplnovat
Software musí nabízet automatickou detekci "orphaned snapshots" a musí provést jejich konsolidaci automaticky bez zásahu uživatele. Doložte potvrzením z dokumentace výrobce. |  | Nevyplnovat
Software musí umožňovat vytváření záloh integrací se storage snapshoty na primárním datovém úložišti. Dále musí umožnit obnovu jednotlivých VM, souborů a položek aplikace z těchto snímků. Popsaná funkce musí fungovat pro prostředí VMware vSphere a musí podporovat následující pole: Dell Unity XT, HPE, Pure Storage. |  | Nevyplnovat
Software musí umožňovat integraci se zařízeními Netapp FAS a EMC Isilon pro zálohování NAS prostředí s využitím vytváření snapshotů na diskovém poli. |  | Nevyplnovat
Software musí mít oficiální podporu pro zálohování VMware vSAN certifikovanou Vmware. Doložte z dokumentace výrobce. |  | Nevyplnovat
Software musí podporovat NDMP. |  | Nevyplnovat
Software musí využívat protokol DD BOOST pokud je Dell EMC Data Domain používán jako záložní úložiště. To musí být podporováno pomocí připojení k síti LAN nebo FC. |  | Nevyplnovat
Software musí využívat protokol Catalyst (včetně Catalyst Copy) pokud je HPE StoreOnce používán jako záložní úložiště. To musí být podporováno pomocí připojení k síti LAN nebo FC. |  | Nevyplnovat
Software musí podporovat rozhraní BlockClone API na filesystému ReFS na platformě Windows Server 2019 nebo 2022. Podobná funkcionalita musí být také zajištěna pro systémy založeném na Linux XFS. Doložte z dokumentace výrobce. |  | Nevyplnovat
Software musí být schopen kopírovat body obnovení a replikovat virtuální počítače do vzdáleného umístění pomocí technologie založené na vestavěné akceleraci WAN. |  | Nevyplnovat
Software musí mít replikaci produkčních VM přímo z infrastruktury VMware vSphere, mezi hostiteli ESXi, včetně asynchronní nepřetržité replikace. Software musí navíc umožnit jako zdroj replikačních úloh využít soubory záloh. |  | Nevyplnovat
Software musí umožňovat uchování více bodů obnovení na replikačních virtuálních počítačích. |  | Nevyplnovat
Software musí umožňovat „seeding“ replik ze stávajícího virtuálního počítače. |  | Nevyplnovat
Software musí mít stejné funkce replikace pro Hyper-V. |  | Nevyplnovat
Software musí umožňovat technologii replikace VM v prostředí Vmware založené na VAIO filtru (CDP, Continuous Data Protection). |  | Nevyplnovat
Software musí využívat všechny režimy přenosu zálohy podporované hypervizorem (network, hotadd, direct SAN a direct NFS). |  | Nevyplnovat
Software musí být schopen vytvořit zálohu „ad-hoc“ pomocí nativní konzole nebo webového klienta vSphere. |  | Nevyplnovat
Software musí umožňovat paralelní zpracování virtuálních disků a jejich disků, včetně paralelní obnovy virtuálních disků v úplném režimu obnovy VM. |  | Nevyplnovat
Software musí umožňovat okamžitou obnovu více virtuálních strojů současně, přímo ze záložních souborů z libovolného bodu obnovení (vestavěný NFS server). Tato funkce musí být podporována pro prostředí VMware a Hyper-V a musí fungovat bez ohledu na hardware používaný k ukládání záložních souborů VM. |  | Nevyplnovat
Kromě toho musí v prostředích vSphere a HyperV výše uvedená funkce umožňovat spuštění zálohy vytvořené z různých platforem (různých virtuálních, fyzických a instancí provozovaných ve veřejných cloudových službách Azure, AWS, GCP). |  | Nevyplnovat
Software musí umožňovat online migraci virtuálních počítačů, které běží tímto způsobem, do produkčního úložiště pomocí funkcí hypervizoru. Řešení musí také poskytovat svou vlastní funkci, která takové schopnosti poskytne. |  | Nevyplnovat
Software musí umožňovat prezentaci disků přímo ze záložního souboru do spuštěné VMware VM. |  | Nevyplnovat
Software musí umožňovat úplné obnovení VM, obnovu souborů VM nebo disků VM. |  | Nevyplnovat
Software musí umožňovat úplné obnovení VM přímo do Microsoft Azure, Azure Stack, Amazon EC2, Google Cloud Platform. |  | Nevyplnovat
Software musí umožňovat obnovu souborů na stroj operátora nebo přímo do produkční VM bez potřeby agenta nainstalovaného uvnitř VM. Během obnovy bez agentů nesmí existovat žádné omezení na velikost souboru ani omezení počtu souborů. |  | Nevyplnovat
Software musí umožňovat obnovu souborů přímo do virtuálního počítače pomocí síťového připojení a rozhraní VIX API v prostředích VMware a PowerShell Direct v prostředích Hyper-V. |  | Nevyplnovat
Software musí umožňovat okamžitou obnovu prostředí ze zálohy NAS pomocí protokolu CIFS/SMB. |  | Nevyplnovat
Software musí podporovat obnovu souborů z Linux LVM a Windows Storage Spaces. |  | Nevyplnovat
Software musí umožňovat rychlou a podrobnou obnovu aplikačních objektů bez použití jakéhokoli agenta nainstalovaného uvnitř virtuálních počítačů. |  | Nevyplnovat
Software musí podporovat granulární obnovení libovolného objektu a všech atributů tohoto objektu včetně hesla, GPO, AD configuration partition, AD integrovaných záznamů DNS, Microsoft System Objects, informací o certifikátu CA a AD Sites subnet. |  | Nevyplnovat
Software musí podporovat Microsoft Exchange 2010 a novější, granulární obnovení jakéhokoli objektu včetně objektů ve složce „Permanently deleted objects“. |  | Nevyplnovat
Software musí podporovat granulární obnovení Microsoft SQL 2005 a novějších, včetně databází s možností obnovení v čase (PiT), obnovy na úrovni tabulky, schéma. |  | Nevyplnovat
Software musí podporovat podrobné obnovení Microsoft Sharepoint Server 2010 a novějších. Možnost obnovit položky, weby, oprávnění. |  | Nevyplnovat
Software musí podporovat granulární obnovu databází Oracle s obnovou v čase (PiT) a podporou Oracle DataGuard. Toto musí být nabídnuto pro databáze spuštěné v operačních systémech Windows a Linux. |  | Nevyplnovat
Software musí umožňovat publikování MS SQL a Oracle DB přímo ze záložního souboru na spuštěný databázový server. |  | Nevyplnovat
Software musí umožňovat okamžitou obnovu databází MS SQL a Oracle v režimu Instant Recovery do libovolného umístění. |  | Nevyplnovat
Software musí umožňovat integraci nativního pluginu pro zálohování Oracle RMAN. |  | Nevyplnovat
Software musí umožňovat integraci nativního pluginu pro zálohování SAP HANA a SAP on Oracle (linux). |  | Nevyplnovat
Software musí umožňovat „reverzní CBT“ a obnovu pomocí Direct SAN. |  | Nevyplnovat
Software musí umožňovat vytváření virtuální laboratoře (izolovaného prostředí) pro infrastrukturu VMware a Hyper-V pomocí VM spuštěných přímo ze záložních souborů. Pro VMware musí nabídnout vytvoření takového prostředí přímo ze snímků úložiště vytvořených na podporovaných zařízeních. |  | Nevyplnovat
Software musí mít mechanismy ověřování obnovení zálohy umožňující testování obnovy virtuálních počítačů v izolovaném síťovém prostředí na infrastruktuře VMware a Hyper-V. Ověření musí umožňovat testování aplikace uvnitř VM pomocí vlastních nebo předdefinovaných skriptů. Ověření musí být naplánovatelné a zcela automatizované. |  | Nevyplnovat
Software musí mít podobné mechanismy pro testování replik VM v prostředí vSphere. |  | Nevyplnovat
Software musí být před obnovením produkčních prostředí integrován s antivirovým softwarem, aby bylo možné skenovat zálohu na úrovni image disků. Skenování musí být provedeno na souborovém systému v záložním souboru, aniž by bylo nutné předem extrahovat data. Integrace musí zahrnovat alespoň Windows Defender, Symantec Portection Engine a ESET NOD32, Kaspersky AV. |  | Nevyplnovat
Software musí umožňovat automatizovanou dvoustupňovou obnovu virtuálních strojů, což umožňuje vložení vlastních skriptů za účelem změny dat před obnovením do produkčního prostředí. |  | Nevyplnovat
Řešení musí podporovat zálohování koncových stanic. |  | Nevyplnovat
Řešení musí zálohovat instanci operačního systému Windows a Linux pomocí agenta nasazeného v OS. Řešení musí podporovat Windows 7 SP1 nebo novější nebo Windows Server 2008 R2 SP1 nebo novější. |  | Nevyplnovat
Řešení musí podporovat linuxové jádro 2.6.32 nebo novější (32bitové i 64bitové) a podporovat následující distribuce Debian 8.0 – 10.3; Ubuntu 10.04, 16.04, 18.04, 19.10; RHEL 6.0 – 8.1; CentOS 6.0 – 8.1; Oracle Linux 6 – 8.1 (RHCK); Oracle Linux 6 (starting from UEK R1) – Oracle Linux 7 (up to UEK R5 U2); SLES 11 SP4, 12 SP1 – 15 SP1; SLES for SAP 11 SP4, 12 SP1 – 15 SP1; Fedora 30 – 31; openSUSE Leap 15.1; openSUSE Tumbleweed. |  | Nevyplnovat
Řešení musí podporovat zálohování následujících verzí MAC OS: Big Sur 11.X.X; Catalina 10.15.X; Mojave 10.14.X; High Sierra 10.13.6. |  | Nevyplnovat
Zálohovací software je dodán včetně technické podpory výrobce v režimu NBD na dobu 60 měsíců. |  | Nevyplnovat

## Pomocné (hidden)
Ano
Ne