## Příloha č. 1
Příloha č. 1 - Nabídka prodávajícího
1. Nabídková cena razníků (horní nástroj)
Č. | Popis nástroje | Vzor nástroje *1 | Typ upínání nástroje | Tonáž (kN/m) *2 | Počet nástrojů | Délka *3 | Poznámka | Nabídková cena v Eur bez DPH
1 | Rádiusový nástroj s poloměrem R20 | R20 | Wila | 1600 | 6 | 515 | Materiál nástroje - C45 nebo 42CrMo4, funční část nástroje indukčně zakalena (min. hloubka zakalení 4mm, na tvrdost min. 56 HRC), tento nástroj musí jít upínat v adaptérech pro držáky kulatin z této poptávky (č.2 a 17)
2 | Držák pro rádiusové nástroje, rovný, pracovní výška min.163mm | HU-024 | Wila | 1600 | 15 | 515 | Materiál držáku - C45 nebo 42CrMo4, nutno dodžet pracovní výšku minimálně 163mm. Kulatiny (horní nástroje) z této poptávky musí jít upínat v těchto adaptérech
3 | Horní nástroj R6, rovný, pracovní výška min.200mm, úhel "rozevření špičky" nástroje max. 60° | BIU-037/1 | Wila | 1600 | 5+2 | 515 | Materiál nástroje - 42CrMo4, funční část nástroje indukčně zakalena (min. hloubka zakalení 4mm, na tvrdost min. 56 HRC), 5ks monolitních nástrojů, 2ks dělené sady (segmentované)
4 | Horní nástroj R3, rovný, pracovní výška min.200mm, úhel "rozevření špičky" nástroje max. 60° | BIU-034/1 | Wila | 1600 | 5+1 | 515 | Materiál nástroje - 42CrMo4, funční část nástroje indukčně zakalena (min. hloubka zakalení 4mm, na tvrdost min. 56 HRC), 5ks monolitních nástrojů, 1ks dělené sady (segmentované)
5 | Horní nástroj R6, zahlý, pracovní výška min.200mm, úhel "rozevření špičky" nástroje max. 80° | BIU-235/1 | Wila | 500 | 4+1 | 515 | Materiál nástroje - 42CrMo4, funční část nástroje indukčně zakalena (min. hloubka zakalení 4mm, na tvrdost min. 56 HRC), 4ks monolitních nástrojů, 1ks dělené sady (segmentované), vyhnutí nástroje min. tak, aby šlo ohnout U o vnitřních rozměrech 40(šířka) x 50(výška)
6 | Horní nástroj R6, zahlý, pracovní výška min.200mm, úhel "rozevření špičky" nástroje max. 80° | BIU-233 | Wila | 500 | 3+1 | 515 | Materiál nástroje - 42CrMo4, funční část nástroje indukčně zakalena (min. hloubka zakalení 4mm, na tvrdost min. 56 HRC), 4ks monolitních nástrojů, 1ks dělené sady (segmentované), vyhnutí nástroje min. tak, aby šlo ohnout U o vnitřních rozměrech 40(šířka) x 60(výška)
7 | Horní nástroj R1, zahlý, pracovní výška min.200mm, úhel "rozevření špičky" nástroje max. 86° | UKB-15.700 | Wila | 500 | 1 | 515 | Vyhnutí nástroje min. tak, aby šlo ohnout U o vnitřních rozměrech 20(šířka) x 30(výška) i 40(šířka) x 60(výška)
8 | Rádiusový nástroj s poloměrem R30 | RU-107/R30 | Wila | 1600 | 3 | 515 | Materiál nástroje - C45 nebo 42CrMo4, funční část nástroje indukčně zakalena (min. hloubka zakalení 4mm, na tvrdost min. 56 HRC), tento nástroj musí jít upínat v adaptérech pro držáky kulatin z této poptávky (č.2 a 17)
9 | Rádiusový nástroj s poloměrem R10 | UKB-R10-11.304 | Wila | 800 | 3 | 515 | Materiál nástroje - C45 nebo 42CrMo4, funční část nástroje indukčně zakalena (min. hloubka zakalení 4mm, na tvrdost min. 56 HRC), tento nástroj musí jít upínat v adaptérech pro držáky kulatin z této poptávky (č.2 a 17)
10 | Rádiusový nástroj s poloměrem R8 | UKB-R8-11.302 | Wila | 800 | 3 | 515 | Materiál nástroje - C45 nebo 42CrMo4, funční část nástroje indukčně zakalena (min. hloubka zakalení 4mm, na tvrdost min. 56 HRC), tento nástroj musí jít upínat v adaptérech pro držáky kulatin z této poptávky (č.2 a 17)
11 | Rádiusový nástroj s poloměrem R12,5 | UKB-R12,5-11.308 | Wila | 800 | 3 | 515 | Materiál nástroje - C45 nebo 42CrMo4, funční část nástroje indukčně zakalena (min. hloubka zakalení 4mm, na tvrdost min. 56 HRC), tento nástroj musí jít upínat v adaptérech pro držáky kulatin z této poptávky (č.2 a 17)
12 | Rádiusový nástroj s poloměrem R35 | R35-UKB-11.321 | Wila | 1600 | 1 | 515 | Materiál nástroje - C45 nebo 42CrMo4, funční část nástroje indukčně zakalena (min. hloubka zakalení 4mm, na tvrdost min. 56 HRC), tento nástroj musí jít upínat v adaptérech pro držáky kulatin z této poptávky (č.2 a 17)
13 | Razník lemovací "buchar", šířka nástroje min.50mm | BIU-041 | Wila | 800 | 6 | 515 | Materiál nástroje - 42CrMo4, funční část nástroje indukčně zakalena (min. hloubka zakalení 4mm, na tvrdost min. 56 HRC), požadujeme rovné provedení dle příkladu nástroje
14 | Držák pro lemovací nože | UKB 15.760 | Wila | 500 | 4+1 | 515 | Materiál nástroje - 42CrMo4, 4ks monolitních nástrojů, 1ks dělené sady (segmentované), možná délka také 500, lemovací nože z této poptávky (č. 15 a 16) musí být kompatibilní s tímto držákem
15 | Lemovací nůž R4 | 15.767 | Wila | 500 | 4+1 | 515 | Materiál nástroje - 42CrMo4, 4ks monolitních nástrojů, 1ks dělené sady (segmentované), možná délka také 500, musí být kompatibilní s držákem (č.14) z této poptávky
16 | Lemovací nůž R5 | 15.768 | Wila | 500 | 4+1 | 515 | Materiál nástroje - 42CrMo4, 4ks monolitních nástrojů, 1ks dělené sady (segmentované), možná délka také 500, musí být kompatibilní s držákem (č.14) z této poptávky
17 | Držák pro rádiusové nástroje, zahlý, pracovní výška min.180mm | Příloha č. 8 | Wila | 1600 | 6 | 800 | Pro ohyb dílu na listu "položka č. 17", vyhlý držák pro kulatiny s minimálně takovým vyhnutím pro ohyb tohoto U o vnějších rozměrech 120(šířka) x 108(výška), zároveň ale dodržet pracovní výšku nástroje min. 180mm, materiál držáku - C45 nebo 42CrMo4, kulatiny (horní nástroje) z této poptávky musí jít upínat v těchto adaptérech, tohoto nástroje požadujeme 6ks (i pro jiné podobné díly)
Nabídková cena celkem v Eur bez DPH
Nabídková cena 1 | [7 empty] | 0
2. Nabídková cena matric (spodní nástroj)
Č. | Popis nástroje | Vzor nástroje *1 | Typ upínání nástroje | Tonáž (kN/m) *2 | Počet nástrojů | Délka *3 | Poznámka | Nabídková cena v Eur bez DPH
18 | Matrice 120, úhel rozevření max.70°, pracovní výška 105mm | OZU-070/1 | Wila | 1600 | 6 | 515 | Materiál nástroje - 42CrMo4, funční část nástroje indukčně zakalena (min. hloubka zakalení 4mm, na tvrdost min. 56 HRC), poloměr zaoblení funkčních hran matrice min.R10
19 | Matrice 30, úhel rozevření max.80°, pracovní výška 55mm | OZU-014/1 | Wila | 1200 | 9+2 | 515 | Materiál nástroje - 42CrMo4, funční část nástroje indukčně zakalena (min. hloubka zakalení 4mm, na tvrdost min. 56 HRC), poloměr zaoblení funkčních hran matrice min.R3, 9ks monolitních nástrojů, 2ks dělené sady (segmentované)
20 | Matrice 50, úhel rozevření max.30°, pracovní výška 100mm | OZU-330/1 | Wila | 900 | 1 | 515 | Materiál nástroje - 42CrMo4, funční část nástroje indukčně zakalena (min. hloubka zakalení 4mm, na tvrdost min. 56 HRC), poloměr zaoblení funkčních hran matrice min.R10
21 | Matrice 30, úhel rozevření max.40°, pracovní výška 100mm | OZU-328/1 | Wila | 900 | 1 | 515 | Materiál nástroje - 42CrMo4, funční část nástroje indukčně zakalena (min. hloubka zakalení 4mm, na tvrdost min. 56 HRC), poloměr zaoblení funkčních hran matrice min.R5
22 | Matrice 30, úhel rozevření max.40°, pracovní výška 55mm | OZU-031 | Wila | 650 | 1 | 515 | Materiál nástroje - 42CrMo4, funční část nástroje indukčně zakalena (min. hloubka zakalení 4mm, na tvrdost min. 56 HRC), poloměr zaoblení funkčních hran matrice min.R3
23 | Matrice 6, úhel rozevření max.30°, pracovní výška 55mm | OZU-061 | Wila | 350 | 2+1 | 515 | Materiál nástroje - 42CrMo4, funční část nástroje indukčně zakalena (min. hloubka zakalení 4mm, na tvrdost min. 56 HRC), poloměr zaoblení funkčních hran matrice min.R1, 2ks monolitních nástrojů, 1ks dělené sady (segmentované)
24 | Matrice 6, úhel rozevření 90°, pracovní výška 55mm | OZU-041 | Wila | 1150 | 2 | 515 | Materiál nástroje - 42CrMo4, funční část nástroje indukčně zakalena (min. hloubka zakalení 4mm, na tvrdost min. 56 HRC), poloměr zaoblení funkčních hran matrice min.R1
25 | Matrice 40, úhel rozevření max.80°, pracovní výška 55mm | OZU-015/1 | Wila | 1200 | 2 | 515 | Materiál nástroje - 42CrMo4, funční část nástroje indukčně zakalena (min. hloubka zakalení 4mm, na tvrdost min. 56 HRC), poloměr zaoblení funkčních hran matrice min.R4
26 | Matrice 20, úhel rozevření max.30°, pracovní výška 55mm | OZU-063/1 | Wila | 800 | 9+2 | 515 | Materiál nástroje - 42CrMo4, funční část nástroje indukčně zakalena (min. hloubka zakalení 4mm, na tvrdost min. 56 HRC), poloměr zaoblení funkčních hran matrice min.R2, 9ks monolitních nástrojů, 2ks dělené sady (segmentované)
27 | Matrice 16, úhel rozevření max.30°, pracovní výška 55mm | OZU-053/1 | Wila | 500 | 9+2 | 515 | Materiál nástroje - 42CrMo4, funční část nástroje indukčně zakalena (min. hloubka zakalení 4mm, na tvrdost min. 56 HRC), poloměr zaoblení funkčních hran matrice min.R1,5, 9ks monolitních nástrojů, 2ks dělené sady (segmentované)
28 | Matrice 20, úhel rozevření 84°, pracovní výška 100mm | UKB 25.206 | Wila | 1000 | 2+2 | 500 | Požadujeme přesně nástroj - typ UKB 25.206 - jedná se o doplnění stávajících nástrojů, 2 kusů monolitních nástrojů, 2ks dělené sady (segmentované)
29 | Matrice 10x60 pro lemování, pracovní výška 100mm | OZU-381/1 | Wila | 500 | 6 | 515 | Materiál nástroje - 42CrMo4, funční část nástroje indukčně zakalena (min. hloubka zakalení 4mm, na tvrdost min. 56 HRC), poloměr zaoblení funkčních hran matrice min.R1
| Popis speciálního nástroje | Výkres ohýbaného dílu
30 | Matrice 60, úhel rozevření max.80°, pracovní výška min.136mm | Příloha č. 2 | Wila |  | 1 | 515 | Pro ohyb dílu na listu "položka č. 30", tonáž dostatečnou pro výrobu těchto dílů
31 | Matrice 40, úhel rozevření max.80°, pracovní výška min.136mm | Příloha č. 3 | Wila |  | 1 | 330 až 340 | Pro ohyb dílu na listu "položka č. 31", tonáž dostatečnou pro výrobu těchto dílů
Nabídková cena celkem v Eur bez DPH
Nabídková cena 2 | [7 empty] | 0
3. Nabídková cena nástrojových sad (spodní a horní nástroj)
Č. | Popis speciálního nástroje | Výkres ohýbaného dílu | Typ upínání nástroje | Tonáž (kN/m) *2 | Počet nástrojů | Délka *3 | Poznámka | Nabídková cena v Eur bez DPH
32 | Sada pro ohyb dílu č. 3 | Příloha č. 4 | Wila |  | 1 sada |  | Pro ohyb dílu na listu "položka č. 32", tonáž dostatečnou pro výrobu těchto dílů, funční části nástrojů indukčně zakaleny (min. hloubka zakalení 4mm, na tvrdost min. 56 HRC), pokud jsou některé nástroje na výrobu tohoto dílu součástí seznamu výše (např. položka č. 10 - kulatina R8), již nenabízet znovu, pouze zde vyspecifikovat, o kterou položku jde
33 | Sada pro ohyb dílu č. 4 | Příloha č. 5 | Wila |  | 1 sada |  | Pro ohyb dílu na listu "položka č. 33", tonáž dostatečnou pro výrobu těchto dílů, funční části nástrojů indukčně zakaleny (min. hloubka zakalení 4mm, na tvrdost min. 56 HRC), pokud jsou některé nástroje na výrobu tohoto dílu součástí seznamu výše (např. položka č. 9 - kulatina R10), již nenabízet znovu, pouze zde vyspecifikovat, o kterou položku jde
34 | Sada pro ohyb dílu č. 5 | Příloha č. 6 | Wila |  | 1 sada |  | Pro ohyb dílu na listu "položka č. 34", tonáž dostatečnou pro výrobu těchto dílů, funční části nástrojů indukčně zakaleny (min. hloubka zakalení 4mm, na tvrdost min. 56 HRC), pokud jsou některé nástroje na výrobu tohoto dílu součástí seznamu výše (např. položka č. 10 - kulatina R8), již nenabízet znovu, pouze zde vyspecifikovat, o kterou položku jde
35 | Sada pro ohyb dílu č. 6 | Příloha č. 7 | Wila |  | 1 sada |  | Pro ohyb dílu na listu "položka č. 35", pokud jsou některé nástroje na výrobu tohoto dílu součástí seznamu výše (např. položka č. 8 - kulatina R30), již nenabízet znovu, pouze zde vyspecifikovat, o kterou položku jde; díl pálen dle přiloženého obrázku dxf (bez otvorů d20, s techn. přídavky na OH), tonáš min.1600kN/m, případně vyšší, dle potřeby pro výrobu tohoto dílu, funční části nástrojů indukčně zakaleny (min. hloubka zakalení 4mm, na tvrdost min. 56 HRC)
Nabídková cena celkem v Eur bez DPH
Nabídková cena 3 | [7 empty] | 0
4. Nabídková cena nástrojů celkem
Nabídková cena v Eur bez DPH
| Nabídková cena 1 | 0
| Nabídková cena 2 | 0
| Nabídková cena 3 | 0
Nabídková cena celkem v Eur bez DPH
| Celková cena zboží | 0
Vysvětlivky
*1 | Uvedené příklady jsou pouze informativní (ilustrativní), pro přehled nástroje a jeho vzhled, není požadován přímo tento nástroj
*2 | Uvedená tonáž platí při ohybu dílu v úhlu 90°.
*3 | Délka 515 může být alternativně nahrazena délkou 500mm. Toto ale musí bý přesně uvedeno v nabídce. Zároveň u držáků rádiusových nástrojů a rádiusových nástrojů je nutno dodat v jedné délce (tzn. nemůže být držák 515 a nástroj 500!). To stejné platí pro lemovací nástroje.
*4 | U návrhu nástrojů pro konkrétní díly přesně specifikovat druh a typy nabízených nástrojů v nabídce (včetně materiálů nástrojů, primárně dáváme přednost materiálu 42CrMo4, jiné materiály lze nabídnout, ale může to mít vliv do hodnocení nabídky).
Uvedené hodnoty min / max (např. úhly rozevření, rádiusy zaoblení funkčních hran, pracovní výšky, apod.) jsou uvažovány včetně uvedené hodnoty (tzn. max.100mm = 100mm a více)
Identifikační údaje:
Název/jméno prodávajícího
IČO:
Razítko a podpis osoby oprávněné jednat jménem či za prodávajícího