## Technická specifikace - část 1
Veřejná zakázka nadlimitní : Aktuátory
Kupní smlouva č. S5/23
Příloha č. 1 - Technická specifikace a ceník
p.č. | Číslo artiklu | Název 2 | MJ | Maximální roční množství/MJ | Jednotková nabídková cena v Kč bez DPH za MJ včetně dopravy | Nabídková cena v Kč bez DPH za maximální množství včetně dopravy | SOJ | ATEST
1 | 760000013900 | AKTUÁTOR | KS | 6 |  | 0 | ne | ano
|  | Nabídková cena celkem v Kč bez DPH |  |  | 0
Identifikační údaje:
Název/jméno prodávajícího:
IČO:
Razítko a podpis osoby oprávněné jednat jménem či za prodávajícího:
Technická specifikace
| Vlastnosti |  | paralelní provedení spojení s pohonem
vstup - přenos momentu svěrným spojem
| Zdvih |  | 145 mm
| Předvysunutí pístnice |  | 50 mm
| Stoupání pohybového šroubu |  | 5 mm
| Vstupní otáčky maximální |  | 2 000 ot/min
| Přípustné zatížení v ose pístu |  | 8 000 N
| Opakovatelnost polohování |  | max. ±0,05 mm
| Provozní teploty |  | 0°C ÷ +40°C
| Krytí |  | IP40
| Hmotnost |  | max. 7 kg
| Připojovací rozměry vstupní |  | dle nákresu "VSTUP"
| Připojovací rozměry výstupní |  | dle nákresu "VÝSTUP"