## List1
Veřejná zakázka: Dodávky brusiva část 1
Rámcová dohoda č.: 275/22
Příloha č. 2 - Technická specifikace a ceník
Číslo artiklu | Typ kotouče | Velikost zrna | Rozměry nástroje (mm) | Druh brusného zrna | Typ brusného plátna | Tvrdost dle ČSN ISO 525:2015 | Podložný talíř | Tvar talíře dle ČSN ISO 525:2015 | Bezpečnostní požadavky | Doplňující požadavky | Výkonnostní požadavky dle metodiky | Měrná jednotka | Výrobce (doplní dodavatel) | Obchodní název (doplní dodavatel) | Maximální množství odběru v MJ | Jednotková nabídková cena v EUR za MJ včetně dopravy | Nabídková cena v EUR za maximální množství včetně dopravy | Identifikační kód EAN (doplní dodavatel)
421623313100 | Kotouč brusný hrubovací | P24 | 125x6x22,23 | A - Korund |  | střední |  | 27 | EN 12413 | Je možná alternativa tloušťky kotouče 7mm | MMVB_1_P2_001_1vydání; minimální životnost kotouče = 40 minut; minimální úběr materiálu za minimální životnost kotouče = 500 gramů | ks |  |  | 1000 |  | 0
421623313300 |  |  |  | ZA - Zirkonkorund |  | střední |  | 27 | EN 12413 | Je možná alternativa tloušťky kotouče 7mm | MMVB_1_P2_001_1vydání; minimální životnost kotouče = 60 minut; minimální úběr materiálu za minimální životnost kotouče = 1200 gramů | ks |  |  | 100 |  | 0
421623313400 |  |  |  | CER - keramické zrno |  | střední |  | 27 | EN 12413 | Je možná alternativa tloušťky kotouče 7mm; INOX | MMVB_1_P2_001_1vydání; minimální životnost kotouče = 80 minut; minimální úběr materiálu za minimální životnost kotouče = 2100 gramů | ks |  |  | 2000 |  | 0
421623313500 |  |  | 150x6x22,23 | A - Korund |  | střední |  | 27 | EN 12413 | Je možná alternativa tloušťky kotouče 7mm | MMVB_1_P2_001_1vydání; minimální životnost kotouče = 70 minut; minimální úběr materiálu za minimální životnost kotouče = 1100 gramů | ks |  |  | 4400 |  | 0
421623313700 |  |  |  | ZA - Zirkonkorund |  | střední |  | 27 | EN 12413 | Je možná alternativa tloušťky kotouče 7mm | MMVB_1_P2_001_1vydání; minimální životnost kotouče = 110 minut; minimální úběr materiálu za minimální životnost kotouče = 2100 gramů | ks |  |  | 50 |  | 0
421623313800 |  |  |  | CER - keramické zrno |  | střední |  | 27 | EN 12413 | Je možná alternativa tloušťky kotouče 7mm; INOX | MMVB_1_P2_001_1vydání; minimální životnost kotouče = 150minut; minimální úběr materiálu za minimální životnost kotouče = 4000 gramů | ks |  |  | 3500 |  | 0
421623313900 |  | P46 | 125x4x22,23 | A - Korund |  | střední |  | 27 | EN 12413 |  |  | ks |  |  | 100 |  | 0
421623314000 |  | P24 |  | ZA - Zirkonkorund |  | střední |  | 27 | EN 12413 | Alternativa druhu brusného zrna A - SPEC korund |  | ks |  |  | 50 |  | 0
421623314100 |  |  |  | CER - keramické zrno |  | střední |  | 27 | EN 12413 | INOX |  | ks |  |  | 30 |  | 0
421623314200 |  | P30 | 150x4x22,23 | A - Korund |  | střední |  | 27 | EN 12413 |  |  | ks |  |  | 200 |  | 0
421623314300 |  | P24 |  | ZA - Zirkonkorund |  | střední |  | 27 | EN 12413 | Alternativa druhu brusného zrna A - SPEC korund |  | ks |  |  | 100 |  | 0
421623314400 |  |  |  | CER - keramické zrno |  | střední |  | 27 | EN 12413 | INOX |  | ks |  |  | 50 |  | 0
421623314500 | Kotouč brusný lamelový | P40 | 125x22,23 | ZA - Zirkonkorund | polyester, polycotton |  | šikmé provedení |  | EN 13743 | INOX | MMVB_1_P2_001_1vydání; minimální životnost kotouče = 54 minut; minimální úběr materiálu za minimální životnost kotouče = 1740 gramů | ks |  |  | 15000 |  | 0
421623314600 |  |  | 125x14x22,23 | ZA - Zirkonkorund | polyester, polycotton |  | radiální provedení |  | EN 13743 | INOX |  | ks |  |  | 500 |  | 0
421623314700 |  |  | 150x22,23 | ZA - Zirkonkorund | polyester, polycotton |  | šikmé provedení |  | EN 13743 | INOX | MMVB_1_P2_001_1vydání; minimální životnost kotouče = 80 minut; minimální úběr materiálu za minimální životnost kotouče = 3500 gramů | ks |  |  | 5000 |  | 0
421623314800 |  |  | 150x16x22,23 | ZA - Zirkonkorund | polyester, polycotton |  | radiální provedení |  | EN 13743 | INOX |  | ks |  |  | 500 |  | 0
421623314900 |  | P60 | 125x22,23 | ZA - Zirkonkorund | polyester, polycotton |  | šikmé provedení |  | EN 13743 | INOX |  | ks |  |  | 6000 |  | 0
421623315000 |  |  | 125x14x22,23 | CER - keramické zrno | polyester, polycotton |  | radiální provedení |  | EN 13743 | INOX |  | ks |  |  | 500 |  | 0
421623315100 |  |  | 150x22,23 | ZA - Zirkonkorund | polyester, polycotton |  | šikmé provedení |  | EN 13743 | INOX |  | ks |  |  | 600 |  | 0
421623315200 | Vulkanfíbrový kotouč | P36 | 125 | CER - keramické zrno |  |  |  |  | EN 13743 | INOX | MMVB_1_P2_001_1vydání; minimální životnost kotouče = 30 minut; minimální úběr materiálu za minimální životnost kotouče = 1850 gramů | ks |  |  | 200 |  | 0
421623315300 |  |  | 150 | CER - keramické zrno |  |  |  |  | EN 13743 | INOX | MMVB_1_P2_001_1vydání; minimální životnost kotouče = 60 minut; minimální úběr materiálu za minimální životnost kotouče = 2200 gramů | ks |  |  | 30 |  | 0
421623315400 |  | P60 | 125 | CER - keramické zrno |  |  |  |  | EN 13743 | INOX | MMVB_1_P2_001_1vydání; minimální životnost kotouče = 20 minut; minimální úběr materiálu za minimální životnost kotouče = 650 gramů | ks |  |  | 250 |  | 0
421623315500 |  |  | 150 | CER - keramické zrno |  |  |  |  | EN 13743 | INOX | MMVB_1_P2_001_1vydání; minimální životnost kotouče =30 minut; minimální úběr materiálu za minimální životnost kotouče = 950 gramů | ks |  |  | 50 |  | 0
421623315600 |  | P80 | 125 | CER - keramické zrno |  |  |  |  | EN 13743 | INOX | MMVB_1_P2_001_1vydání; minimální životnost kotouče = 20 minut; minimální úběr materiálu za minimální životnost kotouče = 500 gramů | ks |  |  | 250 |  | 0
421623315700 |  |  | 150 | CER - keramické zrno |  |  |  |  | EN 13743 | INOX | MMVB_1_P2_001_1vydání; minimální životnost kotouče = 25 minut ; minimální úběr materiálu za minimální životnost kotouče = 750 gramů | ks |  |  | 50 |  | 0
414351141700 | Podložný talíř |  | 125 / M14 | [5 empty] | EN 13743 | vysokovýkonný s chladícím efektem pro P36 (žebrování) |  | ks |  |  | 30 |  | 0
414351143100 |  |  | 150 / M14 | [5 empty] | EN 13743 | vysokovýkonný s chladícím efektem pro P36 (žebrování) |  | ks |  |  | 30 |  | 0
414351141800 |  |  | 125 / M14 | [5 empty] | EN 13743 | s vyšší flexibilitou pro P60 až P80 |  | ks |  |  | 30 |  | 0
414351143200 |  |  | 150 / M14 | [5 empty] | EN 13743 | s vyšší flexibilitou pro P60 až P80 |  | ks |  |  | 30 |  | 0
414351012400 | Kotouč řezný | P60 | 125x1x22,23 | CER - keramické zrno |  |  |  | 41 | EN 12413 |  | MMVB_3_P2_001_1vydání; minimální počet řezů za životnost = 7; průměrný čas řezu za životnost kotouče = 10 s / 1 řez | ks |  |  | 1000 |  | 0
414351383800 |  | P60 | 125x1x22,23 | A - Korund |  |  |  | 41 | EN 12413 | INOX | MMVB_2_P2_001_1vydání; minimální počet řezů za životnost = 120; průměrný čas řezu za životnost kotouče = 5 s / 1 řez | ks |  |  | 2300 |  | 0
414351013700 |  | P46 | 125x1,6x22,23 | CER - keramické zrno |  |  |  | 41 | EN 12413 |  | MMVB_3_P2_001_1vydání; minimální počet řezů za životnost = 9; průměrný čas řezu za životnost kotouče = 10 s / 1 řez | ks |  |  | 1500 |  | 0
414351383900 |  | P46 | 125x1,6x22,23 | A - Korund |  |  |  | 41 | EN 12413 | INOX | MMVB_2_P2_001_1vydání; minimální počet řezů za životnost = 180; průměrný čas řezu za životnost kotouče = 5 s / 1 řez | ks |  |  | 3400 |  | 0
414351384100 |  | P46 | 150x1,6x22,23 | CER - keramické zrno |  |  |  | 41 | EN 12413 |  | MMVB_3_P2_001_1vydání; minimální počet řezů za životnost = 15; průměrný čas řezu za životnost kotouče = 10 s / 1 řez | ks |  |  | 1500 |  | 0
414351384200 |  | P46 | 150x1,6x22,23 | A - Korund |  |  |  | 41 | EN 12413 | INOX | MMVB_2_P2_001_1vydání; minimální počet řezů za životnost = 280; průměrný čas řezu za životnost kotouče = 5 s / 1 řez | ks |  |  | 3400 |  | 0
414351040800 | Lamelové brousící tělísko se stopkou | P60 | D=40; T=20; S=6; L2=40 | A - Korund | polyester, polycotton |  |  |  | EN 13743 |  |  | ks |  |  | 2000 |  | 0
414351004100 |  | P80 | D=20; T=10; S=6; L2=40 | [5 empty] | EN 13743 |  |  | ks |  |  | 30 |  | 0
414351036000 |  | P80 | D=60; T=40; S=6; L2=40 | [5 empty] | EN 13743 |  |  | ks |  |  | 50 |  | 0
414351003600 | Kotouč řezný | P46 | 150x2,5x22,23 | A - Korund |  |  |  | 41 | EN 12413 | INOX |  | ks |  |  | 200 |  | 0
414351112500 | Kotouč brusný lamelový | P80 | 180x22,23 | ZA - Zirkonkorund | polyester, polycotton |  | šikmé provedení |  | EN 13743 | INOX |  | ks |  |  | 100 |  | 0
421623317400 | Kotouč brusný na pevném opěrném talíři |  | 150x22,23 | CER - keramické zrno | [5 empty] | INOX | MMVB_1_P2_001_1vydání; minimální životnost kotouče = 40 minut; minimální úběr materiálu za minimální životnost kotouče = 1700 gramů | ks |  |  | 1000 |  | 0
860100078700 | Upínací příruba brusného kotouče na pevném opěrném talíři |  | 150/180 M14 | [6 empty] | sada upínací příruby |  | ks |  |  | 30 |  | 0
[12 empty] | Celková nabídková cena v EUR bez DPH |  |  |  |  | 0
D = Vnější průměr brousícího nástroje
T = Celková šířka
S = Průměr stopky
L2 = Délka stopky brousících tělísek (možná alternativa 35mm)
R = Radius
Brusivo musí mít u každé dodávky návod k použití.
Značení brusiva nesmí být v žádném případě lehce odnímatelné.
Dodavatel poskytne 2 ks vzorku od každé položky kupujícímu před uzavřením smlouvy k ověření technické specifikace a k ověření výkonnostních požadavků dle metodiky.
Identifikační údaje:
Název/jméno prodávajícího:
IČO:
Razítko a podpis osoby oprávněné jednat jménem či za prodávajícího: