## List1
VZ Nadlimitní - Dotykový tablet/PC a ovládací kontrolér
Kupní smlouva č. S108/23
Příloha č. 1 - Technická specifikace a ceník
p.č. | Název | Číslo CPO | MJ | Maximální roční množství MJ | Jednotková nabídková cena v EUR bez DPH za MJ včetně dopravy | Nabídková cena v EUR bez DPH za maximální množství včetně dopravy | SOJ
1 | Dotykový tablet |  | ks | 1 |  | 0 | ne
2 | Ovládací kontrolér |  | ks | 1 |  | 0 | ne
| Celková nabídková cena v EUR bez DPH |  |  |  |  | 0
Identifikační údaje:
Název/jméno prodávajícího:
IČO:
Razítko a podpis osoby oprávněné jednat jménem či za prodávajícího:
| Technická specifikace p.č.1 - Dotykový tablet |  |  |  | Technická specifikace p.č. 2 - Ovládací kontrolér
| OS | Windows 10 / 11 |  |  | Rozhraní | ETH 1000BASE-T
| Procesor | Min: – Intel® Core™ i7-7Y75 – 4 MB Cache – Intel® Vpro technology |  |  |  | 1x ETH cabel to tablet
| Grafika | Min: Intel® HD Graphics 615 |  |  |  | Napájecí kabel
| Display | Min: − 10.1” LCD (1920 x 1200) − Optical bonding − Resistive multi-touch − Brightness: 800 nits |  |  |  | Propojovací kabel pro zapojený tablet
| RAM | 16 GB LPDDR3 (on board) |  |  |  | rozhraní - Napájecí kabel pro tablet
| Uložiště | 1x Removable mSATA SATAIII SSD |  |  |  | USB 2.0
| Buttons | Power button 13 x Function keys with LED Backlight |  |  |  | USB 2.0 s výstupem pro připojení do tabletu
| Rozhraní (top) | 1 x Micro SD |  |  | USB HID | USB HID Joystick
| Rozhraní(left) | 1 x USB 3.1, 1 x USB 2.0, 1 x Giga LAN |  |  | Napájecí kontektor | 5 VDC USB
| Rozhraní (bottom) | 1x Docking port, with following signals - 1x USB3.1, - 1x Display Port, - 1x Detect Pin, - Power |  |  | Napájení | Pomocí tabletu
| Primární baterie | 11.1V / 4200 mAh Li-Ion battery |  |  | Hmotnost | max 1.2Kg
| Vstup napájení | DC 12- 32V with Built-in Vehicle adapter |  |  |  | Min - IP 65
| Pouzdro | CNC milled Aluminum Black |  |  |  | Pracovní teplota: +60 / -20°C
| Certifikace | CE, FCC, WEEE, REACH, RoHS 2.0, IP65, MIL-STD-810G* and MIL-STD-461G* |  |  |  | Skladovací teplota +65C / -35C
| Komunikace | 1,WLAN (a/b/g/n/ac) / Bluetooth 5.0 2,Wif
| Napájení: | mAh Lithium-Ion battery
| Příslušenství | Docklite Docking station