## List1
Veřejná zakázka: Dodávky drogistického zboží
Rámcová dohoda č. S123/23
Příloha č. 2- Technická specifikace a ceník
Číslo artiklu | Název 2 | SPECIFIKACE | Měrná jednotka - MJ | Maximální množství odběru v MJ | Jednotková nabídková cena v Kč za MJ bez DPH včetně dopravy | Nabídková cena v Kč bez DPH za maximální množství včetně dopravy
111113001300 | Čisticí benzín | technický benzín čistící 80/110; hustota při 15“C 692 až 713 kg/m3; vzhled vizuálně jasný-čirý; obsah N-Hexanu max. 4 % STN 656150; obsah aromátů max. 0,2 % STN 656150; refractive index 1,397 STN 650341; aniline point 69“C STN 656180, balení sud 200L (sud je vratný - vrací po spotřebování dodavateli) | L | 2600 |  | 0
245131003100 | Olej konzervační | konzervační olej ve spreji aerosol; zamezující korozi; obsahuje složky: butan 5,5% CAS 74-98-6; butan 19,5% CAS 106-97-8 číslo ES 203-448-7; teplotní třída propan-butan T2; teplotní vznícení 365°C; hustota při 20°C 786kg/m3; tenze par při 20°C 0,35MPa, např. Sheron Konkor balení 300 ml | KS | 150 |  | 0
245131003400 | Olej čisticí kovové kontakty | aerosolový přípravek sloužící k odstranění zoxidovaných a sulfidových vrstev kontaktů; vhodný pro stříbrné a postříbřené kontakty i pro detekové materiály z barev. kovů; zabraňuje další oxidaci a sulfidaci kontaktu, např. Sheron kontakt, balení 300ml | KS | 90 |  | 0
245141004500 | Spray | mazivo na ložiska, čepy, elektrická a startovací zařízení, zámky a jejich převody, jízdní kola i lyžařská vázání. Účinkuje jako separátor při lisování a odlévání plastických hmot, pryskyřic a pryžových výrobků. • Oproti minerálním olejům neztrácí užitné vlastnosti ani při teplotách pod 0 °C a nad 150 °C a odolává oxidaci i při vyšších teplotách. V zimním období je vynikajícím pomocníkem pro motoristy. • Chrání před vlhkostí kožené, chromované, poniklované a další materiály. balení 300 ml.n např. Silkal | KS | 110 |  | 0
245195018600 | Voda destilovaná | destilovaná voda pro technické účely; všestranné použití; měrná elektrická vodivost 25yS.cm-1, balení 5L | L | 2200 |  | 0
246521300100 | Čisticí prostředek odstraňující barevné znečištění na manuálních přístrojích | přípravek na umývání stříkacích pistolí; směs ketonů a aromatických uhlovodíků; hustota max.0,96g/cm3; odpařivost 3-8; barva mg J max.10mg, balení sud 200L (sud je vratný - vrací po spotřebování dodavateli), např. P8500 | KG | 9000 |  | 0
247421009300 | Chemický prostředek lepicí tekutý, na různé plochy | univerzální kontaktní lepidlo na různé savé i nesavé materiály; bez obsahu toluenu; na všechny pevná lepení; báze: polychloroprén, barva světle-béžová, hustota 0,86g/cm3 při +20“C; odolnost max. do +70“C; pevnost v odlupování 0,99kN/m; obsah netěkavých látek cca 23,5% obj.; doba odvětrání cca 15minut, balení tuba 120 ml, např. Chemopren | KS | 20 |  | 0
247421009400 | Chemický prostředek lepicí tekutý, na různé plochy | univerzální kontaktní lepidlo na různé savé i nesavé materiály; bez obsahu toluenu; na všechna pevná lepení; báze: polychloroprén, barva světle-béžová, hustota 0,86g/cm3 při +20“C; odolnost max. do +70“C; pevnost v odlupování 0,99kN/m; obsah netěkavých látek cca 23,5% obj.; doba odvětrání cca 15minut, balení 800 ml, např. Chemopren | KG | 20 |  | 0
257214001800 | Toaletní mýdlo | jemné toaletní mýdlo s přírodními výtažky - např. Palmolive. Požadovaná gramáž 1 ks = 100 g | KS | 4000 |  | 0
257214002200 | Mýdlo tekuté tekuté - náplň TORK Mevon 55 475 ML | Náhradní patrona s krémovým mýdlem do dávkovačů TORK 475 ml. Např. TORK Mevon 55 475 ml | KS | 100 |  | 0
257214002400 | Parfémovaný čisticí prostředek na ruce, tekuté mýdlo | jemné tekuté mýdlo s antibakteriální přísadou pro mytí a ošetřování rukou; obsahuje triclosan, tenzidy; balení 5 litrů | KS | 250 |  | 0
257214002700 | Jemně krémové tekuté mýdlo | jemně krémové tekuté mýdlo s příjemnou vůní jasmínu či levandule a neutrálním pH, např. FAX. Balení 500 ml. | KS | 200 |  | 0
257214003800 | Deodorant na nohy | přípravek určený k cílené péči o pokožku nohou, osvěžuje, prokrvuje, zabraňuje tvorbě kožních plísní a pachu. Lehký rychleschnoucí deo spray se svěží vůní, např. deodorant PEO balení 150 ml. | KS | 550 |  | 0
257214003900 | Repelentní prostředek v postřikovači | repelentní přípravek na kůži; složení: Propan 6-7 % CAS 74-98-6, Ethanol 48-49 % CAA 64-17-5, Deltamethrin (ISO) 0,01 % CAS 52918-63-Butan 23-24 % CAS 106-97-8 číslo ES 203-448-7, objem 150 ml, např, Astrid | KS | 10 |  | 0
257214005700 | Mýdlo tekuté např.TORK Mevon 55 1L | jemné tekuté mýdlo je ideální pro běžné mytí rukou. Čistí a aktivně hydratuje pokožku. Jemné, k pokožce šetrné složení. Šetrné k životnímu prostředí, ekologické označení Nordic Swan a EU Flower. Jednorázová láhev včetně dávkovací pumpičky, zabraňuje riziku přenosu bakterií. např. TORK Mevon 55 1L | KS | 120 |  | 0
257411006000 | Kostky pisoárové | čistící a dezodorační přípravek pro sanitární zařízení, určený ke vkládání do pisoárů zejm. k užití v komunální hygieně. Zabraňuje tvorbě usazenin a slouží k dezodoraci prostor WC, se svěží vůní.např. PISOAR LARRIN DEO OCEÁN balení 900g | KS | 100 |  | 0
257511005200 | Namáčecí a prací prášek | změkčuje vodu a rozpouští špínu. Je vhodná pro namáčení prádla i předpírku.Při mytí rychle uvolňuje zastaralé nečistoty a rozpouští mastnou špínu Může se použít i k mytí skla a nádobí. Dobře čistí umyvadla, vany a jiné keramické a smaltované povrchy. např.: Žabka, balení 400g | KS | 120 |  | 0
257511030000 | Avivážní prostředek na prádlo | obsahující kationtové povrchově aktivní látky, které prádlo změkčují, barviva a samozřejmě vůně, balení 2 L, např. Silan | KS | 15 |  | 0
257981019900 | Prostředek dezinf. tekutý na podlahy | levandulové 1 l, např. Savo | L | 60 |  | 0
257511040000 | WC závěs | závěs do WC mísy pro krásně voňavou toaletu, pro vůni, dezinfekci, bohatou pěnu a odstranění vodního kamene. např. Bref | KS | 460 |  | 0
257511045100 | Čistící prostředek na dřevo/nábytek | spray aloe vera výrobek proti prachu, prostředek na odstranění skvrn, otisků prstů apod. ze dřevěných, skleněných a jiných povrchů. Balení 500 ml, např. PRONTO proti prachu | KS | 30 |  | 0
257811010300 | Mycí pasta na ruce | speciální mycí pasta na ruce, obsahující šetrná přírodní abraziva a oleje se schopností rychle odstranit nečistoty rukou (tuky, oleje, saze, inkousty). Balení 500 g, např. ISOFA Eco, Vansolvik | KS | 2800 |  | 0
257831012700 | Čisticí odmašťovací prostředek univerzální | čistič na nerezové plochy vyčistí plochy z nerezu, odstraní mastnotu a zanechá příjemnou citrónovou vůni. Díky jeho hustému složení přilne na čištěnou plochu a nestéká po ní. Tím pomůže k perfektnímu odstranění špíny. Je vhodný na velké plochy, jako jsou ledničky, mrazničky, digestoře apod, balení spray 750 ml, např Bril | KS | 140 |  | 0
257831013300 | Tekutý čistič WC | čistící a dezinfekční přípravek. Odstraňuje mastnotu, zažranou špínu a skvrny. Zničí všechny bakterie. Je možné používat v celé domácnosti, a to jak v neředěném stavu, tak ředěný s vodou. Ředěný tekutý je možné použít na podlahy, kachličky, umyvadla, pracovní i jiné větší plochy v domácnosti a také pro bělení prádla. Vhodný je i pro čištění a dezinfekci úklidových pomůcek. Neředěný tekutý je ideální na čištění toalety, odtoku vany a kuchyňského dřezu. Účinná složka chlornan sodný a povrchově aktivní látky v přípravku se po použití rozkládají na soli a vodu. Čištěný povrch je ihned suchý a nejsou na něm žádné škodlivé ani jedovaté látky. Hustý gel a úsporné dávkování jsou zárukou hospodárného použití, balení 750 ml. např. Domestos | KS | 200 |  | 0
257831014000 | Gelové WC pásky | vonící gelové pásky do WC, bez potřeby závěsu s čistícími s desinfekčními účinky, hmotnost 27 g, např. Duck Fresh Stick | KS | 300 |  | 0
257831016400 | Čistič oken | tekutý čistící prostředek s rozprašovačem na skleněné a hladké omyvatelné plochy, balení 750 ml, např. Krystal čistič oken | KS | 100 |  | 0
257911019100 | Čistící prostředek | tekutý krémový abrazivní čisticí přípravek na špínu, mastnotu a vodní kámen. 500 ml, např. Cif Cream | KS | 200 |  | 0
257911019800 | Přípravek proti plísním | Koncentrovaný prostředek s rozprašovačem určený k odstranění plísně např. ve spárách,mezi dlaždicemi,na stěnách apod.Čistí povrchy nejen od plísní ale i tmavých skvrn. Balení 500 ml, např. Q-Power Stop plísním | KS | 120 |  | 0
257981020000 | Čisticí prostředek na koupelnová potrubí | rozpustnost ve vodě 20˚C 109g/100cm3 H2O; efektivně odstraňuje mastnotu, usazené nečistoty rostlinného a živočišného původu, balení 1 kg | KG | 70 |  | 0
257981020800 | Přípravek na podlahy | přípravek na podlahy s obsahem Alfalkoholu pro dokonalé čištění a ochranu všech nesavých povrchů včetně plovoucích podlah. Balení 750 ml, např. Krystal na podlahy | KS | 350 |  | 0
257981031000 | Spray proti hmyzu | insekticidní přípravek aerosolový proti létajícímu a lezoucímu hmyzu; obsahuje: Nafta těžká, hydrogenačně rafinovaná 38-39 % čislo CAS 64742-48-9 Xn, objem 400 ml | KS | 70 |  | 0
257214007600 | Repelent proti klíšťatům | repelent odpuzující a chránící proti klíšťatům - 100 ml | KS | 50 |  | 0
257982024700 | Osvěžovač vzduchu ve spreji | osvěžovač ve kterém účinné látky zachytí pachy ve vzduchu, neutralizují je a trvale odstraní. Např.: Ambipur či Brise balení 300 ml | KS | 300 |  | 0
257989020000 | Příruční lopatka kovová | lopatka kovová; materiál pozinkovaný plech; rozměry šíře cca 24 cm | KS | 40 |  | 0
257989020600 | Manuální nástroj pro rozprašování chemikálií | mechanický rozprašovač; obsah 1L; materiál plast; výška 28cm | KS | 80 |  | 0
257989022600 | Čisticí prostředek na nádobí, houbička jemná | kuchyňská pěnová houbička malá, s jednou zdrsněnou stranou; balení folie 10ks; materiál pěnovka; šířka 5cm x délka 8cm | KS | 900 |  | 0
257989023000 | PVC kbelík, 12 l | plastové vědro o objemu 12 litrů; pevná plastová či kovová rukojeť. | KS | 20 |  | 0
257989025000 | Vědro pozink. 12L | pozinkované vědro 12 l, výška 28 cm, průměr 28 cm | KS | 30 |  | 0
257989025300 | Čisticí prostředek na podlahy mop, vědro | úklidová souprava: mop páskový, kbelík, ždímač, hůl | KS | 8 |  | 0
257989028300 | Smetáček a lopatka | souprava smetáček + lopatka s lištou, plast, různé barvy. | KS | 55 |  | 0
413712246400 | Lopata hliníková velká + hůl | lopata hliníková velká, rozměr 340 x 350 mm + násada lopatová 130 cm (hnutá nebo rovná) | KS | 20 |  | 0
559000000100 | Drátěnka na nádobí | drátěnka kovová, hmotnost 30g | KS | 400 |  | 0
614360012300 | Hůl smetáková | násada smetáková dřevěná, délka 140 cm. | KS | 100 |  | 0
616111002600 | Kartáč rýžák na hůl | kartáč rýžák na hůl - dřevěné těleso, vlnitá syntetická vlákna - polypropylenová. | KS | 20 |  | 0
616423117000 | Souprava WC | souprava WC plast, kartáč průměr 85 mm, kulatá nádobka. | KS | 200 |  | 0
616512120400 | Smeták na hůl 30 cm | dřevěné těleso 30 cm, směs žíně, na hůl | KS | 15 |  | 0
616512120500 | Ruční dřevěný smeták dlouhý, krátká hlava | dřevěné nelakované těleso; bez závitu; směs žíně a syntetických vláken; ručně zatahovaná vlákna; 30 cm | KS | 140 |  | 0
616512120600 | Ruční dřevěný smeták dlouhý, dlouhá hlava | smeták na hůl 60 cm, dřevěné těleso, kovový držák hole; směs syntetických vláken (PET+PP) | KS | 30 |  | 0
616512120700 | Smeták na hůl 80CM | dřevěné těleso d. 80 cm, syntetická vlákna, kování. | KS | 20 |  | 0
616512120800 | Smeták sálový S 40 CM | dřevěné těleso d. 40 cm, syntetická vlákna, kování. | KS | 20 |  | 0
616531124600 | Koště chodníkové s holí 120 cm | rozměry 250 x 56mm PVC | KS | 100 |  | 0
616811143300 | Štětec lak. č. 4´´ | štětec kulatý, dřevěné držadlo, směs štětiny a žíně. | KS | 160 |  | 0
616812146500 | Štětec americký přírodní 1´´, šíře 20 mm | rukojeť: plast - polypropylen; kovová zděř: Fe pásovina povrchově upravená niklováním nebo zinkováním; lepidlo: dvousložkové epoxidové; vložky: polypropylen; osazení: 100% čínská 2xvařená přírodní prasečí štětina, šíře 20 mm | KS | 60 |  | 0
616812146800 | Štětec americký přírodní 1,5´´, šíře 30 mm | rukojeť: plast - polypropylen; kovová zděř: Fe pásovina povrchově upravená niklováním nebo zinkováním; lepidlo: dvousložkové epoxidové; vložky: polypropylen; osazení: 100% čínská 2xvařená přírodní prasečí štětina, šíře 30 mm | KS | 100 |  | 0
616812147100 | Štětec americký přírodní 2´´, šíře 50 mm | rukojeť: plast - polypropylen; kovová zděř: Fe pásovina povrchově upravená niklováním nebo zinkováním; lepidlo: dvousložkové epoxidové; vložky: polypropylen; osazení: 100% čínská 2xvařená přírodní prasečí štětina, šíře 50 mm | KS | 90 |  | 0
616812147300 | Štětec americký 2,5´´, plochý | plastové držadlo, čistá štětina, šířka: 2,5" = 6,35 cm, tloušťka: 16 mm, viditelná délka štětiny: 53 mm | KS | 40 |  | 0
616812147400 | Štětec americký přírodní 3´´, šíře 70 mm | rukojeť: plast - polypropylen; kovová zděř: Fe pásovina povrchově upravená niklováním nebo zinkováním; lepidlo: dvousložkové epoxidové; vložky: polypropylen; osazení: 100% čínská 2xvařená přírodní prasečí štětina, šíře 70 mm | KS | 30 |  | 0
616812147500 | Štětec americký 3.5´´, plochý | plastové držadlo, čistá štětina, šířka: 3,5" = 8,89 cm, tloušťka: 19 mm, viditelná délka štětiny: 65 mm | KS | 30 |  | 0
616812147600 | Štětec americký 4´´, plochý | plastové držadlo, čistá štětina, šířka: 4" = 10,16 cm, tloušťka: 21 mm, viditelná délka štětiny: 65 mm | KS | 30 |  | 0
616814149800 | Štětec zárohák, velikost č.1´´ | rukojeť: plast - polypropylen; kovová zděř: Fe pásovina povrchově upravená niklováním nebo zinkováním; lepidlo: dvousložkové epoxidové; vložky: polypropylen; osazení: 100 % čínská 2 x vařená přírodní prasečí štětina, velikost č.1 | KS | 150 |  | 0
616814149900 | Štětec zárohák 1,5´´ | štětec zárohák, plastové držadlo, čistá štětina, tl. 8 mm. | KS | 140 |  | 0
616814150000 | Štětec zárohák, velikost č.2´´ | rukojeť: plast - polypropylen; kovová zděř: Fe pásovina povrchově upravená niklováním nebo zinkováním; lepidlo: dvousložkové epoxidové; vložky: polypropylen; osazení: 100 % čínská 2 x vařená přírodní prasečí štětina, velikost č.2 | KS | 100 |  | 0
616814150100 | Štětec zárohák 2,5´´ | štětec zárohák, plastové držadlo, čistá štětina, tl. 8 mm. | KS | 100 |  | 0
616721132300 | Štětec zapanták č.4 | zapanták plochý | KS | 80 |  | 0
616814150200 | Štětec zárohák, velikost č.3´´ | rukojeť: plast - polypropylen; kovová zděř: Fe pásovina povrchově upravená niklováním nebo zinkováním; lepidlo: dvousložkové epoxidové; vložky: polypropylen; osazení: 100 % čínská 2 x vařená přírodní prasečí štětina, velikost č.3 | KS | 60 |  | 0
691000000300 | Hadry čistící | čisticí řezaný textil lisovaný, plátno, košilovina - neobsahuje pevné příměsy, balení 10 kg ve folii. | KG | 4500 |  | 0
625000016200 | Utěrka mikrovlákno | z mikrovlákna, rozměry utěrky 40 x 40 cm , užití za sucha i za mokra. Extra savé vlastnosti. | KS | 200 |  | 0
694000000200 | Čisticí prostředek látkový na nábytek, prachovka | prachovka bílá netkaná; rozměr cca 50x50 cm | KS | 150 |  | 0
694000000300 | Čisticí prostředek látkový, hadr podlahový | savý podlahový hadr; rozměry 50x60 cm | KS | 250 |  | 0
694000001500 | Hadr velký mycí | z mikrovlákna, rozměry utěrky 60 x 40 cm , užití za sucha i za mokra. Extra savé vlastnosti. | KS | 250 |  | 0
757000000500 | Čisticí prostředek alkoholový | obsah ethanol 95%; CAS 64-17-5; Methanol <3% CAS 67-56-1; Acetaldehyd <0,1% CAS 75-07-0 | L | 80 |  | 0
28091126000001 | Štětec školní 10´´ | velikost 10, viditelná délka jemný živočišných vláken 20 mm, dřevěné, lakované držadlo | KS | 100 |  | 0
29200090600001 | Čisticí tekutý prostředek na nádobí | prostředek na mytí nádobí s vynikající odstraňování mastnoty i ve studené vodě, šetrný ve styku s pokožkou, řádně odmašťující. Požadujeme stejnou nebo lepší kvalitu,účinnost, koncentraci a dávkování. Balení 0,5 L, např. JAR | KS | 80 |  | 0
29200170900001 | Krém na ruce | promašťující ochranný krém na ruce vhodný pro péči o vysušenou, popraskanou a odmaštěnou pokožku, balení 100 ml, např. Indulona | KS | 3800 |  | 0
257411006300 | Sítko do pisoáru, parfemované | Pisoárové sítko z pružného PVC, parfémované, vhodné do všech typů pisoárů, zabraňuje usazování vodního a močového kamene, eliminuje pachy. | KS | 500 |  | 0
28091124800001 | Štětec školní 6´´ | Štětec kulatý s jemnými živočišnými vlákny délky 14 mm, držadlo dřevěné lakované | KS | 100 |  | 0
28091124900001 | Stětec školní 4´´ | Štětec kulatý s jemnými živočišnými vlákny délky 13 mm, držadlo dřevěné lakované | KS | 100 |  | 0
28091125800001 | Štětec školní 8´´ | Štětec kulatý s jemnými živočišnými vlákny délky 18 mm, držadlo dřevěné lakované | KS | 140 |  | 0
80022000310008 | Utěrka univerzální | barevná, balení 3 ks, rozměr 34x38 cm, složení viskoza 85 %, polypropylen 15 %. | BA | 60 |  | 0
283222064200 | Folie pěnová 3mm | např. NOPAFOAM, tl. 3mm, balení 175x1,25M - role | KS | 60 |  | 0
214000011500 | Sůl průmyslová | balení 25 kg | KG | 20000 |  | 0
29500722100001 | Kapalina nemrznoucí | G48 DO -30 ST. Např. FRIDEX | L | 180 |  | 0
257511006800 | Prostředek na nádobí | prostředek na mytí nádobí s vynikající odstraňování mastnoty i ve studené vodě, šetrný ve styku s pokožkou, řádně odmašťující. Požadujeme stejnou nebo lepší kvalitu,účinnost, koncentraci a dávkování. 1 l, např. Jar | KS | 400 |  | 0
257989112200 | Čistící prostředek | universal 1,2 l, např. Savo | KS | 300 |  | 0
333444005200 | Drátěnka na teflon | Speciální drátěnka s velmi dobrými čistícími schopnostmi bez poškrábání povrchů např. FINO | KS | 100 |  | 0
|  | Celková nabídková cena v Kč bez DPH |  |  |  | 0
Lze dodávat i zboží, které plnohodnotně nahradí značky uvedené v technické specifikaci. Požadujeme však kvalitativně i kvantitativně srovnatelné zboží.
Identifikační údaje:
Název/jméno prodávajícího:
IČO:
Razítko a podpis osoby oprávněné jednat jménem či za prodávajícího: