## List1
Veřejná zakázka: Dodávky kapalných technických plynů včetně instalace a pronájmu technických zařízení
Rámcová dohoda č. S144/23
Příloha č. 2 - Technická specifikace a ceník
1. KAPALNÉ TECHNICÉ PLYNY:
Číslo artiklu | Název Položky | Složení/Čistota | Norma a ostatní požadavky | Měrná jednotka - MJ | Maximální množství odběru v MJ | Jednotková nabídková cena v Kč bez DPH. | Obchodní název nabízené položky | Č. produktu nabízené položky | Nabídková cena za Maximální množství v Kč bez DPH
217111000500 | KYSLIK 3.5 KAPAL. SC | čistota min. 99,950% | ČSN EN ISO 14175 | KG | 200000 |  |  |  | 0
217117002800 | DUSIK 5.0 KAPAL. SC | čistota min. 99,999% | ČSN EN ISO 14175 | KG | 100000 |  |  |  | 0
217211003500 | ARGON 5.0 KAPAL.SC | čistota min. 99,999% | ČSN EN ISO 14175 | KG | 150000 |  |  |  | 0
217113000500 | OXID UHL.SVAR. KAPAL. SC | čistota min. 99,500% | ČSN EN ISO 14175 | KG | 20000 |  |  |  | 0
[7 empty] | Nabídková cena celkem v Kč bez DPH |  | 0
2. DALŠÍ PLNĚNÍ:
Označení plnění |  | Měrná jednotka | Cena za MJ v Kč bez DPH
Poplatek ADR - cisterna |  | KS
Silniční a energetický poplatek kapaliny |  | KG
Atest - vzdušné plyny kapalné |  | KS
3. NÁJEM TECHNICKÝCH ZAŘÍZENÍ A SLUŽEB:
Technické Zařízení/Služba |  | Popis |  | Min. velikost zásobníku [l] | Min. průměrný výkon [m3/hod] | Maximální výkon [m3/hod] | Množství [ks] | Umístění | Cena nájmu za MJ v Kč bez DPH/měsíc | Celková cena nájmu v Kč bez DPH/měsíc
Zásobník Argon + odpařovač |  | Kryogenní zásobníky Průměr: 1,6 - 3 m Výška: 4,2 - 14,7 m Tlaky: 18, 22, 36 BAR Cena nájmu zahrnuje veškerá další plnění - instalaci/demontáž, průběžné kontroly, revizní prohlídky a zaškolení obsluhy a případné další poplatky |  | 11000 | 25 | 100 | 1 | Šenov u Nového Jičína |  | 0
Zásobník Argon + odpařovač |  |  |  | 3000 | 10 | 30 | 2 | Bludovice |  | 0
Zásobník Dusík + odpařovač |  |  |  | 11000 | 60 | 200 | 1 | Šenov u Nového Jičína |  | 0
Zásobník Kyslík + odpařovač |  |  |  | 12000 | 20 | 100 | 1 | Šenov u Nového Jičína |  | 0
Zásobník Oxid uhličitý + odpařovač |  |  |  | 3000 | 5 | 10 | 1 | Šenov u Nového Jičína |  | 0
Tlaková stanice kyslíku |  | Cena nájmu zahrnuje veškerá další plnění - instalaci/demontáž,průběžné kontroly, revizní prohlídky a zaškolení obsluhy a případné další poplatky |  | ─ | 15 | 40 | 1 | Bludovice |  | 0
Tlaková stanice acetylénu |  | Cena nájmu zahrnuje veškerá další plnění - instalaci/demontáž,průběžné kontroly, revizní prohlídky a zaškolení obsluhy a případné další poplatky |  | ─ | 5 | 12 | 2 | Šenov u Nového Jičína |  | 0
Tlaková stanice acetylénu |  | Cena nájmu zahrnuje veškerá další plnění - instalaci/demontáž,průběžné kontroly, revizní prohlídky a zaškolení obsluhy a případné další poplatky |  | ─ | 5 | 12 | 1 | Bludovice |  | 0
Tlaková stanice oxidu uhličitého |  | Cena nájmu zahrnuje veškerá další plnění - instalaci/demontáž,průběžné kontroly, revizní prohlídky a zaškolení obsluhy a případné další poplatky |  | ─ | 2 | 10 | 2 | Bludovice |  | 0
Tlaková stanice propanu |  | Cena nájmu zahrnuje veškerá další plnění - instalaci/demontáž,průběžné kontroly, revizní prohlídky a zaškolení obsluhy a případné další poplatky |  | ─ | 3 | 5 | 1 | Bludovice |  | 0
Směšovací stanice Argon + CO2 včetně vzdušníku |  | Cena nájmu zahrnuje veškerá další plnění - instalaci/demontáž,průběžné kontroly, revizní prohlídky a zaškolení obsluhy a případné další poplatky |  | ─ | ─ | ─ | 2 | Šenov u Nového Jičína |  | 0
Směšovací stanice Argon + CO2 včetně vzdušníku |  | Cena nájmu zahrnuje veškerá další plnění - instalaci/demontáž,průběžné kontroly, revizní prohlídky a zaškolení obsluhy a případné další poplatky |  | ─ | ─ | ─ | 3 | Bludovice |  | 0
Telemetrie zásobníků |  | Telemetrie zásobníků pro dálkové sledování stavu kapalných plynů v zásobnících, která je vzdáleně řízena pracovníky dodavatele. Jakmile stav v jednotlivých zásobnících klesne na limitní hranici, dochází k automatickému návozu. |  | ─ | ─ | ─ | 1 | Šenov u Nového Jičína/Bludovice |  | 0
[8 empty] | Nabídková cena celkem v Kč bez DPH |  | 0
Identifikační údaje:
Název/jméno prodávajícího:
IČO:
Razítko a podpis osoby oprávněné jednat jménem či za prodávajícího: