## List1
SOUPIS PRACÍ
Stavba:
Kompresorová stanice VOP CZ, s.p. - Šenov u N. Jičína
Objekt:
Kompresorová stanice Šenov u N. Jičína
Zadavatel:
VOP CZ, s.p.
Uchazeč:
Náklady soupisu celkem |  |  | Celkem bez DPH (CZK) |  |  | 0
Poz. | Položka | Popis položky | MJ | Množství | J.cena (CZK) | Cena celkem (CZK) | Poznámka uchazeče
1 | Pol 1 | Olejem mazaný šroubový kompresor, plynulá regulace otáček pomocí frekvenčního měniče, motor s permanentními magnety s efektivitou IE4, plynulá regulace otáček motoru chladícího ventilátoru pomocí frekvenčního měniče, řídící jednotka s dotykovou barevnou obrazovkou, příkon 45 kW, tlak 8 bar, výkon 108 - 432 Nm3/h; šroubový kompresor včetně integrované rekuperace/výměníku voda/olej | ks | 2 | 0 | 0
2 | Pol 2 | Kondenzační sušička - výkon 600 m3/h při korekčním faktoru: prac. tlak 8 bar, tlakový rosný bod +3°, okolní teplota +30°, vstupní teplota +40°; příkon 1,25 kW | ks | 2 | 0 | 0
3 | Pol 3 | Cyklónový odlučovač, průtok při 7 bar 510 Nm3/h | ks | 2 | 0 | 0
4 | Pol 4 | Mikrofiltr 0,1 µm, průtok při 7 bar 510 Nm3/h | ks | 2 | 0 | 0
5 | Pol 5 | Mikrofiltr 0,01 µm, průtok při 7 bar 510 Nm3/h | ks | 2 | 0 | 0
6 | Pol 6 | Elektronický bezeztrátový odpouštěč kondenzátu - výkon odpouštění (při 7 bar) 12 l/h, tlak max. 16 bar | ks | 6 | 0 | 0
7 | Pol 7 | Propojovací materiál I – hadice, armatury, šroubení a montážní materiál - připojení kompresorů k potrubnímu rozvodu stlačeného vzduchu - D50mm | kpl | 1 | 0 | 0
8 | Pol 8 | Propojovací materiál II - rozvod stlačeného vzduchu v kompresorové stanici a místnosti pro kondenzační sušičky a filtraci – trubky, spojky+, armatury, šroubení, upevňovací a drobný montážní materiál; materiálové provedení rozvodů vzduchu: trubky - hliníkové s vnějším lakováním, spojky - polymerové s dotahovacím kroužkem umožňující rychlé spojení - D50mm a D63mm | kpl | 1 | 0 | 0
9 | Pol 9 | VZT-KS - vzduchotechnika v kompresorové místnosti a na výrobní hale: vzduchotechnické prvky dle tabulky ve výkresu č. ZA-3230746_SEN_půdorys 01_sv , elektro materiál, upevňovací a drobný montážní materiál - 1x kpl | kpl | 1 | 0 | 0
10 | Pol 10 | VZT-FLT - vzduchotechnika v místnosti pro kondenzační sušičky a filtraci - odtahový axiální ventilátor(Ø 460 mm) – průtok vzduchu 5380 m3/hod - 1x, termostat - 1x, elektro materiál, upevňovací a drobný montážní materiál - 1x kpl | kpl | 1 | 0 | 0
11 | Pol 11 | Kondenzát – trubky a tvarovky PPR, hadičky PU, nátrčné spojky a drobný montážní materiál | kpl | 1 | 0 | 0
12 | Pol 12 | ELE-KS - Elektro materiál kompresorová stanice – kabely pro odpouštěče kondenzátu(2x) - 1x kpl , chráničky, vidlice a drobný montážní materiál | kpl | 1 | 0 | 0
13 | Pol 13 | ELE-FLT - Elektro materiál místnost pro kondenzační sušičky a filtraci – kabely pro kondenzační sušičky(2x) - 1 kpl, kabely pro odpouštěče kondenzátu(4x) - 1x kpl, chráničky, vidlice a drobný montážní materiál | kpl | 1 | 0 | 0
14 | Pol 14 | MT-SP - Montážní, spojovací a těsnící materiál - 1 kpl | kpl | 1 | 0 | 0
15 | Pol 15 | MT-PR - Montážní práce - dodávka a instalace technologie a rozvodů stlačeného vzduchu v kompresorové stanici a místnosti pro kondenzační sušičky a filtraci, doprava, ubytování techniků, uvedení do provozu, zaškolení obsluhy a dokumentace skutečného provedení - 1 kpl | kpl | 1 | 0 | 0
16 | Pol 16 | RV-ZK - Revize a zkoušky - zkoušky pevnosti a těsnosti, výchozí revize - 1 kpl | kpl | 1 | 0 | 0
17 | Pol 17 | OST - ostatní nespecifikované služby a materiál - 1 kpl | kpl | 1 | 0 | 0