## List1
Veřejná zakázka - Dodávky servomotorů
Kupní smlouva č.S27/24
Příloha č. 1 - Technická specifikace a ceník
p.č. | CPO (číslo artiklu) | Název 2 | MJ | Maximální roční množství MJ | Jednotková nabídková cena v Kč bez DPH za MJ včetně dopravy | Nabídková cena v Kč bez DPH za maximální množství včetně dopravy
1 | 760014045500 | Servomotor TGM3 + Kabeláž | KS | 4 |  | 0
|  | Nabídková cena celkem v Kč bez DPH |  |  |  | 0
Identifikační údaje:
Název/jméno prodávajícího:
IČO:
Razítko a podpis osoby oprávněné jednat jménem či za prodávajícího:
Technická specifikace
|  | Rated Speed | nn | 3000 rpm
|  | Nominal AC Voltage | Un | 42 V
|  | Rated Torque | Mn | 3.20 Nm
|  | Rated AC Current | In | 21.24 A
|  | Stall Torque | Mo | 4.20 Nm
|  | Stall AC Current | Io | 23 A / 24 A*
|  | EMF Constatnt | Ke | 10.59 V/1000 rpm*
|  | Torque Constant | KT | 0,175 Nm/A*
|  | Terminal Resistance | R2ph | 0,079 Ω*
|  | Terminal Inductance | L2ph | 0.25 mH*
|  | Number of poles | 2p | 10
• teplotní čidlo PT1000
• klidová brzda
• EnDat
• kabely 4m dlouhé ke každému servomotoru:
9012 Kabel DSL4x2,5(2x1)/4m + 08p
Kabel k enkodéru 8x2x0,25/4m + 12p