## Technická specifikace - část 1
Veřejná zakázka: Kolaborativní robotické zařízení
Rámcová dohoda: S28/24
Příloha č. 1 - Technická specifikace a ceník
p.č. | Číslo artiklu | Název 2 | MJ | Maximální roční množství/MJ | Nabídková cena za MJ v Kč bez DPH | SOJ | ATEST
1 |  | Kolaborativní robotické zařízení | KS | 2 |  | ne | ano
|  | Nabídková cena celkem v Kč bez DPH |  |  | 0
Identifikační údaje:
Název/jméno prodávajícího:
IČO:
Razítko a podpis osoby oprávněné jednat jménem či za prodávajícího:
Technická specifikace
Požadavky pro 1 ks kolaborativního robotu
| Nosnost |  | 10 - 15 kg
| Hmotnost robotu |  | max. 45 kg
| Dosah ramene |  | 1300 - 1500 mm
| Počet stupňů volnosti |  | min. 5
| Opakovaná přesnost polohování |  | max ±0,1 mm
| Napájecí napětí kontroléru |  | 48 VDC
| Krytí |  | min. IP54
| Pracovní teplota minimální |  | 0°C
| Pracovní teplota maximální |  | 40°C
| Ovládání |  | bezdrátové
| Komunikační rozhraní chapadel |  | Modbus RTU
| Schéma konektoru |  | dle obr. 1
| Rozměry koncové příruby |  | dle obr. 2
| Rozměry pro upevnění robotu |  | dle obr. 3

## List1
Montážní příruba základová | max. ø 200 mm