## Technická specifikace - část 1
Veřejná zakázka:Aktuátor
Kupní smlouva č. S82/24
Příloha č. 1 - Technická specifikace a ceník
p.č. | Číslo artiklu | Název | MJ | Maximální roční množství/MJ | Jednotková nabídková cena v Kč bez DPH za MJ včetně dopravy | Nabídková cena v Kč bez DPH za maximální množství včetně dopravy
1 | 760000028200 | Aktuátor | KS | 4 |  | 0
|  | Nabídková cena celkem v Kč bez DPH |  |  |  | 0
Identifikační údaje:
Název/jméno prodávajícího:
IČO:
Razítko a podpis osoby oprávněné jednat jménem či za prodávajícího:
Technická specifikace
| Vlastnosti |  | paralelní provedení spojení s pohonem
zakončení pístní tyče - vnější závit M16x1,5
vstup - svěrný spoj
| Zdvih |  | 145 mm
| Předvysunutí pístnice |  | 50 mm
| Stoupání pohybového šroubu |  | 5 mm
| Vstupní otáčky nominální |  | 3000 ot/min
| Přípustné zatížení v ose pístu |  | 10 000 N
| Opakovatelnost polohování |  | max. ±0,1 mm
| Provozní teploty |  | 0°C ÷ +40°C
| Hmotnost |  | max. 8 kg
| Připojovací rozměry |  | dle nákresu