## Dodavatelem deklarované údaje
pořadové č. | Příloha č. 1 Kupní smlouvy č. S150/24 - technická specifikace
Požadavky
1 | Obecný popis | Návěs v provedení nízkoložný podvalník pro přepravu vojenské kolové a pásové techniky o hmotnosti do 60 tun při zatížení 10 t na nápravu, při zatížení 12 t na nápravu pak musí činit využitelná nosnost až 78 tun. Šířka přes pásy převážených vozidel bude do 3,4 m, rozteč středů pásů do 2,8 m. Délka hlavní ložné plochy je požadována minimálně 11 m. Podvozek šestinápravový, s hydraulicky nuceně řízenými nápravami. Návěs je uvažován pro použití v soupravě s tahačem s uspořádáním 6x4.
2 | Platnost hmotnostních parametrů | Platnost veškerých nabízených hmotnostních parametrů je požadována pro rychlost min. 80 km/hod. Zvýšené hmotnostní parametry mohou být uvedeny nad rámec tohoto zadání pouze informativně a smí být vztaženy k rychlosti do 40 km/hod.
3 | Použitelnost | Provedení a vybavení návěsu musí odpovídat požadavkům zákonů č. 56/2001Sb., 13/1997 Sb. a navazujících předpisů tak, aby byl možný provoz podvalníku s odpovídajícím tahačem po veřejných pozemních komunikacích ČR a sousedních států - jednak bez užitečného zatížení na základě povolení k opakovanému zvláštnímu užívání pozemní komunikace (nadrozměrné přepravě), jednak - dle velikosti užitečného zatížení - na základě povolení k opakovanému i jednorázovému užívání pozemní komunikace.
4 | Śířka ložné plochy | je požadována základní šířka ložné plochy 2,75 m, rozšiřitelná ve dvou stupních na 3,2 a 3,4 m (s vytahovacím rozšířením pro těžkou pásovou techniku)
5 | Výška ložné plochy | základní jízdní výška ložné plochy do 900 mm
6 | Délka ložné plochy | délka hlavní ložné plochy je požadována minimálně 11 m, teleskopické prodloužení ložné plochy není požadováno
7 | Povrch ložné plochy | vyložení (povrch) hlavní ložné plochy je požadován v protismykové úpravě minimálně v dráze nájezdu a ustavení přepravované techniky. Pole mezi středovým nosníkem a vnějším rámem musí být kryta podlahou. Při rozšíření ložné plochy bude používáno vkládacích fošen.
8 | Spojovací výška | v rozmezí 1250 až 1320 mm při zachování výšky točnice 190 mm +/- 10 mm
9 | Svislé zatížení labutího krku | minimálně 26 tun - předpokládá se maximální svislé zatížení točnice 26 000 kg.
10 | Podvozek - popis | Podvozek je požadován jako šestinápravový, s jednou předbíhací a pěti nezávisle zavěšenými hydraulicky nuceně řízenými nápravami; šířka podvozku musí být minimálně stejná jako základní šíře ložné plochy bez rozšíření, tj. 2 750 mm
11 | Rozvor náprav návěsu | v rozmezí 1500 až 1560 mm
12 | Nuceně řízené nápravy | je požadováno nezávislé zavěšení polonáprav s hydraulickým vyrovnáváním, se zdvihem min. 330 mm
13 |  | je požadována konstrukce polonápravy sestávající ze závěsného ramena, řídícího ramena a zdvihacího válce s integrovanou funkcí zatáčení.
14 |  | úhel natočení poslední nápravy 60°
15 |  | je požadována možnost nezávislého dálkového dořizování náprav a nouzově pomocí pák
16 | Předbíhací náprava | 1. náprava; tato bude hydraulicky zdvihatelná a řízená třením
17 | Ruční pumpa | mimo výkonný elektrohydraulický agregát pro ovládání podvozku je požadována záložní hydraulická ruční pumpa pro nouzové ovládání
18 | Nájezdové rampy | návěs je požadováno osadit dvěma hydraulicky sklopnými dvoudílnými nájezdovými rampami o délce 2600 + 1200 mm, s šířkou min. 800 mm, opatřené šplhacími lištami
19 |  | max. zatížení ramp 80 t (pár)
20 |  | hydraulický posuv ramp do stran přiměřeně šířce ložné plochy. Separátně samostatně ovládaný boční posuv každé rampy.
21 |  | v transportní poloze musí být rampy zajistitelné automatickým hydraulickým a mechanickým zámkem
22 | Naviják | návěs je požadováno osadit dálkově ovládaným navijákem o tažné síle 10 t, s kladkou pro zdvojnásobení tažné síly (celková tažná síla tedy bude 20 t)
24 | Hydraulické funkce | hydraulické funkce návěsu (ovládání náprav, ramp, navijáku, zvedání nápravy, atd) musí být možné ovládat i přídavným dálkovým rádiovým ovládáním
25 | Požadavky na další vybavení | požadujeme osazení labutího krku uzamykatelnou skříňí na příslušenství (přes celou šířku krku) a držáky na 2 rezervní kola
26 |  | osazení ložné plochy labutího krku odnímatelnými bočnicemi a sloupky a držáky vkládacích fošen rozšíření
27 |  | osazení labutího krku, ložné plochy, podvozku i zádě podvlníku vázacími úchyty v množství a únosnosti přiměřené zamýšlenému účelu využití podvalníku
28 |  | barevná couvací kamera
29 |  | výstražné tabule na rampách a labutím krku pro označení nadrozměrné přepravy dle legislativy EU
30 | Osvětlení | osvětlení návěsu v LED provedení
31 |  | standardní soustava brzdových světel dle platné legislativy ČR a EU
32 |  | standardní výstražné barevné značení dle legislativy ČR a EU
33 |  | vzadu na návěsu zvláštní výstražné světlo (ZVS)
34 |  | ovládání ZVS samostatným spínačem z kabiny tahače
35 |  | 2 přídavné pracovní, couvací, zpětné světlomety samostatně ovládané z kabiny tahače
36 |  | volné elektrické zásuvky pro případné další přídavné pracovní osvětlení
37 | Příslušenství | sada nářadí na nápravy
38 |  | 2 kompletní rezervní kola umístěná na držácách na labutím krku
39 |  | 4 zakládací klíny včetně držáků
40 |  | řetězy k vázání techniky v těchto počtech: 4 ks certifikované na 1 ks/16 tun, 4 ks certifikované na 1 ks/10 tun a 4 ks certifikované na 1 ks/6 tun, všechny v pevnostní třídě G12 a s délkou 3,5 m. Řetězy budou vybaveny ráčnou.
41 |  | vázací popruhy 10 x 2,5 t s ráčnou, délky 8 m
42 | Barva | Návěs požadujeme dodat v základním barevném odstínu RAL3028 - čistá červená.
43 | Ostatní | Návěs musí být technicky způsobilý pro provoz na pozemních komunikacíéch ve smyslu zákona č. 56/2001 Sb. a navazujících předpisů a musí být vybaven odpovídající dokumentací.
44 |  | Je požadováno kompletní zaškolení v obsluze návěsu u výrobce min. pro 2 osoby - řidiče.
45 |  | K návěsu požaduji dodat návod k obsluze a údržbě v českém jazyce, online katalog náhradních dílů a dále software pro nakládání (výpočet těžiště, zatížení náprav, atd.)