## část 01
Číslo artiklu | Druh brusiva | Oblast použití | Vhodnost pro | Zrno | Druh zrna | Rozměr | Materiál | Tvrdost | Počet lamel | Bezpečnostní faktor dle normy EN 12413 / zkuš. kroutící moment | Plocha brusiva | Pojivo | Délka stopky | Podložný talíř | etiketa | Stupeň vydutí | Jednotka | Roční spotřeba | Cena za měrnou jednotku v Kč | Cena celkem v Kč za předpokládanou roční spotřebu
414351141000 | SMT brusný lamelový talíř | Nerez ,Ocel | obzvláště vhodný pro opracování oceli, ušlechtilé oceli a vysocelegovaných ocelí | 40 | Zirkonkorund | 125x22,23 | zirkon na polykotonu či bavlněné tkanině |  | 65 | 3,0 / 21240 min.-1 | 382 cm² | 1K-Báze,umělá pryskyřice |  | skelná tkanina, 9-vrstev | Einbrenn-Et. | 12°-15° | ks | 21000 |  | 0
414351004800 | SMT brusný lamelový talíř | Nerez ,Ocel | obzvláště vhodný pro opracování oceli, ušlechtilé oceli a vysocelegovaných ocelí | 60 | Zirkonkorund | 125x22,23 | zirkon na polykotonu či bavlněné tkanině |  | 75 | 3,0 / 21240 min.-1 | 441 cm² | 1K-Báze,umělá pryskyřice |  | skelná tkanina, 9-vrstev | Einbrenn-Et. | 12°-15° | ks | 6400 |  | 0
414351004900 | SMT brusný lamelový talíř | Nerez ,Ocel | obzvláště vhodný pro opracování oceli, ušlechtilé oceli a vysocelegovaných ocelí | 80 | Zirkonkorund | 125x22,23 | zirkon na polykotonu či bavlněné tkanině |  | 75 | 3,0 / 21240 min.-1 | 441 cm² | 1K-Báze,umělá pryskyřice |  | skelná tkanina, 9-vrstev | Einbrenn-Et. | 12°-15° | ks | 1000 |  | 0
414351005000 | SMT brusný lamelový talíř | Nerez ,Ocel | obzvláště vhodný pro opracování oceli, ušlechtilé oceli a vysocelegovaných ocelí | 40 | Zirkonkorund | 150x22,23 | zirkon na polykotonu či bavlněné tkanině |  | 75 | 3,5 / 19100 min.-1 | 551 cm² | 1K-Báze,umělá pryskyřice |  | skelná tkanina, 9-vrstev | Klebe-Etik. | 12°-15° | ks | 1500 |  | 0
414351005100 | SMT brusný lamelový talíř | Nerez ,Ocel | obzvláště vhodný pro opracování oceli, ušlechtilé oceli a vysocelegovaných ocelí | 60 | Zirkonkorund | 150x22,23 | zirkon na polykotonu či bavlněné tkanině |  | 85 | 3,5 / 19100 min.-1 | 625 cm² | 1K-Báze,umělá pryskyřice |  | skelná tkanina, 9-vrstev | Klebe-Etik. | 12°-15° | ks | 2000 |  | 0
414351005200 | SMT brusný lamelový talíř | Nerez ,Ocel | obzvláště vhodný pro opracování oceli, ušlechtilé oceli a vysocelegovaných ocelí | 80 | Zirkonkorund | 150x22,23 | zirkon na polykotonu či bavlněné tkanině |  | 85 | 3,5 / 19100 min.-1 | 625 cm² | 1K-Báze,umělá pryskyřice |  | skelná tkanina, 9-vrstev | Klebe-Etik. | 12°-15° | ks | 1000 |  | 0
414351112500 | SMT brusný lamelový talíř | Nerez ,Ocel | obzvláště vhodný pro opracování oceli, ušlechtilé oceli a vysocelegovaných ocelí | 80 | Zirkonkorund | 180x22,23 | zirkon na polykotonu či bavlněné tkanině |  | 115 | 3,5 / 15920 min.-1 | 1006 cm² | 1K-Báze,umělá pryskyřice |  | skelná tkanina, 9-vrstev | Klebe-Etik. | 12°-15° | ks | 400 |  | 0
414351005700 | SMT brusný lamelový talíř | Nerez ,Ocel | speciální výrobek pro opracování ušlechtilé oceli, zvláště hran | 40 | Zirkonkorund+multipojivo | 125x22,23 | zirkon na polykotonu či bavlněné tkanině |  | 65 | 3,0 / 21240 min.-1 | 382 cm² | 1K-Báze,umělá pryskyřice |  | skelná tkanina, 9-vrstev | Klebe-Etik. | 6° | ks | 300 |  | 0
| SMT brusný lamelový talíř | Nerez ,Ocel | speciální výrobek pro opracování ušlechtilé oceli, zvláště hran | 60 | Zirkonkorund+multipojivo | 125x22,23 | zirkon na polykotonu či bavlněné tkanině |  | 75 | 3,0 / 21240 min.-1 | 441 cm² | 1K-Báze,umělá pryskyřice |  | skelná tkanina, 9-vrstev | Klebe-Etik. | 6° | ks | 400 |  | 0
414351005900 | CMT | Nerez ,Ocel | Speciální výrobek s rychloupínacím systémem pro univ. Použití na broušení ploch a hran, obzvláště vhodný na ocel,nerez,vysoce legovanou ocel | 60 | Zirkonkorund | 125 | zirkon na polykotonu či bavlněné tkanině |  | 75 | 3,0 / 21240 min.-1 | 441 cm² | 1K-Báze,umělá pryskyřice |  | umělá hmota zesílená skelným vláknem | Klebe-Etik. | 6° | ks | 4000 |  | 0
414351005800 | CMT | Nerez ,Ocel | Speciální výrobek s rychloupínacím systémem pro univ. Použití na broušení ploch a hran, obzvláště vhodný na ocel,nerez,vysoce legovanou ocel | 40 | Zirkonkorund | 125 | zirkon na polykotonu či bavlněné tkanině |  | 65 | 3,0 / 21240 min.-1 | 382 cm² | 1K-Báze,umělá pryskyřice |  | umělá hmota zesílená skelným vláknem | Klebe-Etik. | 6° | ks | 400 |  | 0
414351016100 | brusný kotouč | Kovy univerzálně | Osvědčený univerzální kotouč, použitelný ve všech odvětvích zpracování kovu |  |  | 230x8x22,23 |  | střední |  | 3,5 / 12460 min.-1 | [6 empty] | ks | 4000 |  | 0
414351002300 | brusný kotouč | Ocel,Nerez,Litina | Standardní kotouč s vysokým brusným výkonem pro veškeré brusné práce |  |  | 125x6x22,23 |  | střední |  | 3,0 / 21240 min.-1 | [6 empty] | ks | 2500 |  | 0
414351012500 | brusný kotouč | Ocel,Nerez,Litina | Standardní kotouč s vysokým brusným výkonem pro veškeré brusné práce |  |  | 150x6x22,23 |  | střední |  | 3,5 / 19100 min.-1 | [6 empty] | ks | 11380 |  | 0
414351013400 | brusný kotouč | Ocel,Nerez,Litina | Standardní kotouč s vysokým brusným výkonem pro veškeré brusné práce |  |  | 180x7x22,23 |  | střední |  | 3,5 / 15920 min.-1 | [6 empty] | ks | 600 |  | 0
414351160000 | brusný kotouč | Nerez,Ocel | Tenký, vysoce výkonný řezný kotouč, obzvláště pro malé průřezy. |  |  | 150x1,6x22,23 |  | tvrdý |  | 3,5 / 19100 min.-1 | [6 empty] | ks | 5700 |  | 0
414351002500 | řezný kotouč | Ocel,Nerez,Litina | Standardní kotouč s vysokým brusným výkonem |  |  | 125x2,5x22,23 |  | střední |  | 3,0 / 21240 min.-1 | [6 empty] | ks | 2500 |  | 0
414351003600 | řezný kotouč | Ocel,Nerez,Litina | Standardní kotouč s vysokým brusným výkonem |  |  | 150x2,5x22,23 |  | střední |  | 3,5 / 19100 min.-1 | [6 empty] | ks | 4975 |  | 0
414351003900 | řezný kotouč | Ocel,Nerez,Litina | Standardní kotouč s vysokým brusným výkonem |  |  | 180x3x22,23 |  | střední |  | 3,5 / 15920 min.-1 | [6 empty] | ks | 300 |  | 0
414351003300 | řezný kotouč | Ocel,Nerez,Litina | Standardní kotouč s vysokým brusným výkonem |  |  | 230x3x22,23 |  | střední |  | 3,5 / 12460 min.-1 | [6 empty] | ks | 500 |  | 0
414351033700 | Lamelový kotouč na stopce | Kov,dřevo,um. hmota | Lam.kotouč se stopkou pro ruční brusky,pro opracování profilovaných výrobků, vnitřních ploch a těžce přístupných míst,vhodný pro radiální broušení | 80 | Korund | 40x20x6 | zirkon na polykotonu či bavlněné tkanině |  | průměrná hodnota 85 |  | ca. 190 cm² | 2K-Báze, umělá pryskyřice | 52 / 40 mm |  |  |  | ks | 2000 |  | 0
414351004200 | Lamelový kotouč na stopce | Kov,dřevo,um. hmota | Lam.kotouč se stopkou pro ruční brusky,pro opracování profilovaných výrobků, vnitřních ploch a těžce přístupných míst,vhodný pro radiální broušení | 100 | Korund | 40x20x6 | zirkon na polykotonu či bavlněné tkanině |  | průměrná hodnota 85 |  | ca. 198 cm² | 2K-Báze, umělá pryskyřice | 52 / 40 mm |  |  |  | ks | 600 |  | 0
414351004300 | Lamelový kotouč na stopce | Kov,dřevo,um. hmota | Lam.kotouč se stopkou pro ruční brusky,pro opracování profilovaných výrobků, vnitřních ploch a těžce přístupných míst,vhodný pro radiální broušení | 120 | Korund | 40x20x6 | zirkon na polykotonu či bavlněné tkanině |  | průměrná hodnota 85 |  | ca. 233 cm² | 2K-Báze, umělá pryskyřice | 52 / 40 mm |  |  |  | ks | 450 |  | 0
414351036000 | Lamelový kotouč na stopce | Kov,dřevo,um. hmota | Lam.kotouč se stopkou pro ruční brusky,pro opracování profilovaných výrobků, vnitřních ploch a těžce přístupných míst,vhodný pro radiální broušení | 60 | Korund | 20x10x6 | zirkon na polykotonu či bavlněné tkanině |  |  |  |  | 2K-Báze, umělá pryskyřice |  |  |  |  | ks | 400 |  | 0
414351006900 | Lamelový kotouč na stopce | Kov,dřevo,um. hmota | Lam.kotouč se stopkou pro ruční brusky,pro opracování profilovaných výrobků, vnitřních ploch a těžce přístupných míst,vhodný pro radiální broušení | 80 | Korund | 20x10x6 | zirkon na polykotonu či bavlněné tkanině |  |  |  |  | 2K-Báze, umělá pryskyřice |  |  |  |  | ks | 400 |  | 0
| Lamelový kotouč na stopce | Kov,dřevo,um. hmota | Lam.kotouč se stopkou pro ruční brusky,pro opracování profilovaných výrobků, vnitřních ploch a těžce přístupných míst,vhodný pro radiální broušení | 120 | Korund | 20x10x6 | zirkon na polykotonu či bavlněné tkanině |  |  |  |  | 2K-Báze, umělá pryskyřice |  |  |  |  | ks | 400 |  | 0
[19 empty] | Celková cena v Kč | 0

## část 02
Číslo artiklu | Název | Specifikace - použití | Jednotka míry | Přijaté množství | Cena za měrnou jednotku v Kč | Cena celkem v Kč za předpokládanou roční spotřebu
414311004900 | talíř podložný 125 M14 tvrdý | Plastový talíř tvrdý s upínací maticí M14 do úhlové brusky pro vulkanfíbrové disky. | ks | 15 |  | 0
414351004900 | brusný lamelový talíř 125-P 80 | Kotouče jsou vyrobeny z lamel brousích pláten na podlažném talíři,Provedení: vydutý 12°,Pojivo: Umělá pryskyřice,Druh zrna: Zirkonkorund,Talíř: sklotextil Obzváště vhodný pro opracování ušlechtilých i běžných ocelí | ks | 500 |  | 0
414351006700 | kotouč lamel.150X5X22.5 |  | ks | 30 |  | 0
414351012500 | brusný kotouč 150x6x22,2 A30 FastCut ocel/inox | kotouč do úhlové brusky rovného tvaru vhodný k řezání ocelových a nerezových materiálů. • ocel • Obsahuje Fe, S, Cl • velmi snadné agresívní řezání-větší úběr materiálu • Vysoká bezpečnost • Úhel broušení 20-30 st • obvodová rychlost 80m/s | ks | 11380 |  | 0
414351012600 | kotouč brus. 150 x 6.5 x 22 | 150 x 6 A 30 - BF FASTCUT | ks | 200 |  | 0
414351021100 | brusný disk - suchý zip 150-P 60 F8+1 | Kruhový papírový brusný výsek se suchým zipem o průměru 150,zrnitost 60, 8 děr o průměru 10mm na rozteči 120mm + 1 středový otvor 17mm , Pojivo: Umělá pryskyřice, Druh zrna: kvalitní korund, Druh posypu: polootevřený, Podložka: E ,Brusný papír s polootevřený posypem pro zvýšený úběr při obrábění tvrdého dřeva, /např. dubu a buku/ a kovů. | ks | 500 |  | 0
414351021200 | brusný disk - suchý zip 150-P 80 F8+1 | Kruhový papírový brusný výsek se suchým zipem o průměru 150,zrnitost 80, 8 děr o průměru 10mm na rozteči 120mm + 1 středový otvor 17mm , Pojivo: Umělá pryskyřice, Druh zrna: kvalitní korund, Druh posypu: polootevřený, Podložka: E ,Brusný papír s polootevřený posypem pro zvýšený úběr při obrábění tvrdého dřeva, /např. dubu a buku/ a kovů. | ks | 1000 |  | 0
414351022000 | brusný disk 150-120 sz F8+1 | výsek papírový průměr 150mm,zrnitost 120,F8+1 špičkové kvality Brusné zrno: Norton keramické brusné zrno smíchané s tepelně upraveným korundem Podklad : modrý,vlákny vyztužený latexový papír B Použití : za sucha i mokra broušení laků i epoxidových barev | ks | 500 |  | 0
414351023000 | brusný disk 150-240 sz F8+1 | výsek papírový průměr 150mm,zrnitost 240,F8+1 špičkové kvality ,Brusné zrno: Norton keramické brusné zrno smíchané s tepelně upraveným korundem,Podklad : modrý,vlákny vyztužený latexový papír B ,Použití : za sucha i mokra,broušení laků i epoxidových barev | ks | 500 |  | 0
414351024400 | brusný disk - suchý zip 150-P 150 F8+1 | Kruhový papírový brusný výsek se suchým zipem o průměru 150,zrnitost 150, 8 děr o průměru 10mm na rozteči 120mm + 1 středový otvor 17mm , Pojivo: Umělá pryskyřice, Druh zrna: kvalitní korund, Druh posypu: polootevřený, Podložka: E ,Brusný papír s polootevřený posypem pro zvýšený úběr při obrábění tvrdého dřeva, /např. dubu a buku/ a kovů. | ks | 1000 |  | 0
414351160000 | řezný kotouč 150x1,0x22,2 | řezný kotouč do úhlové brusky rovného tvaru na , nerez a ocel, profi použití, obvodová rychlost 80m/s- | ks | 5700 |  | 0
414351161000 | 150x2,5x22,2 A30 OCEL/INOX | kotouč do úhlové brusky rovného tvaru vhodný k řezání všech typů ocelových materiálů včetně nerezových ocelí a slitin. • snadná manipulace • velký výkon při úběru materiálu • nerez, ocel • Obsahuje Fe, S, Cl • obvodová rychlost 80m/s | ks | 50 |  | 0
414351498000 | disk vulkanfíbrový 125-P60 | Brusné zrno : normal-korund Podklad : tuhý Použití : na běžné druhy ocelí, neželezné kovy, slitiny, plasty, odstranění nátěrů, broušení svárů Používají se ve spojení s plastovým podložným talířem. Jsou vhodné i pro tvarové plochy. | ks | 400 |  | 0
414351499000 | disk vulkanfíbrový 125-P80 | Brusné zrno : normal-korund Podklad : tuhý Použití : na běžné druhy ocelí, neželezné kovy, slitiny, plasty, odstranění nátěrů, broušení svárů Používají se ve spojení s plastovým podložným talířem. Jsou vhodné i pro tvarové plochy. | ks | 100 |  | 0
421223004000 | papír vodní P 600 | brusný papír list 230x280mm,zrno 600 Brusné zrno : korund Pojivo : dvojitá pryskyřičná vrstva Podklad : papír Cw Posyp : otevřený -ruční broušení i za mokra -broušení všechny druhy surového dřeva,laky a tmely | ks | 100 |  | 0
421223004500 | papír vodní P1500 | brusný papír list 230x280mm,zrno 1500 Brusné zrno : karbid křemíku Pojivo : umělá pryskyřice voděvzdorná Podklad : papír A Posyp : uzavřený Velmi kvalitní, robustní, vodovzdorný brusný papír pro opracování barvy, laku a tmele převážně v autopravnách | ks | 100 |  | 0
421223005000 | papír vodní P2500 | brusný papír list 230x280mm,zrno 2500 Brusné zrno : karbid křemíku Pojivo : umělá pryskyřice voděvzdorná Podklad : papír A Posyp : uzavřený Velmi kvalitní, robustní, vodovzdorný brusný papír pro opracování barvy, laku a tmele převážně v autopravnách | ks | 100 |  | 0
421223010000 | papír vodní P 120 | brusný papír list 230x280mm,zrno 120 Brusné zrno : korund Pojivo : dvojitá pryskyřičná vrstva Podklad : papír Cw Posyp : otevřený -ruční broušení i za mokra -broušení všechny druhy surového dřeva,laky a tmely | ks | 100 |  | 0
421223010200 | papír vodní P 150 | brusný papír list 230x280mm,zrno 150,Brusné zrno : korund,Pojivo : dvojitá pryskyřičná vrstva,Podklad : papír Cw,Posyp : otevřený,-ruční broušení i za mokra,-broušení všechny druhy surového dřeva,laky a tmely | ks | 100 |  | 0
421223010800 | papír vodní P 240 | brusný papír list 230x280mm,zrno 240,Brusné zrno : korund ,Pojivo : dvojitá pryskyřičná vrstva,Podklad : papír Cw ,Posyp : otevřený,-ruční broušení i za mokra,-broušení všechny druhy surového dřeva,laky a tmely | ks | 400 |  | 0
421223011200 | papír vodní P 320 | brusný papír list 230x280mm,zrno 320,Brusné zrno : korund ,Pojivo : dvojitá pryskyřičná vrstva,Podklad : papír Cw ,Posyp : otevřený,-ruční broušení i za mokra,-broušení všechny druhy surového dřeva,laky a tmely | ks | 100 |  | 0
421223011800 | papír vodní P 600 | brusný papír list 230x280mm,zrno 600,Brusné zrno : korund ,Pojivo : dvojitá pryskyřičná vrstva,Podklad : papír Cw ,Posyp : otevřený,-ruční broušení i za mokra,-broušení všechny druhy surového dřeva,laky a tmely | ks | 100 |  | 0
421224000200 | plátno arch P60 J 657 | brousící kepr J list 230x280mm, zrno 60,Brusné zrno: UMĚLÝ KORUND HNĚDÝ ,Pojivo: PRYSKYŘICE /PRYSKYŘICE ,Vhodné použií : ruční a strojní broušení zaoblených ploch, ocel a dřevo | ks | 260 |  | 0
421224000300 | plátno arch P80 J 657 | brousící kepr J list 230x280mm, zrno 80 ,Brusné zrno: UMĚLÝ KORUND HNĚDÝ ,Pojivo: PRYSKYŘICE /PRYSKYŘICE ,Vhodné použií : ruční a strojní broušení zaoblených ploch, ocel a dřevo | ks | 360 |  | 0
421224000400 | plátno arch P100 J 657 | brousící kepr J list 230x280mm, zrno 100 Brusné zrno: UMĚLÝ KORUND HNĚDÝ Pojivo: PRYSKYŘICE /PRYSKYŘICE Vhodné použií : ruční a strojní broušení zaoblených ploch, ocel a dřevo | ks | 200 |  | 0
421224000500 | plátno arch P120 J 657 | brousící kepr J list 230x280mm, zrno 120,Brusné zrno: UMĚLÝ KORUND HNĚDÝ,Pojivo: PRYSKYŘICE /PRYSKYŘICE,Vhodné použií : ruční a strojní broušení zaoblených ploch, ocel a dřevo | ks | 260 |  | 0
421224000600 | plátno arch P150 J 657 | brousící kepr J list 230x280mm, zrno 180,Brusné zrno: UMĚLÝ KORUND HNĚDÝ,Pojivo: PRYSKYŘICE /PRYSKYŘICE,Vhodné použií : ruční a strojní broušení zaoblených ploch, ocel a dřevo | ks | 250 |  | 0
421224000700 | plátno arch P180 J 657 | brousící kepr J list 230x280mm, zrno 180,Brusné zrno: UMĚLÝ KORUND HNĚDÝ,Pojivo: PRYSKYŘICE /PRYSKYŘICE,Vhodné použií : ruční a strojní broušení zaoblených ploch, ocel a dřevo | ks | 150 |  | 0
421224001000 | plátno arch P240 J 657 | brousící kepr J list 230x280mm, zrno 240,Brusné zrno: UMĚLÝ KORUND HNĚDÝ,Pojivo: PRYSKYŘICE /PRYSKYŘICE,Vhodné použií : ruční a strojní broušení zaoblených ploch, ocel a dřevo | ks | 100 |  | 0
421225030000 | papír brusný 60 PDA |  | ks | 100 |  | 0
421225032000 | papír brusný K40 |  | ks | 140 |  | 0
421225038000 | papír brusný 80 PDA |  | ks | 300 |  | 0
421321000100 | kotouč stopkový leštící 16x25-6 C48 80E1R -guma | Složení kotouče: černý karbid křemíku s pojivem pryžovým, Maximální obvodová rychlost 20 m/s!, použití: dobrušování nebo doleštění, nevhorný pro ostré hrany. | ks | 5 |  | 0
421321000900 | brousící tělísko válcové 32x25-6 A99B 60M7V se stopkou | Brousící tělísko válcové 32x25-6 A99B 60M7V se stopkou | ks | 20 |  | 0
421321002800 | brousící tělísko kuželové zaoblené 32x40-6 A99B 60M7V se stopkou | Složení kotouče: umělý korund bílý s pojivem keramickým .Použití: broušení oceli třídy 11 | ks | 10 |  | 0
421321003700 | kotouč stopkový leštící 16x35-6 A96 80E1R guma | Složení kotouče: umělý korund hnědý s pojivem pryžovým, Použití: broušení -leštění oceli třídy 11,Maximální obvodová rychlost 20 m/s! , nevhorný pro ostré hrany. | ks | 5 |  | 0
421321069700 | brousící tělísko válcové 16x25-6 A99B 60M7V se stopkou | Složení kotouče: umělý korund bílý s pojivem keramickým ,Použití: broušení oceli třídy 11 | ks | 50 |  | 0
421321072200 | brusné tělísko válcové 32x40-6 A98 46O5V se stopkou | Složení kotouče: umělý korund světle růžový s pojivem keramickým,Použití: broušení oceli < 55HRC, nerezi | ks | 50 |  | 0
421321073000 | brousící tělísko válcové 32x40-6 A96 24P3V se stopkou | Složení kotouče: umělý korund hnědý s pojivem keramickým , Použití: broušení oceli třídy11 | ks | 100 |  | 0
421323088000 | brousící tělísko kuželové zaoblené 20x63-6 C48 40O6V se stopkou | Složení kotouče: karbid křemíku černý s pojivem keramickým . Použití: broušení litiny | ks | 50 |  | 0
421325055000 | brousící tělísko kuželové zaoblené 20x63-6 A98 60O6V se stopkou | Složení kotouče: umělý korund světle růžový s pojivem keramickým .Použití: broušení oceli > 55HRC, nerezi | ks | 50 |  | 0
421376110700 | brousící tělísko ogivální 20x40-6 A99B 60M7Vse stopkou | Složení kotouče: umělý korund bílý s pojivem keramickým . Použití: broušení oceli třídy 11 | ks | 50 |  | 0
421376111100 | brousící tělísko ogivální 20x40/13-6 A98 60O6V se stopkou | Složení kotouče: umělý korund světle růžový s pojivem keramickým . Použití: broušení oceli > 55HRC, nerezi. | ks | 150 |  | 0
421376112100 | brousící tělísko ogivální 16x32/10-6 A98 60O6V se stopkou | Složení kotouče: umělý korund světle růžový s pojivem keramickým .Použití: broušení oceli > 55HRC, nerezi. | ks | 150 |  | 0
421415075200 | brousící kotouče ploché 300x 50x127 A99B60K9V | Složení kotouče: umělý korund bílý s pojivem keramickým . Použití: broušení oceli třídy 11. Pro broušení vnějších válcových ploch, rovinné broušení brusným vřetenem | ks | 10 |  | 0
616111002500 | kartáč mosazný |  | ks | 10 |  | 0
616121008500 | kartáč hrnkový 75mm | Kartáč hrnkový 75 vlnitý ocelový drát S0,30 závit M14x2 Použití do úhlové brusky | ks | 10 |  | 0
414351017400 | teleso brusné | Brousící tělísko válcové zaoblené 20x25-6 A99B 60M7V se stopkou,Složení kotouče: umělý korund bílý s pojivem keramickým, Použití: broušení oceli třídy 11 | ks | 300 |  | 0
421483100200 | kotuč brus. 300 3.5 * | řezací kotouč 300x3,5x32 PA97 Q24 na nerez, Brusné zrno :polokřehký korund, Pojivo : pryskyřičné, Pracovní rychlost do 80 m.s–1, Určeny pro rozbrušování, dělení a drážkování, profilů, plátů, trubek, tyčí z nerez oceli,Kotouče jsou armovány sklotextilní tkaninou | ks | 30 |  | 0
[5 empty] | Celková cena v Kč | 0

## část 03
Název | Popis | Jednotka | Roční spotřeba | Cena za měrnou jednotku v Kč | Cena celkem v Kč za předpokládanou roční spotřebu
Kotouč brusný 100/71x40x20-8x10x56 | brusný kotouč miskovitý, specifikace 99BA 60 K 9 V, splnění normy EN 12413 | ks | 5 |  | 0
Kotouč brusný 100/71x40x20-8x10x57 | brusný kotouč miskovitý, specifikace 3SG 60 KVS, splnění normy EN 12413 | ks | 5 |  | 0
Kotouč brusný 150x20x20 | brusný kotouč, specifikace 99BA 60 L 9 V, splnění normy EN 12413 | ks | 5 |  | 0
Kotouč brusný 150x32x20-35X12 | brusný kotouč s jednostranným vybráním, specifikace 49C 240 J 10 V, splnění normy EN 12413 | ks | 5 |  | 0
Kotouč brusný 150x32x32-85x16 | brusný kotouč s jednostranným vybráním, specifikace 99BA 60 K 9 V, splnění normy EN 12413 | ks | 5 |  | 0
Kotouč brusný 150x4x20 | brusný kotouč, specifikace 99BA 100 L 9 V, splnění normy EN 12413 | ks | 7 |  | 0
Kotouč brusný 150/50x15/3x20-8x10x50 | brusný kotouč talířovitý, specifikace 99BA 60 K 9 V, splnění normy EN 12413 | ks | 6 |  | 0
Kotouč brusný 175x32x32-90x20 | brusný kotouč s jednostranným vybráním, specifikace 49C 80 K 9 V, splnění normy EN 12413 | ks | 2 |  | 0
Kotouč brusný 175x8x20 | brusný kotouč, specifikace 49C 100 L 9 V, splnění normy EN 12413 | ks | 2 |  | 0
Kotouč brusný 175x32x32-42,5x12 | brusný kotouč s jednostranným vybráním, specifikace 99BA 60 K 9 V, splnění normy EN 12413 | ks | 2 |  | 0
Kotouč brusný 175x30x76 | brusný kotouč, specifikace 62A 46 K 7 V, splnění normy EN 12413 | ks | 2 |  | 0
Kotouč brusný 250x32X76 | brusný kotouč, specifikace 98A 46 K 9 V, splnění normy EN 12413 | ks | 4 |  | 0
Kotouč brusný 250x32x76 | brusný kotouč, specifikace 99BA 46 L 8 V, splnění normy EN 12413 | ks | 2 |  | 0
Kotouč brusný 250x40x32-50x15 | brusný kotouč s jednostranným vybráním,specifikace 99BA 60 L 9 V, splnění normy EN 12413 | ks | 5 |  | 0
Kotouč brusný 350x63x127 | brusný kotouč, specifikace 99A 40 M 6 V, splnění normy EN 12413 | ks | 2 |  | 0
Kotouč brusný 500x40x203 | brusný kotouč, specifikace 98A 80 K 9 V, splnění normy EN 12413 | ks | 2 |  | 0
Kotouč brusný 500x40x203 | brusný kotouč, specifikace 99BA 60 K 9 V, splnění normy EN 12413 | ks | 2 |  | 0
Kotouč drátěný 150 | šíře 13 mm, upínací otvor 22,2mm, splétaný ocelový drát pr. 0,5 mm, použití v úhlových bruskách, bezpečnost - splnění normy EN 1083 | ks | 2 |  | 0
Kotouč drátěný 150 | šíře 25 mm, max. upínací otvor 32mm, plastové adaptéry na daný průměr hřídelí brusek, zvlněný pomosazený ocelový drát pr. 0,3 mm, použití ve stojanových bruskách, bezpečnost - splnění normy EN 1083 | ks | 2 |  | 0
Kotouč drátěný 250 | šíře 25 mm, max. upínací otvor 50,8 mm, plastové adaptéry na daný průměr hřídelí brusek, zvlněný pomosazený ocelový drát pr. 0,3 mm, použití ve stojanových bruskách, bezpečnost - splnění normy EN 1083 | ks | 24 |  | 0
Kotouč drátěný - stopka 63 | šíře 9 mm, stopka pr. 1/4´´ x 30 mm, zvlněný pomosazený ocelový drát pr. 0,3 mm, použití ve vrtačkách, bezpečnost - splnění normy EN 1083 | ks | 20 |  | 0
Kotouč drátěný hrncový - stopka 50 | stopka pr. 1/4´´ x 30 mm, zvlněný pomosazený ocelový drát pr. 0,3 mm, použití ve vrtačkách, bezpečnost - splnění normy EN 1083 | ks | 8 |  | 0
Kotouč drátěný štětkový - stopka 25 | stopka pr. 1/4´´ x 30 mm, zvlněný pomosazený ocelový drát pr. 0,3 mm, použití ve vrtačkách, bezpečnost - splnění normy EN 1083 | ks | 8 |  | 0
Kotouč drátěný-hrncový 100 | hrncový kartáč s upínacím závitem M14, zvlněný pomosazený ocelový drát pr. 0,3 mm, použití v úhlových bruskách, bezpečnost - splnění normy EN 1083 | ks | 8 |  | 0
Kotouč drátěný-hrncový 60 | hrncový kartáč s upínacím závitem M14, splétaný ocelový drát pr. 0,5 mm, použití v úhlových bruskách, bezpečnost - splnění normy EN 1083 | ks | 198 |  | 0
Kotouč drátěný-hrncový 65 | hrncový kartáč s upínacím závitem M14, splétaný ocelový drát pr. 0,5 mm, použití v úhlových bruskách, bezpečnost - splnění normy EN 1083 | ks | 198 |  | 0
Kotouč brusný FLEXO 125x6x22,23 | brusný kotouč do úhlových brusek, použití na ocel / nerez, tvar zahnutý - 27, specifikace A30-BF, druh zrna - oxid hlinitý, pryskyřičné pojivo vyztužené vlákny, struktura kotouče - 2 vrstvy - 1. s hrubou zrnitostí pro velký úběr materiálu, 2. s jemnější zrnitostí jako nosná vrstva, splnění normy EN 12413, obsah železa, síry, chloru pod 0,1% | ks | 22 |  | 0
Kotouč brusný FLEXO 150x6x22,23 | brusný kotouč do úhlových brusek, použití na ocel / nerez, tvar zahnutý - 27, specifikace A30-BF, druh zrna - oxid hlinitý, pryskyřičné pojivo vyztužené vlákny, struktura kotouče - 2 vrstvy - 1. s hrubou zrnitostí pro velký úběr materiálu, 2. s jemnější zrnitostí jako nosná vrstva, splnění normy EN 12413, obsah železa, síry, chloru pod 0,1% | ks | 2998 |  | 0
Kotouč brusný FLEXO 178x6x22,23 | brusný kotouč do úhlových brusek, použití na ocel / nerez, tvar zahnutý - 27, specifikace A30-BF, druh zrna - oxid hlinitý, pryskyřičné pojivo vyztužené vlákny, struktura kotouče - 2 vrstvy - 1. s hrubou zrnitostí pro velký úběr materiálu, 2. s jemnější zrnitostí jako nosná vrstva, splnění normy EN 12413, obsah železa, síry, chloru pod 0,1% | ks | 135 |  | 0
Kotouč lamelový 125x22,23 | lamelový kotouč do úhlových brusek, použití na ocel / nerez, tvar vydutý, druh zrna - zirkonový korund, zrno P 60, splnění normy EN 13743, obsah železa, síry, chloru pod 0,1% | ks | 64 |  | 0
Kotouč lamelový 150x22,23 | lamelový kotouč do úhlových brusek, použití na ocel / nerez, tvar vydutý, druh zrna - zirkonový korund, zrno P 60, počet lamel 100, splnění normy EN 13743, obsah železa, síry, chloru pod 0,1% | ks | 5654 |  | 0
Kotouč lamelový stopka 30x30-6 | zrno 80, zrno - korund, pojivo - umělá pryskyřice, pro opracování kovů | ks | 631 |  | 0
Kotouč lamelový stopka 40x30-6 | zrno 80, zrno - korund, pojivo - umělá pryskyřice, pro opracování kovů | ks | 631 |  | 0
Kotouč řezací 115x1,6x22,23 | řezný kotouč do úhlových brusek, použití na ocel / nerez, tvar rovný - 41, specifikace A46Q-BFXA, druh zrna - oxid hlinitý, termosetové pojivo vyztužené skelnými vlákny, splnění normy EN 12413, obsah železa, síry, chloru pod 0,1% | ks | 12 |  | 0
Kotouč řezací 125x1,6x22,23 | řezný kotouč do úhlových brusek, použití na ocel / nerez, tvar rovný - 41, specifikace A46Q-BFXA, druh zrna - oxid hlinitý, termosetové pojivo vyztužené skelnými vlákny, splnění normy EN 12413, obsah železa, síry, chloru pod 0,1% | ks | 39 |  | 0
Kotouč řezací 150x1,6x22,23 | řezný kotouč do úhlových brusek, použití na ocel / nerez, tvar rovný - 41, specifikace A46Q-BFXA, druh zrna - oxid hlinitý, termosetové pojivo vyztužené skelnými vlákny, splnění normy EN 12413, obsah železa, síry, chloru pod 0,1% | ks | 3468 |  | 0
Kotouč řezací 178x1,6x22,23 | řezný kotouč do úhlových brusek, použití na ocel / nerez, tvar rovný - 41, specifikace A46Q-BFXA, druh zrna - oxid hlinitý, termosetové pojivo vyztužené skelnými vlákny, splnění normy EN 12413, obsah železa, síry, chloru pod 0,1% | ks | 177 |  | 0
Kotouč řezací 230x1,9x22,23 | řezný kotouč do úhlových brusek, použití na ocel / nerez, tvar rovný - 41, specifikace A46Q-BFXA, druh zrna - oxid hlinitý, termosetové pojivo vyztužené skelnými vlákny, splnění normy EN 12413, obsah železa, síry, chloru pod 0,1% | ks | 19 |  | 0
Smirek výsek průměr 150, zrnitost P 40, bez děr, suchý zip | kotouč pro hrubé broušení kovových a tmelených ploch, nosný materiál - vyztužený F-papír, zrno - korund, pojivo - pryskyřice přes pryskyřici, posyp - polootevřený, barva červená | ks | 440 |  | 0
Smirek výsek průměr 150, zrnitost P 60, bez děr, suchý zip | kotouč pro hrubé broušení kovových a tmelených ploch, nosný materiál - vyztužený F-papír, zrno - korund, pojivo - pryskyřice přes pryskyřici, posyp - polootevřený, barva červená | ks | 730 |  | 0
Smirek výsek průměr 150, zrnitost P 80, 8+1 děr, suchý zip | kotouč pro agresivní broušení tvrdých podkladových materiálů, barev, tmelů, nosný materiál - D-papír, zrno - korund, pojivo - pryskyřice přes pryskyřici, posyp stearátu vápenatého - polootevřený, barva šedomodrá | ks | 2550 |  | 0
Smirek výsek průměr 150, zrnitost P100, 8+1 děr, suchý zip | kotouč pro agresivní broušení tvrdých podkladových materiálů, barev, tmelů, nosný materiál - D-papír, zrno - korund, pojivo - pryskyřice přes pryskyřici, posyp stearátu vápenatého - polootevřený, barva šedomodrá | ks | 1705 |  | 0
Smirek výsek průměr 150, zrnitost P120, 8+1 děr, suchý zip | kotouč pro agresivní broušení tvrdých podkladových materiálů, barev, tmelů, nosný materiál - D-papír, zrno - korund, pojivo - pryskyřice přes pryskyřici, posyp stearátu vápenatého - polootevřený, barva šedomodrá | ks | 1200 |  | 0
Smirek výsek průměr 150, zrnitost P150, 8+1 děr, suchý zip | kotouč pro agresivní broušení tvrdých podkladových materiálů, barev, tmelů, nosný materiál - D-papír, zrno - korund, pojivo - pryskyřice přes pryskyřici, posyp stearátu vápenatého - polootevřený, barva šedomodrá | ks | 1108 |  | 0
Smirek výsek průměr 150, zrnitost P180, 8+1 děr, suchý zip | kotouč pro agresivní broušení tvrdých podkladových materiálů, barev, tmelů, nosný materiál - C-papír, zrno - korund, pojivo - pryskyřice přes pryskyřici, posyp stearátu vápenatého - polootevřený, barva šedomodrá | ks | 1730 |  | 0
Smirek výsek průměr 150, zrnitost P280, 8+1 děr, suchý zip | kotouč pro agresivní broušení tvrdých podkladových materiálů, barev, tmelů, nosný materiál - C-papír, zrno - korund, pojivo - pryskyřice přes pryskyřici, posyp stearátu vápenatého - polootevřený, barva šedomodrá | ks | 912 |  | 0
SMIREK-PRSTENEC 15X30 | zrno 60, brusný kroužek - návlek, válcovitý tvar, pro nasunutí na pryžový unašeč na stopce, podklad - brusné plátno ( bavlna ), zrno - korund, pro opracování kovů | ks | 30 |  | 0
SMIREK-PRSTENEC 22X20 | zrno 60, brusný kroužek - návlek, válcovitý tvar, pro nasunutí na pryžový unašeč na stopce, podklad - brusné plátno ( bavlna ), zrno - korund, pro opracování kovů | ks | 30 |  | 0
SMIREK-PRSTENEC 25X25 | zrno 60, brusný kroužek - návlek, válcovitý tvar, pro nasunutí na pryžový unašeč na stopce, podklad - brusné plátno ( bavlna ), zrno - korund, pro opracování kovů | ks | 30 |  | 0
SMIREK-PRSTENEC 30X30 | zrno 60, brusný kroužek - návlek, válcovitý tvar, pro nasunutí na pryžový unašeč na stopce, podklad - brusné plátno ( bavlna ), zrno - korund, pro opracování kovů | ks | 30 |  | 0
SMIREK-PRSTENEC 45X30 | zrno 60, brusný kroužek - návlek, válcovitý tvar, pro nasunutí na pryžový unašeč na stopce, podklad - brusné plátno ( bavlna ), zrno - korund, pro opracování kovů | ks | 38 |  | 0
TELISKO BRUSNE 20X25-6X40 | válcové brusné tělísko se stopkou, specifikace 99BA 60 M 7 V, splnění normy EN 12413 | ks | 80 |  | 0
TELISKO BRUSNE 25X25-6X40 | válcové brusné tělísko se stopkou, specifikace 99BA 60 M 7 V, splnění normy EN 12413 | ks | 80 |  | 0
TELISKO BRUSNE 16X25-6X40 | válcové brusné tělísko se stopkou, specifikace 99BA 60 M 7 V, splnění normy EN 12413 | ks | 80 |  | 0
TELISKO BRUSNE 12X25-6X40 | válcové brusné tělísko se stopkou, specifikace 99BA 60 M 7 V, splnění normy EN 12413 | ks | 80 |  | 0
TELISKO BRUSNE 10X25-6X40 | válcové brusné tělísko se stopkou, specifikace 99BA 60 M 7 V, splnění normy EN 12413 | ks | 80 |  | 0
TELISKO BRUSNE 32X25-6X40 | válcové brusné tělísko se stopkou, specifikace 99BA 60 M 7 V, splnění normy EN 12413 | ks | 80 |  | 0
TELISKO BRUSNE 40X25-6X40 | válcové brusné tělísko se stopkou, specifikace 99BA 60 M 7 V, splnění normy EN 12413 | ks | 80 |  | 0
TELISKO BRUSNE 08X25-6X40 | válcové brusné tělísko se stopkou, specifikace 99BA 60 M 7 V, splnění normy EN 12413 | ks | 80 |  | 0
Tělísko brusné osazené 20x6-3x40 | kotoučové brusné tělísko se stopkou, specifikace 99BA 80 M 7 V, splnění normy EN 12413 | ks | 10 |  | 0
Tělísko brusné osazené 32x6-6x40 | kotoučové brusné tělísko se stopkou, specifikace 99BA 60 M 7 V, splnění normy EN 12413 | ks | 10 |  | 0
Tělísko brusné osazené 50x10-3x40 | kotoučové brusné tělísko se stopkou, specifikace 99BA 60 M 7 V, splnění normy EN 12413 | ks | 20 |  | 0
|  |  |  | Celková cena v Kč | 0