## Průvodní list
Výkaz výměr - Soupis prací
Zadavatel:
VOP CZ, s.p., Dukeská 102, 742 42 Šenov u Nového Jičína
Akce :
MaR vytápění objektů 8,15,30,62 + centrální řízení spotřeby plynu
Číslo smlouvy :
S77/25
Uchazeč:
Náklady soupisu celkem | Celkem bez DPH | 0

## 8 - Kuchyň kotelna
VOP Nový Jičín - Šenov
Objekt 8 - Kuchyň kotelna
Měření a regulace
Název položky | MJ | Množství | Cena / MJ | Celkem
Vizualizace technologie MaR pro Objekt č.8, musí být vytvořena rozšířením stávající vizualizace na centrálním dispečinku. Vizualizace bude rozšířena tak, že do stávající vizualizace budou doplněny nové obrazovky. Nově dodaný řídicí systém pro projekt musí být kompatibilní se stávajícím systémem vybudovaným a využívaným na ostatních objektech v areálu.
Rozvaděče XX1 |  |  |  | 0
V položkách jsou započteny i náklady na případné sestavení dílců dříve demontovaných z důvodů dopravy, a dále usazení, vyvážení, upevnění montáž a zapojení demontovaných přístrojů a víka, kontolru spojů a jejich dotažení
Skříňový rozvaděč 1000x800x260, oceloplechový, svorky, vodiče, žlaby,.. | ks | 1 | 0 | 0
Datová ochrana vedení | ks | 1 | 0 | 0
Přepěťová ochrana 2 st. | ks | 1 | 0 | 0
Hlavní vypínač 20/1 | ks | 1 | 0 | 0
Jistič B10/1 | ks | 2 | 0 | 0
Jistič B6/1 | ks | 1 | 0 | 0
Montáž a zapojení přístrojů v rozvaděči - dle náplně | hod | 16 | 0 | 0
Komplexní zkoušky a měření v rozvaděči (1x kusová zkouška ) | hod | 1 | 0 | 0
Periferie, dodávka a montáž |  |  |  | 0
Snímač teploty, PT1000, příložný | ks | 10 | 0 | 0
Snímač teploty, prostorový SA-BUS | ks | 3 | 0 | 0
Snímač tlaku ÚT 0-10V | ks | 1 | 0 | 0
Havarijní termostat | ks | 1 | 0 | 0
Detektor plynu | ks | 1 | 0 | 0
Snímač teploty venkovní | ks | 1 | 0 | 0
Zplavení detektor vč, sond | ks | 1 | 0 | 0
Čerpadlo - zapojení | ks | 6 | 0 | 0
Pohon regulačního ventilu - zapojení | ks | 4 | 0 | 0
Řídicí systém |  |  |  | 0
Regulátor MS-FAC4911-0 | ks | 1 | 0 | 0
10-bodový IOM, 8 UI, 2 AO, 24 VAC | ks | 1 | 0 | 0
SW pro regulátor | bod | 28 | 0 | 0
SW pro dispečink | bod | 28 | 0 | 0
Kabeláž + kabel. trasy, dodávka a montáž |  |  |  | 0
Kabel PVC stíněný J-Y(ST)-Y 2x2x0,8 | m | 160 | 0 | 0
UTP cat 7 4x2x0,5B2cas1d0 B2cas1d0 | m | 30 | 0 | 0
Kabel PVC silový CYKY-O,J 3x1,5 | m | 110 | 0 | 0
Žlab kabelový drátěný 50/50 | m | 15 | 0 | 0
Nosník žlabu 50 mm | ks | 10 | 0 | 0
Spojka žlabu | ks | 10 | 0 | 0
Spojka žlabu uzemňovací | ks | 10 | 0 | 0
Elektroinstalační trubka ohebná D32 | m | 26 | 0 | 0
Elektroinst. trubka plastová tuhá pr. 32mm, vč. držáků a koncovek | m | 18 | 0 | 0
Instalační krabice | ks | 15 | 0 | 0
Pomocný montážní materiál (šrouby, matice, hmoždiny, pásky,…) | kpl | 1 | 0 | 0
Hodinové zúčtovací sazby |  |  |  | 0
Výrobní dokumentace | set | 1 | 0 | 0
Oživení systému MaR (HW, prvky měření, akční členy) | hod | 6 | 0 | 0
Doprava a přesun osob a materiálu v době zakázky | set | 1 | 0 | 0
Příprava ke komplexní zkoušce | hod. | 4 | 0 | 0
Koordinace zakázky, příprava zakázky, administrativa | hod | 4 | 0 | 0
Revizní technik | hod | 4 | 0 | 0
Dokumentace skutečného provedení | set | 1 | 0 | 0
Celkem dodávky a montáže v Kč bez DPH |  |  |  | 0

## 15 - St. h šatny
VOP Nový Jičín - Šenov
Objekt 15 - Stará hala, šatny
Měření a regulace
Název položky | MJ | Množství | Cena / MJ | Celkem
Vizualizace technologie MaR pro Objekt č.15, musí být vytvořena rozšířením stávající vizualizace na centrálním dispečinku. Vizualizace bude rozšířena tak, že do stávající vizualizace budou doplněny nové obrazovky. Nově dodaný řídicí systém pro projekt musí být kompatibilní se stávajícím systémem vybudovaným a využívaným na ostatních objektech v areálu.
Rozvaděče XX1 |  |  |  | 0
V položkách jsou započteny i náklady na případné sestavení dílců dříve demontovaných z důvodů dopravy, a dále usazení, vyvážení, upevnění montáž a zapojení demontovaných přístrojů a víka, kontolru spojů a jejich dotažení
Skříňový rozvaděč 800x600x260, oceloplechový, svorky, vodiče, žlaby,… | ks | 1 | 0 | 0
Datová ochrana vedení | ks | 1 | 0 | 0
Přepěťová ochrana 2 st. | ks | 1 | 0 | 0
Hlavní vypínač 20/1 | ks | 1 | 0 | 0
Jistič B10/1 | ks | 3 | 0 | 0
Jistič B6/1 | ks | 2 | 0 | 0
Montáž a zapojení přístrojů v rozvaděči - dle náplně | hod | 16 | 0 | 0
Komplexní zkoušky a měření v rozvaděči (1x kusová zkouška ) | hod | 1 | 0 | 0
Periferie, dodávka a montáž |  |  |  | 0
Snímač teploty, PT1000, příložný | ks | 6 | 0 | 0
Snímač teploty, prostorový | ks | 1 | 0 | 0
Snímač tlaku ÚT 0-10V | ks | 1 | 0 | 0
Havarijní termostat | ks | 1 | 0 | 0
Detektor plynu | ks | 1 | 0 | 0
Snímač teploty venkovní | ks | 1 | 0 | 0
Zplavení detektor vč, sond | ks | 1 | 0 | 0
Čerpadlo - zapojení | ks | 4 | 0 | 0
Pohon regulačního ventilu - zapojení | ks | 3 | 0 | 0
Řídicí systém |  |  |  | 0
Regulátor MS-FAC4911-0 | ks | 1 | 0 | 0
SW pro regulátor | bod | 25 | 0 | 0
SW pro dispečink | bod | 25 | 0 | 0
Kabeláž + kabel. trasy, dodávka a montáž |  |  |  | 0
Kabel PVC stíněný J-Y(ST)-Y 2x2x0,8 | m | 120 | 0 | 0
UTP cat 7 4x2x0,5B2cas1d0 B2cas1d0 | m | 25 | 0 | 0
Kabel PVC silový CYKY-O,J 3x1,5 | m | 100 | 0 | 0
Žlab kabelový drátěný 50/50 | m | 10 | 0 | 0
Nosník žlabu 50 mm | ks | 10 | 0 | 0
Spojka žlabu | ks | 10 | 0 | 0
Spojka žlabu uzemňovací | ks | 10 | 0 | 0
Elektroinstalační trubka ohebná D32 | m | 24 | 0 | 0
Elektroinst. trubka plastová tuhá pr. 32mm, vč. držáků a koncovek | m | 15 | 0 | 0
Instalační krabice | ks | 12 | 0 | 0
Pomocný montážní materiál (šrouby, matice, hmoždiny, pásky,…) | kpl | 1 | 0 | 0
Hodinové zúčtovací sazby |  |  |  | 0
Výrobní dokumentace | set | 1 | 0 | 0
Oživení systému MaR (HW, prvky měření, akční členy) | hod | 6 | 0 | 0
Doprava a přesun osob a materiálu v době zakázky | set | 1 | 0 | 0
Příprava ke komplexní zkoušce | hod. | 4 | 0 | 0
Koordinace zakázky, příprava zakázky, administrativa | hod | 4 | 0 | 0
Revizní technik | hod | 4 | 0 | 0
Dokumentace skutečného provedení | set | 1 | 0 | 0
Celkem dodávky a montáže v Kč bez DPH |  |  |  | 0

## 15 - St. hala Probst
VOP Nový Jičín - Šenov
Objekt 15 - Stará hala, Probst
Měření a regulace
Název položky | MJ | Množství | Cena / MJ | Celkem
Vizualizace technologie MaR pro Objekt č.15, musí být vytvořena rozšířením stávající vizualizace na centrálním dispečinku. Vizualizace bude rozšířena tak, že do stávající vizualizace budou doplněny nové obrazovky. Nově dodaný řídicí systém pro projekt musí být kompatibilní se stávajícím systémem vybudovaným a využívaným na ostatních objektech v areálu.
Rozvaděče XX1 |  |  |  | 0
V položkách jsou započteny i náklady na případné sestavení dílců dříve demontovaných z důvodů dopravy, a dále usazení, vyvážení, upevnění montáž a zapojení demontovaných přístrojů a víka, kontolru spojů a jejich dotažení
Skříňový rozvaděč 800x600x260, oceloplechový, svorky, vodiče, žlaby,… | ks | 1 | 0 | 0
Datová ochrana vedení | ks | 1 | 0 | 0
Přepěťová ochrana 2 st. | ks | 1 | 0 | 0
Hlavní vypínač 20/1 | ks | 1 | 0 | 0
Jistič B10/1 | ks | 7 | 0 | 0
Jistič B6/1 | ks | 2 | 0 | 0
Montáž a zapojení přístrojů v rozvaděči - dle náplně | hod | 16 | 0 | 0
Komplexní zkoušky a měření v rozvaděči (1x kusová zkouška ) | hod | 1 | 0 | 0
Periferie, dodávka a montáž |  |  |  | 0
Snímač teploty, prostorový | ks | 4 | 0 | 0
Snímač teploty venkovní | ks | 1 | 0 | 0
Zapojení ohřívače | ks | 7 | 0 | 0
Řídicí systém |  |  |  | 0
Regulátor MS-FAC4911-0 | ks | 1 | 0 | 0
SW pro regulátor | bod | 20 | 0 | 0
SW pro dispečink | bod | 20 | 0 | 0
Kabeláž + kabel. trasy, dodávka a montáž |  |  |  | 0
Kabel PVC stíněný J-Y(ST)-Y 2x2x0,8 | m | 130 | 0 | 0
UTP cat 7 4x2x0,5B2cas1d0 B2cas1d0 | m | 30 | 0 | 0
Kabel PVC silový CYKY-O,J 3x1,5 | m | 110 | 0 | 0
Žlab kabelový drátěný 50/50 | m | 48 | 0 | 0
Nosník žlabu 50 mm | ks | 48 | 0 | 0
Spojka žlabu | ks | 48 | 0 | 0
Spojka žlabu uzemňovací | ks | 15 | 0 | 0
Elektroinstalační trubka ohebná D32 | m | 30 | 0 | 0
Elektroinst. trubka plastová tuhá pr. 32mm, vč. držáků a koncovek | m | 10 | 0 | 0
Instalační krabice | ks | 21 | 0 | 0
Pomocný montážní materiál (šrouby, matice, hmoždiny, pásky,…) | kpl | 1 | 0 | 0
Hodinové zúčtovací sazby |  |  |  | 0
Výrobní dokumentace | set | 1 | 0 | 0
Oživení systému MaR (HW, prvky měření, akční členy) | hod | 5 | 0 | 0
Doprava a přesun osob a materiálu v době zakázky | set | 1 | 0 | 0
Příprava ke komplexní zkoušce | hod. | 6 | 0 | 0
Koordinace zakázky, příprava zakázky, administrativa | hod | 4 | 0 | 0
Revizní technik | hod | 4 | 0 | 0
Dokumentace skutečného provedení | set | 1 | 0 | 0
Celkem dodávky a montáže v Kč bez DPH |  |  |  | 0

## 15 - Dílna Linde
VOP Nový Jičín - Šenov
Objekt 15 - Dílna Linde
Měření a regulace
Název položky | MJ | Množství | Cena / MJ | Celkem
Vizualizace technologie MaR pro Objekt č.15, musí být vytvořena rozšířením stávající vizualizace na centrálním dispečinku. Vizualizace bude rozšířena tak, že do stávající vizualizace budou doplněny nové obrazovky. Nově dodaný řídicí systém pro projekt musí být kompatibilní se stávajícím systémem vybudovaným a využívaným na ostatních objektech v areálu.
Rozvaděče XX1 |  |  |  | 0
V položkách jsou započteny i náklady na případné sestavení dílců dříve demontovaných z důvodů dopravy, a dále usazení, vyvážení, upevnění montáž a zapojení demontovaných přístrojů a víka, kontolru spojů a jejich dotažení
Skříňový rozvaděč 800x600x260, oceloplechový, svorky, vodiče, žlaby,… | ks | 1 | 0 | 0
Datová ochrana vedení | ks | 1 | 0 | 0
Přepěťová ochrana 2 st. | ks | 1 | 0 | 0
Hlavní vypínač 20/1 | ks | 1 | 0 | 0
Jistič B10/1 | ks | 10 | 0 | 0
Jistič B6/1 | ks | 3 | 0 | 0
Montáž a zapojení přístrojů v rozvaděči - dle náplně | hod | 18 | 0 | 0
Komplexní zkoušky a měření v rozvaděči (1x kusová zkouška ) | hod | 1 | 0 | 0
Periferie, dodávka a montáž |  |  |  | 0
Snímač teploty, prostorový Mod Bus | ks | 5 | 0 | 0
Snímač teploty venkovní | ks | 1 | 0 | 0
Zapojení ohřívače | ks | 10 | 0 | 0
Řídicí systém |  |  |  | 0
Regulátor MS-FAC4911-0 | ks | 1 | 0 | 0
10-bodový IOM, 8 UI, 2 AO, 24 VAC | ks | 1 | 0 | 0
SW pro regulátor | bod | 29 | 0 | 0
SW pro dispečink | bod | 29 | 0 | 0
Kabeláž + kabel. trasy, dodávka a montáž |  |  |  | 0
Kabel PVC stíněný J-Y(ST)-Y 2x2x0,8 | m | 290 | 0 | 0
UTP cat 7 4x2x0,5B2cas1d0 B2cas1d0 | m | 80 | 0 | 0
Kabel PVC silový CYKY-O,J 3x1,5 | m | 230 | 0 | 0
Žlab kabelový drátěný 50/50 | m | 80 | 0 | 0
Nosník žlabu 50 mm | ks | 80 | 0 | 0
Spojka žlabu | ks | 80 | 0 | 0
Spojka žlabu uzemňovací | ks | 15 | 0 | 0
Elektroinstalační trubka ohebná D32 | m | 40 | 0 | 0
Elektroinst. trubka plastová tuhá pr. 32mm, vč. držáků a koncovek | m | 20 | 0 | 0
Instalační krabice | ks | 28 | 0 | 0
Pomocný montážní materiál (šrouby, matice, hmoždiny, pásky,…) | kpl | 1 | 0 | 0
Hodinové zúčtovací sazby |  |  |  | 0
Výrobní dokumentace | set | 1 | 0 | 0
Oživení systému MaR (HW, prvky měření, akční členy) | hod | 8 | 0 | 0
Doprava a přesun osob a materiálu v době zakázky | set | 1 | 0 | 0
Příprava ke komplexní zkoušce | hod. | 6 | 0 | 0
Koordinace zakázky, příprava zakázky, administrativa | hod | 4 | 0 | 0
Revizní technik | hod | 4 | 0 | 0
Dokumentace skutečného provedení | set | 1 | 0 | 0
Celkem dodávky a montáže v Kč bez DPH |  |  |  | 0

## 16 - St.H býv. top
VOP Nový Jičín - Šenov
Objekt 15 - Stará hala bývalé topení
Měření a regulace
Název položky | MJ | Množství | Cena / MJ | Celkem
Vizualizace technologie MaR pro Objekt č.15, musí být vytvořena rozšířením stávající vizualizace na centrálním dispečinku. Vizualizace bude rozšířena tak, že do stávající vizualizace budou doplněny nové obrazovky. Nově dodaný řídicí systém pro projekt musí být kompatibilní se stávajícím systémem vybudovaným a využívaným na ostatních objektech v areálu.
Rozvaděče XX1 |  |  |  | 0
V položkách jsou započteny i náklady na případné sestavení dílců dříve demontovaných z důvodů dopravy, a dále usazení, vyvážení, upevnění montáž a zapojení demontovaných přístrojů a víka, kontolru spojů a jejich dotažení
Skříňový rozvaděč 800x600x260, oceloplechový, svorky, vodiče, žlaby,… | ks | 1 | 0 | 0
Datová ochrana vedení | ks | 1 | 0 | 0
Přepěťová ochrana 2 st. | ks | 1 | 0 | 0
Hlavní vypínač 20/1 | ks | 1 | 0 | 0
Jistič B10/1 | ks | 2 | 0 | 0
Jistič B6/1 | ks | 1 | 0 | 0
Montáž a zapojení přístrojů v rozvaděči - dle náplně | hod | 14 | 0 | 0
Komplexní zkoušky a měření v rozvaděči (1x kusová zkouška ) | hod | 1 | 0 | 0
Periferie, dodávka a montáž |  |  |  | 0
Snímač teploty, PT1000, příložný | ks | 3 | 0 | 0
Snímač teploty, prostorový SA-BUS | ks | 1 | 0 | 0
Snímač tlaku ÚT 0-10V | ks | 1 | 0 | 0
Havarijní termostat | ks | 1 | 0 | 0
Snímač teploty venkovní | ks | 1 | 0 | 0
Čerpadlo - zapojení | ks | 3 | 0 | 0
Pohon regulačního ventilu - zapojení | ks | 1 | 0 | 0
Řídicí systém |  |  |  | 0
Regulátor MS-FAC4911-0 | ks | 1 | 0 | 0
SW pro regulátor | bod | 12 | 0 | 0
SW pro dispečink | bod | 12 | 0 | 0
Kabeláž + kabel. trasy, dodávka a montáž |  |  |  | 0
Kabel PVC stíněný J-Y(ST)-Y 2x2x0,8 | m | 40 | 0 | 0
UTP cat 7 4x2x0,5B2cas1d0 B2cas1d0 | m | 30 | 0 | 0
Kabel PVC silový CYKY-O,J 3x1,5 | m | 58 | 0 | 0
Žlab kabelový drátěný 50/50 | m | 8 | 0 | 0
Nosník žlabu 50 mm | ks | 8 | 0 | 0
Spojka žlabu | ks | 8 | 0 | 0
Spojka žlabu uzemňovací | ks | 8 | 0 | 0
Elektroinstalační trubka ohebná D32 | m | 12 | 0 | 0
Elektroinst. trubka plastová tuhá pr. 32mm, vč. držáků a koncovek | m | 6 | 0 | 0
Instalační krabice | ks | 8 | 0 | 0
Pomocný montážní materiál (šrouby, matice, hmoždiny, pásky,…) | kpl | 1 | 0 | 0
Hodinové zúčtovací sazby |  |  |  | 0
Výrobní dokumentace | set | 1 | 0 | 0
Oživení systému MaR (HW, prvky měření, akční členy) | hod | 3 | 0 | 0
Příprava ke komplexní zkoušce | hod. | 2 | 0 | 0
Koordinace zakázky, příprava zakázky, administrativa | hod | 2 | 0 | 0
Revizní technik | hod | 3 | 0 | 0
Dokumentace skutečného provedení | set | 1 | 0 | 0
Celkem dodávky a montáže v Kč bez DPH |  |  |  | 0

## St.h hlavní loď
VOP Nový Jičín - Šenov
Objekt 15 - Stará hala, Hlavní loď
Měření a regulace
Název položky | MJ | Množství | Cena / MJ | Celkem
Vizualizace technologie MaR pro Objekt č.15, musí být vytvořena rozšířením stávající vizualizace na centrálním dispečinku. Vizualizace bude rozšířena tak, že do stávající vizualizace budou doplněny nové obrazovky. Nově dodaný řídicí systém pro projekt musí být kompatibilní se stávajícím systémem vybudovaným a využívaným na ostatních objektech v areálu.
Rozvaděče XX1 |  |  |  | 0
V položkách jsou započteny i náklady na případné sestavení dílců dříve demontovaných z důvodů dopravy, a dále usazení, vyvážení, upevnění montáž a zapojení demontovaných přístrojů a víka, kontolru spojů a jejich dotažení
Skříňový rozvaděč 1000x800x260, oceloplechový, svorky, vodiče, žlaby,… | ks | 1 | 0 | 0
Datová ochrana vedení | ks | 1 | 0 | 0
Přepěťová ochrana 2 st. | ks | 1 | 0 | 0
Hlavní vypínač 20/1 | ks | 1 | 0 | 0
Jistič B10/1 | ks | 24 | 0 | 0
Jistič B6/1 | ks | 3 | 0 | 0
Montáž a zapojení přístrojů v rozvaděči - dle náplně | hod | 20 | 0 | 0
Komplexní zkoušky a měření v rozvaděči (1x kusová zkouška ) | hod | 2 | 0 | 0
Periferie, dodávka a montáž |  |  |  | 0
Snímač teploty, prostorový Mod Bus | ks | 24 | 0 | 0
Snímač teploty venkovní | ks | 1 | 0 | 0
Zapojení ohřívače | ks | 24 | 0 | 0
Řídicí systém |  |  |  | 0
Regulátor MS-FAC4911-0 | ks | 1 | 0 | 0
10-bodový IOM, 8 UI, 2 AO, 24 VAC | ks | 1 | 0 | 0
SW pro regulátor | bod | 56 | 0 | 0
SW pro dispečink | bod | 56 | 0 | 0
Kabeláž + kabel. trasy, dodávka a montáž |  |  |  | 0
Kabel PVC stíněný J-Y(ST)-Y 2x2x0,8 | m | 850 | 0 | 0
UTP cat 7 4x2x0,5B2cas1d0 B2cas1d0 | m | 100 | 0 | 0
Kabel PVC silový CYKY-O,J 3x1,5 | m | 60 | 0 | 0
Žlab kabelový drátěný 50/50 | m | 110 | 0 | 0
Nosník žlabu 50 mm | ks | 110 | 0 | 0
Spojka žlabu | ks | 110 | 0 | 0
Spojka žlabu uzemňovací | ks | 40 | 0 | 0
Elektroinstalační trubka ohebná D32 | m | 100 | 0 | 0
Elektroinst. trubka plastová tuhá pr. 32mm, vč. držáků a koncovek | m | 60 | 0 | 0
Instalační krabice (svorky, relé, tlačítko,…) | ks | 24 | 0 | 0
Pomocný montážní materiál (šrouby, matice, hmoždiny, pásky,…) | kpl | 1 | 0 | 0
Hodinové zúčtovací sazby |  |  |  | 0
Výrobní dokumentace | set | 1 | 0 | 0
Oživení systému MaR (HW, prvky měření, akční členy) | hod | 16 | 0 | 0
Doprava a přesun osob a materiálu v době zakázky | set | 1 | 0 | 0
Příprava ke komplexní zkoušce | hod. | 8 | 0 | 0
Koordinace zakázky, příprava zakázky, administrativa | hod | 6 | 0 | 0
Revizní technik | hod | 6 | 0 | 0
Dokumentace skutečného provedení | set | 1 | 0 | 0
Celkem dodávky a montáže v Kč bez DPH |  |  |  | 0

## 30 - Přípravkárna
VOP Nový Jičín - Šenov
Objekt 30 - Přípravkárna
Měření a regulace
Název položky | MJ | Množství | Cena / MJ | Celkem
Vizualizace technologie MaR pro Objekt č.30, musí být vytvořena rozšířením stávající vizualizace na centrálním dispečinku. Vizualizace bude rozšířena tak, že do stávající vizualizace budou doplněny nové obrazovky. Nově dodaný řídicí systém pro projekt musí být kompatibilní se stávajícím systémem vybudovaným a využívaným na ostatních objektech v areálu.
Rozvaděče XX1 |  |  |  | 0
V položkách jsou započteny i náklady na případné sestavení dílců dříve demontovaných z důvodů dopravy, a dále usazení, vyvážení, upevnění montáž a zapojení demontovaných přístrojů a víka, kontolru spojů a jejich dotažení
Skříňový rozvaděč 800x600x260, oceloplechový, | ks | 1 | 0 | 0
Datová ochrana vedení | ks | 1 | 0 | 0
Přepěťová ochrana 2 st. | ks | 1 | 0 | 0
Hlavní vypínač 20/1 | ks | 1 | 0 | 0
Jistič B10/1 | ks | 2 | 0 | 0
Jistič B6/1 | ks | 1 | 0 | 0
Montáž a zapojení přístrojů v rozvaděči - dle náplně | hod | 14 | 0 | 0
Komplexní zkoušky a měření v rozvaděči (1x kusová zkouška ) | hod | 1 | 0 | 0
Periferie, dodávka a montáž |  |  |  | 0
Snímač teploty, PT1000, příložný | ks | 4 | 0 | 0
Snímač teploty, prostorový SA-BUS | ks | 1 | 0 | 0
Snímač tlaku ÚT 0-10V | ks | 1 | 0 | 0
Havarijní termostat | ks | 1 | 0 | 0
Detektor plynu | ks | 1 | 0 | 0
Snímač teploty venkovní | ks | 1 | 0 | 0
Zplavení detektor vč, sond | ks | 1 | 0 | 0
Čerpadlo - zapojení | ks | 4 | 0 | 0
Řídicí systém |  |  |  | 0
Regulátor MS-FAC4911-0 | ks | 1 | 0 | 0
10-bodový IOM, 8 UI, 2 AO, 24 VAC | ks | 1 | 0 | 0
SW pro regulátor | bod | 32 | 0 | 0
SW pro dispečink | bod | 32 | 0 | 0
Kabeláž + kabel. trasy, dodávka a montáž |  |  |  | 0
Kabel PVC stíněný J-Y(ST)-Y 2x2x0,8 | m | 80 | 0 | 0
UTP cat 7 4x2x0,5B2cas1d0 B2cas1d0 | m | 10 | 0 | 0
Kabel PVC silový CYKY-O,J 3x1,5 | m | 30 | 0 | 0
Žlab kabelový drátěný 50/50 | m | 10 | 0 | 0
Nosník žlabu 50 mm | ks | 10 | 0 | 0
Spojka žlabu | ks | 10 | 0 | 0
Spojka žlabu uzemňovací | ks | 6 | 0 | 0
Elektroinstalační trubka ohebná D32 | m | 26 | 0 | 0
Elektroinst. trubka plastová tuhá pr. 32mm, vč. držáků a koncovek | m | 8 | 0 | 0
Instalační krabice | ks | 8 | 0 | 0
Pomocný montážní materiál (šrouby, matice, hmoždiny, pásky,…) | kpl | 1 | 0 | 0
Hodinové zúčtovací sazby |  |  |  | 0
Výrobní dokumentace | set | 1 | 0 | 0
Oživení systému MaR (HW, prvky měření, akční členy) | hod | 6 | 0 | 0
Doprava a přesun osob a materiálu v době zakázky | set | 1 | 0 | 0
Příprava ke komplexní zkoušce | hod. | 4 | 0 | 0
Koordinace zakázky, příprava zakázky, administrativa | hod | 4 | 0 | 0
Revizní technik | hod | 4 | 0 | 0
Dokumentace skutečného provedení | set | 1 | 0 | 0
Celkem dodávky a montáže v Kč bez DPH |  |  |  | 0

## 62 - Pálení
VOP Nový Jičín - Šenov
Objekt 62 - Pálení
Měření a regulace
Název položky | MJ | Množství | Cena / MJ | Celkem
Vizualizace technologie MaR pro Objekt č.62, musí být vytvořena rozšířením stávající vizualizace na centrálním dispečinku. Vizualizace bude rozšířena tak, že do stávající vizualizace budou doplněny nové obrazovky. Nově dodaný řídicí systém pro projekt musí být kompatibilní se stávajícím systémem vybudovaným a využívaným na ostatních objektech v areálu.
Rozvaděče XX1 |  |  |  | 0
V položkách jsou započteny i náklady na případné sestavení dílců dříve demontovaných z důvodů dopravy, a dále usazení, vyvážení, upevnění montáž a zapojení demontovaných přístrojů a víka, kontolru spojů a jejich dotažení
Skříňový rozvaděč 800x600x260, oceloplechový, svorky, vodiče, žlaby,… | ks | 1 | 0 | 0
Datová ochrana vedení | ks | 1 | 0 | 0
Přepěťová ochrana 2 st. | ks | 1 | 0 | 0
Hlavní vypínač 20/1 | ks | 1 | 0 | 0
Jistič B10/1 | ks | 9 | 0 | 0
Jistič B6/1 | ks | 3 | 0 | 0
Montáž a zapojení přístrojů v rozvaděči - dle náplně | hod | 18 | 0 | 0
Komplexní zkoušky a měření v rozvaděči (1x kusová zkouška ) | hod | 1 | 0 | 0
Periferie, dodávka a montáž |  |  |  | 0
Snímač teploty, prostorový Mod Bus | ks | 9 | 0 | 0
Snímač teploty venkovní | ks | 1 | 0 | 0
Zapojení ohřívače | ks | 9 | 0 | 0
Řídicí systém |  |  |  | 0
Regulátor MS-FAC4911-0 | ks | 1 | 0 | 0
10-bodový IOM, 8 UI, 2 AO, 24 VAC | ks | 1 | 0 | 0
SW pro regulátor | bod | 32 | 0 | 0
SW pro dispečink | bod | 32 | 0 | 0
Kabeláž + kabel. trasy, dodávka a montáž |  |  |  | 0
Kabel PVC stíněný J-Y(ST)-Y 2x2x0,8 | m | 340 | 0 | 0
UTP cat 7 4x2x0,5B2cas1d0 B2cas1d0 | m | 100 | 0 | 0
Kabel PVC silový CYKY-O,J 3x1,5 | m | 180 | 0 | 0
Žlab kabelový drátěný 50/50 | m | 60 | 0 | 0
Nosník žlabu 50 mm | ks | 60 | 0 | 0
Spojka žlabu | ks | 60 | 0 | 0
Spojka žlabu uzemňovací | ks | 15 | 0 | 0
Elektroinstalační trubka ohebná D32 | m | 40 | 0 | 0
Elektroinst. trubka plastová tuhá pr. 32mm, vč. držáků a koncovek | m | 20 | 0 | 0
Instalační krabice | ks | 24 | 0 | 0
Pomocný montážní materiál (šrouby, matice, hmoždiny, pásky,…) | kpl | 1 | 0 | 0
Hodinové zúčtovací sazby |  |  |  | 0
Výrobní dokumentace | set | 1 | 0 | 0
Oživení systému MaR (HW, prvky měření, akční členy) | hod | 8 | 0 | 0
Doprava a přesun osob a materiálu v době zakázky | set | 1 | 0 | 0
Příprava ke komplexní zkoušce | hod. | 6 | 0 | 0
Koordinace zakázky, příprava zakázky, administrativa | hod | 4 | 0 | 0
Revizní technik | hod | 4 | 0 | 0
Dokumentace skutečného provedení | set | 1 | 0 | 0
Celkem dodávky a montáže v Kč bez DPH |  |  |  | 0

## Spotřeby plynu
VOP Nový Jičín - Šenov
Objekt Centrální plynová stanice, Dispečerské pracoviště
CENTRÁLNÍ ŘÍZENÍ SPOTŘEBY PLYNU
Měření a regulace
Název položky | MJ | Množství | Cena / MJ | Celkem
Vizualizace technologie MaR pro Centrální plynovou stanici, musí být vytvořena rozšířením stávající vizualizace na centrálním dispečinku. Vizualizace bude rozšířena tak, že do stávající vizualizace budou doplněny nové obrazovky. Nově dodaný řídicí systém pro projekt musí být kompatibilní se stávajícím systémem vybudovaným a využívaným na ostatních objektech v areálu.
Rozvaděče XX1 |  |  |  | 0
V položkách jsou započteny i náklady na případné sestavení dílců dříve demontovaných z důvodů dopravy, a dále usazení, vyvážení, upevnění montáž a zapojení demontovaných přístrojů a víka, kontolru spojů a jejich dotažení
Skříňový rozvaděč 600x600x260, oceloplechový, svorky, vodiče, žlaby,… | ks | 1 | 0 | 0
Datová ochrana vedení | ks | 1 | 0 | 0
Přepěťová ochrana 2 st. | ks | 1 | 0 | 0
Hlavní vypínač 16/1 | ks | 1 | 0 | 0
Jistič B10/1 | ks | 9 | 0 | 0
Jistič B6/1 | ks | 3 | 0 | 0
Montáž a zapojení přístrojů v rozvaděči - dle náplně | hod | 16 | 0 | 0
Komplexní zkoušky a měření v rozvaděči (1x kusová zkouška ) | hod | 1 | 0 | 0
Řídicí systém, SW, zobrazovač |  |  |  | 0
Regulátor (jednotka) pro řízení odečtů | ks | 1 | 0 | 0
Převodník dat pro připojení plynoměru k Metasys | ks | 1 | 0 | 0
SW pro regulátor | hod | 36 | 0 | 0
SW pro odečet, analýzu, vyhodnocení a řízení spotřeb | ks | 1 | 0 | 0
Implementace SW pro odečet do stávajícího systému ADS pro dispečink | ks | 1 | 0 | 0
SW práce pro dispečink - sběr dat, vyhodnocení spotřeb, analýza průběho, plánované odpojení spotřebičů v jednotlivých objektech, konzultace s technikem obsluhy, … | ks | 1 | 0 | 0
Zobrazovací jednotka pro vzdálený přístup k systému měření a regulace | ks | 1 | 0 | 0
Kabeláž + kabel. trasy, dodávka a montáž |  |  |  | 0
Kabel PVC stíněný J-Y(ST)-Y 2x2x0,8 | m | 64 | 0 | 0
UTP cat 7 4x2x0,5B2cas1d0 B2cas1d0 | m | 100 | 0 | 0
Kabel PVC silový CYKY-O,J 3x1,5 | m | 30 | 0 | 0
Žlab kabelový drátěný 50/50 | m | 10 | 0 | 0
Nosník žlabu 50 mm | ks | 10 | 0 | 0
Spojka žlabu | ks | 10 | 0 | 0
Spojka žlabu uzemňovací | ks | 5 | 0 | 0
Elektroinstalační trubka ohebná D32 | m | 6 | 0 | 0
Elektroinst. trubka plastová tuhá pr. 32mm, vč. držáků a koncovek | m | 10 | 0 | 0
Instalační krabice | ks | 2 | 0 | 0
Pomocný montážní materiál (šrouby, matice, hmoždiny, pásky,…) | kpl | 1 | 0 | 0
Hodinové zúčtovací sazby |  |  |  | 0
Výrobní dokumentace | set | 1 | 0 | 0
Oživení systému MaR (HW, prvky měření, akční členy) | hod | 16 | 0 | 0
Doprava a přesun osob a materiálu v době zakázky | set | 1 | 0 | 0
Příprava ke komplexní zkoušce | hod. | 16 | 0 | 0
Koordinace zakázky, příprava zakázky, administrativa | hod | 4 | 0 | 0
Revizní technik | hod | 4 | 0 | 0
Dokumentace skutečného provedení | set | 1 | 0 | 0
Celkem dodávky a montáže v Kč bez DPH |  |  |  | 0