## List1
Oprava metacího zařízení Gietart 1500/410 dle smlouvy č.S57/25 - Ceník (hodnotící tabulka)
výrobní č.: 10508
Poř.č. | Název | Nabídková cena v Kč bez DPH
1 | Provedení opravy vnitřního obložení včetně vyvaření elektrodou ESAB OK 67.45 nebo adekvátní náhradou Welco 1701, 1707, 1960
2 | Provedení opravy válečkové dráhy včetně hydraulického systému (revize stolu a převodovky – případná oprava, vyvaření poškozených válců dráhy, výměna poškozených řetězových kol, výměna poškozených válců)
3 | Provedení výměny řemenic na korečkovém dopravníku – spodní a horní řemenice
4 | Provedení opravy nosné konstrukce v kabině
5 | Provedení úpravy otvorů v nosné konstrukci kabiny pro nasazování metací jednotky C 350
6 | Provedení výměny gum v kabině (materiál dodá VOP)
7 | Provedení revize metacích kol, výměna lopatek, unašečů, ložisek metací jednotky, dodávka nových otěruvzdorných plechů, zatěsnění proti úniku abraziva
8 | Provedení výměny všech hadic na abrazivo
9 | Provedení výměny filtrů ve ventilátoru a výměny filtračních patron
10 | Měření a výměna ložisek motorů metacích jednotek a ventilátorů
11 | Kontrola šneků dopravníků včetně výměny ložisek, bude upřesněno po předání díla
12 | Oprava venkovního obložení na výstupu ze stroje včetně kotvení a vyvaření rámu ( stojanu )
13 | Provedení kontrolních zkoušek a předání stroje v plně provozuschopném stavu bez závad
14 | Náklady na dopravu (včetně ubytování)
| Celková nabídková cena | 0