## Rekapitulace stavby
Export Komplet | [24 empty] | VZ | 2.0 | ZAMOK |  |  |  |  | False | False | {c0585a40-4858-4113-a04c-312dff16d983}
[31 empty] | 0,01 | 21
[31 empty] | 0,01 | 12
|  | REKAPITULACE STAVBY | [15 empty] | v --- níže se nacházejí doplnkové a pomocné údaje k sestavám --- v | [11 empty] | Návod na vyplnění | 0,001
|  | Kód: |  |  |  |  | 2025-125 | [22 empty] | Měnit lze pouze buňky se žlutým podbarvením! 1) v Rekapitulaci stavby vyplňte údaje o Účastníkovi (přenesou se do ostatních sestav i v jiných listech) 2) na vybraných listech vyplňte v sestavě Soupis prací ceny u položek | 0,01
|  | Stavba: |  |  |  |  | Soubor staveb a stavebních úprav v areálu VOP CZ, s.p. Šenov u Nového Jičína | [23 empty] | 0,01
|  | KSO: | [11 empty] | CC-CZ: | [16 empty] | 0,01
|  | Místo: |  |  |  |  | Šenov u Nového Jičína | [6 empty] | Datum: |  | 16. 7. 2025 | [14 empty] | 0,01
0,01
|  | Zadavatel: | [11 empty] | IČ: | [16 empty] | 0,01
|  |  | VOP CZ, s.p., Dukelská 102, Šenov u Nového Jičína | [10 empty] | DIČ: | [16 empty] | 0,01
0,01
|  | Účastník: | [11 empty] | IČ: |  | Vyplň údaj | [14 empty] | 0,01
|  |  | Vyplň údaj | [10 empty] | DIČ: |  | Vyplň údaj | [14 empty] | 0,01
False
|  | Projektant: | [11 empty] | IČ: | [16 empty] | False
|  |  | ing. Dušan Glogar - UNIPROJEKT | [10 empty] | DIČ: | [16 empty] | True
0,01
|  | Zpracovatel: | [11 empty] | IČ: | [16 empty] | 0,01
[14 empty] | DIČ: | [16 empty] | False
Poznámka:
Soupis prací je sestaven s využitím Cenové soustavy ÚRS. Položky, které pochází z této cenové soustavy, jsou ve sloupci 'Cenová soustava' označeny popisem 'CS ÚRS' a úrovní příslušného kalendářního pololetí. Veškeré další informace vymezující popis a podmínky použití těchto položek z Cenové soustavy, které nejsou uvedeny přímo v soupisu prací, jsou neomezeně dálkově k dispozici na webu podminky.urs.cz.
|  | Cena bez DPH | [11 empty] | 0
[8 empty] | Sazba daně |  | Základ daně |  |  |  | Výše daně
|  | DPH |  | základní |  |  |  | 21% |  | 0 |  |  |  | 0
|  |  |  | snížená |  |  |  | 12% |  | 0 |  |  |  | 0
|  |  |  | zákl. přenesená |  |  |  | 21% |  | 0 |  |  |  | 0
|  |  |  | sníž. přenesená |  |  |  | 12% |  | 0 |  |  |  | 0
|  |  |  | nulová |  |  |  | 0% |  | 0 |  |  |  | 0
|  | Cena s DPH | [6 empty] | v |  | CZK |  |  | 0
REKAPITULACE OBJEKTŮ STAVBY A SOUPISŮ PRACÍ
| Kód: | [6 empty] | 2025-125
| Stavba: | [6 empty] | Soubor staveb a stavebních úprav v areálu VOP CZ, s.p. Šenov u Nového Jičína
| Místo: | [6 empty] | Šenov u Nového Jičína |  |  |  |  | Datum: |  | 16. 7. 2025
| Zadavatel: | [6 empty] | VOP CZ, s.p., Dukelská 102, Šenov u Nového Jičína |  |  |  |  | Projektant: |  | ing. Dušan Glogar - UNIPROJEKT |  |  | Informatívní údaje z listů zakázek
| Účastník: | [11 empty] | Zpracovatel:
| Kód |  |  |  | Popis | [6 empty] | Cena bez DPH [CZK] |  |  |  | Cena s DPH [CZK] | Typ | z toho Ostat. náklady [CZK] | DPH [CZK] | Normohodiny [h] | DPH základní [CZK] | DPH snížená [CZK] | DPH základní přenesená [CZK] | DPH snížená přenesená [CZK] | Základna DPH základní | Základna DPH snížená | Základna DPH zákl. přenesená | Základna DPH sníž. přenesená | Základna DPH nulová
| Náklady stavby celkem | [10 empty] | 0 |  |  |  | 0 |  | 0 | 0 | 0 | 0 | 0 | 0 | 0 | 0 | 0 | 0 | 0 | 0 |  | D | 0 | ###NOIMPORT### | IMPORT | {c0585a40-4858-4113-a04c-312dff16d983} | {00000000-0000-0000-0000-000000000000}
|  | SO01. |  |  |  | Demolice | [5 empty] | 0 |  |  |  | 0 | STA | 0 | 0 | 0 | 0 | 0 | 0 | 0 | 0 | 0 | 0 | 0 | 0 |  | D | 1 | ###NOIMPORT### | IMPORT | {7d013241-10c4-4e3d-a7e9-5e92c6cec442} | {c0585a40-4858-4113-a04c-312dff16d983} | 2
/ |  |  | SO01.1 |  |  |  | Demolice obloukové haly na parc.č.1638/90 |  |  |  |  | 0 |  |  |  | 0 | Soupis | 0 | 0 | 0 | 0 | 0 | 0 | 0 | 0 | 0 | 0 | 0 | 0 |  |  | 2 |  | IMPORT | {bf2f44f1-ea84-4636-9dd6-e435a0ebb3be} | {7d013241-10c4-4e3d-a7e9-5e92c6cec442}
/ |  |  | SO01.2 |  |  |  | Demolice obloukové haly na parc.č.1638/88 |  |  |  |  | 0 |  |  |  | 0 | Soupis | 0 | 0 | 0 | 0 | 0 | 0 | 0 | 0 | 0 | 0 | 0 | 0 |  |  | 2 |  | IMPORT | {555fc802-b0be-4a09-a700-317f39a33369} | {7d013241-10c4-4e3d-a7e9-5e92c6cec442}
/ |  |  | SO01.3 |  |  |  | Demolice obj. č.60 |  |  |  |  | 0 |  |  |  | 0 | Soupis | 0 | 0 | 0 | 0 | 0 | 0 | 0 | 0 | 0 | 0 | 0 | 0 |  |  | 2 |  | IMPORT | {c9667ab3-a708-4999-8903-937e984ad79f} | {7d013241-10c4-4e3d-a7e9-5e92c6cec442}
/ |  |  | SO01.4 |  |  |  | Demolice zpevněné plochy |  |  |  |  | 0 |  |  |  | 0 | Soupis | 0 | 0 | 0 | 0 | 0 | 0 | 0 | 0 | 0 | 0 | 0 | 0 |  |  | 2 |  | IMPORT | {3a5d9713-d8a9-4b4d-88f3-002e802b7daf} | {7d013241-10c4-4e3d-a7e9-5e92c6cec442}
|  | SO2.1 |  |  |  | Hala č.15 - stavební úpravy | [5 empty] | 0 |  |  |  | 0 | STA | 0 | 0 | 0 | 0 | 0 | 0 | 0 | 0 | 0 | 0 | 0 | 0 |  | D | 1 | ###NOIMPORT### | IMPORT | {c44510ec-6b91-49ba-816f-bfe40c619d20} | {c0585a40-4858-4113-a04c-312dff16d983} | 2
/ |  |  | SO02.1a |  |  |  | stavební práce |  |  |  |  | 0 |  |  |  | 0 | Soupis | 0 | 0 | 0 | 0 | 0 | 0 | 0 | 0 | 0 | 0 | 0 | 0 |  |  | 2 |  | IMPORT | {1c656be9-04d7-478c-bcf9-b9d76d60c97b} | {c44510ec-6b91-49ba-816f-bfe40c619d20}
/ |  |  | SO02.1b |  |  |  | přeložky - tlakový vzduch |  |  |  |  | 0 |  |  |  | 0 | Soupis | 0 | 0 | 0 | 0 | 0 | 0 | 0 | 0 | 0 | 0 | 0 | 0 |  |  | 2 |  | IMPORT | {c8cd0386-3683-4a36-bb3e-af075e50c4b6} | {c44510ec-6b91-49ba-816f-bfe40c619d20}
/ |  |  | SO02.1c |  |  |  | přeložky - plynová zařízení |  |  |  |  | 0 |  |  |  | 0 | Soupis | 0 | 0 | 0 | 0 | 0 | 0 | 0 | 0 | 0 | 0 | 0 | 0 |  |  | 2 |  | IMPORT | {c1e60dab-6534-4163-8252-62f5b94bdf8c} | {c44510ec-6b91-49ba-816f-bfe40c619d20}
/ |  |  | SO02.1d |  |  |  | elektroinstalace |  |  |  |  | 0 |  |  |  | 0 | Soupis | 0 | 0 | 0 | 0 | 0 | 0 | 0 | 0 | 0 | 0 | 0 | 0 |  |  | 2 |  | IMPORT | {2341aeaf-78c3-415e-82d3-5039d2da45e3} | {c44510ec-6b91-49ba-816f-bfe40c619d20}
|  | SO2.2 |  |  |  | Nová hala | [5 empty] | 0 |  |  |  | 0 | STA | 0 | 0 | 0 | 0 | 0 | 0 | 0 | 0 | 0 | 0 | 0 | 0 |  | D | 1 | ###NOIMPORT### | IMPORT | {18444dc9-19df-42cf-ab39-43040eef9c01} | {c0585a40-4858-4113-a04c-312dff16d983} | 2
/ |  |  | SO2.2a |  |  |  | stavební práce |  |  |  |  | 0 |  |  |  | 0 | Soupis | 0 | 0 | 0 | 0 | 0 | 0 | 0 | 0 | 0 | 0 | 0 | 0 |  |  | 2 |  | IMPORT | {79ea7032-97b1-4b02-9c1b-9d725808bd31} | {18444dc9-19df-42cf-ab39-43040eef9c01}
/ |  |  | SO2.2b |  |  |  | ZTI |  |  |  |  | 0 |  |  |  | 0 | Soupis | 0 | 0 | 0 | 0 | 0 | 0 | 0 | 0 | 0 | 0 | 0 | 0 |  |  | 2 |  | IMPORT | {edb8e0f2-12ff-4726-bd73-5e648cff997b} | {18444dc9-19df-42cf-ab39-43040eef9c01}
/ |  |  | SO2.2c |  |  |  | VZT |  |  |  |  | 0 |  |  |  | 0 | Soupis | 0 | 0 | 0 | 0 | 0 | 0 | 0 | 0 | 0 | 0 | 0 | 0 |  |  | 2 |  | IMPORT | {844278ad-a15c-449a-b2a8-b30ef952d776} | {18444dc9-19df-42cf-ab39-43040eef9c01}
/ |  |  | SO2.2d |  |  |  | elektroinstalace |  |  |  |  | 0 |  |  |  | 0 | Soupis | 0 | 0 | 0 | 0 | 0 | 0 | 0 | 0 | 0 | 0 | 0 | 0 |  |  | 2 |  | IMPORT | {0f2401ea-28cf-4ad6-8451-ebb3b166c558} | {18444dc9-19df-42cf-ab39-43040eef9c01}
|  | SO02.3 |  |  |  | Vodní brod | [5 empty] | 0 |  |  |  | 0 | STA | 0 | 0 | 0 | 0 | 0 | 0 | 0 | 0 | 0 | 0 | 0 | 0 |  | D | 1 | ###NOIMPORT### | IMPORT | {9cb48ea5-0a7c-4d2b-9d05-11dec842b857} | {c0585a40-4858-4113-a04c-312dff16d983} | 2
/ |  |  | SO02.3a |  |  |  | stavební práce |  |  |  |  | 0 |  |  |  | 0 | Soupis | 0 | 0 | 0 | 0 | 0 | 0 | 0 | 0 | 0 | 0 | 0 | 0 |  |  | 2 |  | IMPORT | {0acf90ba-844c-41c5-af0b-ac36743de20b} | {9cb48ea5-0a7c-4d2b-9d05-11dec842b857}
/ |  |  | IO02.3b |  |  |  | přečerpávání vodního brodu |  |  |  |  | 0 |  |  |  | 0 | Soupis | 0 | 0 | 0 | 0 | 0 | 0 | 0 | 0 | 0 | 0 | 0 | 0 |  |  | 2 |  | IMPORT | {1ea2e0b3-19c3-41a7-8a4a-b1a7004d479f} | {9cb48ea5-0a7c-4d2b-9d05-11dec842b857}
/ |  |  | SO02.3c |  |  |  | elektroinstalace |  |  |  |  | 0 |  |  |  | 0 | Soupis | 0 | 0 | 0 | 0 | 0 | 0 | 0 | 0 | 0 | 0 | 0 | 0 |  |  | 2 |  | IMPORT | {896498a1-516c-4a6a-bb0f-6f8d9301679e} | {9cb48ea5-0a7c-4d2b-9d05-11dec842b857}
/ |  | SO02.4 |  |  |  | Sklad nebezpečných látek | [5 empty] | 0 |  |  |  | 0 | STA | 0 | 0 | 0 | 0 | 0 | 0 | 0 | 0 | 0 | 0 | 0 | 0 |  |  | 1 |  | IMPORT | {8a0eda50-54bd-4e85-b6d2-1417a14382f7} | {c0585a40-4858-4113-a04c-312dff16d983} | 2
|  | SO02.5 |  |  |  | Zpevněná plocha | [5 empty] | 0 |  |  |  | 0 | STA | 0 | 0 | 0 | 0 | 0 | 0 | 0 | 0 | 0 | 0 | 0 | 0 |  | D | 1 | ###NOIMPORT### | IMPORT | {110e6d6e-1e57-4719-bf11-9333ee7789be} | {c0585a40-4858-4113-a04c-312dff16d983} | 2
/ |  |  | SO02.5a |  |  |  | stavební část |  |  |  |  | 0 |  |  |  | 0 | Soupis | 0 | 0 | 0 | 0 | 0 | 0 | 0 | 0 | 0 | 0 | 0 | 0 |  |  | 2 |  | IMPORT | {2d2a612b-780f-481d-bd3d-ef36c3ea9d4f} | {110e6d6e-1e57-4719-bf11-9333ee7789be}
/ |  |  | SO02.5b |  |  |  | IO01 Odvodnění zpevněné plochy |  |  |  |  | 0 |  |  |  | 0 | Soupis | 0 | 0 | 0 | 0 | 0 | 0 | 0 | 0 | 0 | 0 | 0 | 0 |  |  | 2 |  | IMPORT | {dece3718-c412-439a-a5b7-302883887ee5} | {110e6d6e-1e57-4719-bf11-9333ee7789be}
/ |  |  | SO02.5c |  |  |  | elektroinstalace |  |  |  |  | 0 |  |  |  | 0 | Soupis | 0 | 0 | 0 | 0 | 0 | 0 | 0 | 0 | 0 | 0 | 0 | 0 |  |  | 2 |  | IMPORT | {9119f317-b8e7-4d15-b234-33d1bcd67521} | {110e6d6e-1e57-4719-bf11-9333ee7789be}
|  | SO02.6 |  |  |  | Oplocení | [5 empty] | 0 |  |  |  | 0 | STA | 0 | 0 | 0 | 0 | 0 | 0 | 0 | 0 | 0 | 0 | 0 | 0 |  | D | 1 | ###NOIMPORT### | IMPORT | {87324bc9-30c8-423f-8c21-be8be38bbcc6} | {c0585a40-4858-4113-a04c-312dff16d983} | 2
/ |  |  | SO02.6a |  |  |  | stavební práce |  |  |  |  | 0 |  |  |  | 0 | Soupis | 0 | 0 | 0 | 0 | 0 | 0 | 0 | 0 | 0 | 0 | 0 | 0 |  |  | 2 |  | IMPORT | {81436805-d14c-4bed-a572-62c9c2311b17} | {87324bc9-30c8-423f-8c21-be8be38bbcc6}
/ |  |  | SO02.6b |  |  |  | elektroinstalace |  |  |  |  | 0 |  |  |  | 0 | Soupis | 0 | 0 | 0 | 0 | 0 | 0 | 0 | 0 | 0 | 0 | 0 | 0 |  |  | 2 |  | IMPORT | {5cb591ca-4ad8-4f21-bc58-e796bd0cf974} | {87324bc9-30c8-423f-8c21-be8be38bbcc6}
/ |  | VRN |  |  |  | Vedlejší rozpočtové náklady | [5 empty] | 0 |  |  |  | 0 | STA | 0 | 0 | 0 | 0 | 0 | 0 | 0 | 0 | 0 | 0 | 0 | 0 |  |  | 1 |  | IMPORT | {056eb994-13fe-44c7-ab4f-fb82f50cf5f8} | {c0585a40-4858-4113-a04c-312dff16d983} | 2

## SO01.1 - Demolice oblouko...
{bf2f44f1-ea84-4636-9dd6-e435a0ebb3be}
2
| KRYCÍ LIST SOUPISU PRACÍ | [7 empty] | v --- níže se nacházejí doplnkové a pomocné údaje k sestavám --- v | [8 empty] | False
Stavba:
Soubor staveb a stavebních úprav v areálu VOP CZ, s.p. Šenov u Nového Jičína
Objekt:
SO01. - Demolice
Soupis:
SO01.3 - Demolice obloukové haly na parc.č.1638/90
| KSO: |  |  |  |  | CC-CZ:
| Místo: |  | Šenov u Nového Jičína |  |  | Datum: | 16. 7. 2025
| Zadavatel: |  |  |  |  | IČ:
|  | VOP CZ, s.p., Dukelská 102, Šenov u Nového Jičína |  |  |  | DIČ:
| Účastník: |  |  |  |  | IČ: | Vyplň údaj
|  | Vyplň údaj |  |  |  | DIČ: | Vyplň údaj
| Projektant: |  |  |  |  | IČ:
|  | ing. Dušan Glogar - UNIPROJEKT |  |  |  | DIČ:
| Zpracovatel: |  |  |  |  | IČ:
DIČ:
Poznámka:
| Cena bez DPH | [5 empty] | 0
|  |  | Základ daně |  |  | Sazba daně | Výše daně
| DPH | základní | 0 |  |  | 21% | 0
|  | snížená | 0 |  |  | 12% | 0
|  | zákl. přenesená | 0 |  |  | 21% | 0
|  | sníž. přenesená | 0 |  |  | 12% | 0
|  | nulová | 0 |  |  | 0% | 0
| Cena s DPH |  |  | v | CZK |  | 0
REKAPITULACE ČLENĚNÍ SOUPISU PRACÍ
Stavba:
Soubor staveb a stavebních úprav v areálu VOP CZ, s.p. Šenov u Nového Jičína
Objekt:
SO01. - Demolice
Soupis:
SO01.1 Demolice obloukové haly na par.č1638/90
Místo: |  |  | Šenov u Nového Jičína |  |  | Datum: | 16. 7. 2025
Zadavatel: |  |  | VOP CZ, s.p., Dukelská 102, Šenov u Nového Jičína |  |  | Projektant: | ing. Dušan Glogar - UNIPROJEKT
Účastník: |  |  | Vyplň údaj |  |  | Zpracovatel:
Kód dílu - Popis | [6 empty] | Cena celkem [CZK]
Náklady stavby celkem | [6 empty] | 0 | [11 empty] | -1
| HSV - Práce a dodávky HSV | [5 empty] | 0
| 1 - Zemní práce | [5 empty] | 0
| 6 - Úpravy povrchů, podlahy a osazování výplní | [5 empty] | 0
| 9 - Ostatní konstrukce a práce, bourání | [5 empty] | 0
| 997 - Přesun sutě | [5 empty] | 0
| 998 - Přesun hmot | [5 empty] | 0
| PSV - Práce a dodávky PSV | [5 empty] | 0
| 767 - Konstrukce zámečnické | [5 empty] | 0
SOUPIS PRACÍ
Stavba:
Soubor staveb a stavebních úprav v areálu VOP CZ, s.p. Šenov u Nového Jičína
Objekt:
SO01. - Demolice
Soupis:
SO01.1 Demolice obloukové haly na par.č1638/90
Místo: |  |  | Šenov u Nového Jičína |  |  | Datum: | 16. 7. 2025
Zadavatel: |  |  | VOP CZ, s.p., Dukelská 102, Šenov u Nového Jičína |  |  | Projektant: | ing. Dušan Glogar - UNIPROJEKT
Účastník: |  |  | Vyplň údaj |  |  | Zpracovatel:
PČ | Typ | Kód | Popis | MJ | Množství | J.cena [CZK] | Cena celkem [CZK] | Cenová soustava |  | DPH | J. Nh [h] | Nh celkem [h] | J. hmotnost [t] | Hmotnost celkem [t] | J. suť [t] | Suť Celkem [t]
Náklady soupisu celkem | [6 empty] | 0 |  |  |  |  | 0 |  | 15.2675 |  | 309.448 |  | D | -1 | [10 empty] | 0
| D | HSV | Práce a dodávky HSV |  |  |  | 0 |  |  |  |  | 0 |  | 15.2675 |  | 305.1813 | 1 | D | 0 |  |  |  | ROZPOCET | [6 empty] | 0
| D | 1 | Zemní práce |  |  |  | 0 |  |  |  |  | 0 |  | 0 |  | 217.5344 | 1 | D | 1 |  |  |  | ROZPOCET | [6 empty] | 0
1 | K | 113106240 | Rozebrání dílců vozovek a ploch s přemístěním hmot na skládku na vzdálenost do 3 m nebo s naložením na dopravní prostředek, ze silničních dílců jakýchkoliv rozměrů, s ložem z kameniva nebo živice strojně plochy jednotlivě přes 200 m2 se spárami vyplněnými kamenivem | m2 | 357.555 |  | 0 | CS ÚRS 2025 01 |  | základní |  | 0 | 0 | 0 | 0.4 | 143.022 | 4 | K | 2 |  |  |  | ROZPOCET | 0 | 0 | 0 | 0 | 0 | 1 | 0 | 4 | 1077462116
| Online PSC |  | https://podminky.urs.cz/item/CS_URS_2025_01/113106240 | [14 empty] | Online PSC | 2
| VV |  | 29,55*12,1 |  | 357.555 | [12 empty] | VV | 2 | 2 | True | 1 | ROZPOCET
2 | K | 113107321 | Odstranění podkladů nebo krytů strojně plochy jednotlivě do 50 m2 s přemístěním hmot na skládku na vzdálenost do 3 m nebo s naložením na dopravní prostředek z kameniva hrubého drceného, o tl. vrstvy do 100 mm | m2 | 374.715 |  | 0 | CS ÚRS 2025 01 |  | základní |  | 0 | 0 | 0 | 0.17 | 63.7015 | 4 | K | 2 |  |  |  | ROZPOCET | 0 | 0 | 0 | 0 | 0 | 1 | 0 | 4 | 1716633332
| Online PSC |  | https://podminky.urs.cz/item/CS_URS_2025_01/113107321 | [14 empty] | Online PSC | 2
| VV |  | 357,555+17,16 |  | 374.715 | [12 empty] | VV | 2 | 2 | True | 1 | ROZPOCET
3 | K | 113107437 | Odstranění podkladů nebo krytů při překopech inženýrských sítí s přemístěním hmot na skládku ve vzdálenosti do 3 m nebo s naložením na dopravní prostředek strojně plochy jednotlivě do 15 m2 z betonu vyztuženého sítěmi, o tl. vrstvy přes 150 do 300 mm | m2 | 17.16 |  | 0 | CS ÚRS 2025 01 |  | základní |  | 0 | 0 | 0 | 0.63 | 10.8108 | 4 | K | 2 |  |  |  | ROZPOCET | 0 | 0 | 0 | 0 | 0 | 1 | 0 | 4 | -1867567271
| Online PSC |  | https://podminky.urs.cz/item/CS_URS_2025_01/113107437 | [14 empty] | Online PSC | 2
| VV |  | nájezd | [14 empty] | VV | 2 | 1 | True | 0 | ROZPOCET
| VV |  | 3,9*4,4 |  | 17.16 | [12 empty] | VV | 2 | 2 | True | 1 | ROZPOCET
| D | 6 | Úpravy povrchů, podlahy a osazování výplní |  |  |  | 0 |  |  |  |  | 0 |  | 15.2639 |  | 0 | 1 | D | 1 |  |  |  | ROZPOCET | [6 empty] | 0
4 | K | 631311131 | Doplnění dosavadních mazanin prostým betonem s dodáním hmot, bez potěru, plochy jednotlivě do 1 m2 a tl. přes 80 mm | m3 | 6.101 |  | 0 | CS ÚRS 2025 01 |  | základní |  | 0 | 2.5019 | 15.2639 | 0 | 0 | 4 | K | 2 |  |  |  | ROZPOCET | 0 | 0 | 0 | 0 | 0 | 1 | 0 | 4 | -1514929039
| Online PSC |  | https://podminky.urs.cz/item/CS_URS_2025_01/631311131 | [14 empty] | Online PSC | 2
| VV |  | (0,4*(30,0+12,1)*2)*0,1+17,16*0,1 |  | 5.084 | [12 empty] | VV | 2 | 2 | True | 0 | ROZPOCET
| VV |  | 20% navíc na uvolněné , vypadlé kostky, beton při bourání základů, nerovnosti odsekání | [14 empty] | VV | 2 | 1 | True | 0 | ROZPOCET
| VV |  | 5,084*0,2 |  | 1.017 | [12 empty] | VV | 2 | 2 | True | 0 | ROZPOCET
| VV |  | Součet |  | 6.101 | [12 empty] | VV | 2 | 4 | True | 1 | ROZPOCET
| D | 9 | Ostatní konstrukce a práce, bourání |  |  |  | 0 |  |  |  |  | 0 |  | 0.0035756 |  | 87.6469 | 1 | D | 1 |  |  |  | ROZPOCET | [6 empty] | 0
5 | K | 945412111 | Teleskopická hydraulická montážní plošina na samohybném podvozku, s otočným košem výšky zdvihu do 8 m | den | 5 |  | 0 | CS ÚRS 2025 01 |  | základní |  | 0 | 0 | 0 | 0 | 0 | 4 | K | 2 |  |  |  | ROZPOCET | 0 | 0 | 0 | 0 | 0 | 1 | 0 | 4 | 1428906887
| Online PSC |  | https://podminky.urs.cz/item/CS_URS_2025_01/945412111 | [14 empty] | Online PSC | 2
6 | K | 946111114 | Věže pojízdné trubkové nebo dílcové s maximálním zatížením podlahy do 200 kg/m2 šířky od 0,6 do 0,9 m, délky do 3,2 m výšky přes 3,5 m do 4,5 m montáž | kus | 2 |  | 0 | CS ÚRS 2025 01 |  | základní |  | 0 | 0 | 0 | 0 | 0 | 4 | K | 2 |  |  |  | ROZPOCET | 0 | 0 | 0 | 0 | 0 | 1 | 0 | 4 | -1236759892
| Online PSC |  | https://podminky.urs.cz/item/CS_URS_2025_01/946111114 | [14 empty] | Online PSC | 2
7 | K | 946111214 | Věže pojízdné trubkové nebo dílcové s maximálním zatížením podlahy do 200 kg/m2 šířky od 0,6 do 0,9 m, délky do 3,2 m výšky přes 3,5 m do 4,5 m příplatek k ceně za každý den použití | kus | 40 |  | 0 | CS ÚRS 2025 01 |  | základní |  | 0 | 0 | 0 | 0 | 0 | 4 | K | 2 |  |  |  | ROZPOCET | 0 | 0 | 0 | 0 | 0 | 1 | 0 | 4 | 1746084026
| Online PSC |  | https://podminky.urs.cz/item/CS_URS_2025_01/946111214 | [14 empty] | Online PSC | 2
| VV |  | 20*2 |  | 40 | [12 empty] | VV | 2 | 2 | True | 1 | ROZPOCET
8 | K | 946111814 | Věže pojízdné trubkové nebo dílcové s maximálním zatížením podlahy do 200 kg/m2 šířky od 0,6 do 0,9 m, délky do 3,2 m výšky přes 3,5 m do 4,5 m demontáž | kus | 2 |  | 0 | CS ÚRS 2025 01 |  | základní |  | 0 | 0 | 0 | 0 | 0 | 4 | K | 2 |  |  |  | ROZPOCET | 0 | 0 | 0 | 0 | 0 | 1 | 0 | 4 | -2108619063
| Online PSC |  | https://podminky.urs.cz/item/CS_URS_2025_01/946111814 | [14 empty] | Online PSC | 2
9 | K | 952903112 | Vyčištění objektů čistíren odpadních vod, nádrží, žlabů nebo kanálů světlé výšky prostoru do 3,5 m | m2 | 357.555 |  | 0 | CS ÚRS 2025 01 |  | základní |  | 0 | 1e-05 | 0.0035756 | 0 | 0 | 4 | K | 2 |  |  |  | ROZPOCET | 0 | 0 | 0 | 0 | 0 | 1 | 0 | 4 | -1948181270
| Online PSC |  | https://podminky.urs.cz/item/CS_URS_2025_01/952903112 | [14 empty] | Online PSC | 2
| VV |  | vyčištění kostek po odstranění panelů a násypu | [14 empty] | VV | 2 | 1 | True | 0 | ROZPOCET
| VV |  | 29,55*12,1 |  | 357.555 | [12 empty] | VV | 2 | 2 | True | 1 | ROZPOCET
10 | K | 962052211 | Bourání zdiva železobetonového nadzákladového, objemu přes 1 m3 | m3 | 30.312 |  | 0 | CS ÚRS 2025 01 |  | základní |  | 0 | 0 | 0 | 2.4 | 72.7488 | 4 | K | 2 |  |  |  | ROZPOCET | 0 | 0 | 0 | 0 | 0 | 1 | 0 | 4 | 534509000
| Online PSC |  | https://podminky.urs.cz/item/CS_URS_2025_01/962052211 | [14 empty] | Online PSC | 2
| P |  | Poznámka k položce: rozbití na menší kusy dle podmínek skládky odpadu - uvažováno 50% z orientační ceny | [14 empty] | P | 2
| VV |  | podezdívka do hloubky -0,1 okolního terénu | [14 empty] | VV | 2 | 1 | True | 0 | ROZPOCET
| VV |  | (0,4*0,9*(30,0+12,1)*2) |  | 30.312 | [12 empty] | VV | 2 | 2 | True | 0 | ROZPOCET
| VV |  | Součet |  | 30.312 | [12 empty] | VV | 2 | 4 | True | 1 | ROZPOCET
11 | K | 966071113 | Demontáž ocelových konstrukcí profilů hmotnosti do 13 kg/m, hmotnosti konstrukce přes 10 do 50 t | t | 7.834 |  | 0 | CS ÚRS 2025 01 |  | základní |  | 0 | 0 | 0 | 1 | 7.834 | 4 | K | 2 |  |  |  | ROZPOCET | 0 | 0 | 0 | 0 | 0 | 1 | 0 | 4 | 1448948920
| Online PSC |  | https://podminky.urs.cz/item/CS_URS_2025_01/966071113 | [14 empty] | Online PSC | 2
| VV |  | D38/3 | [14 empty] | VV | 2 | 1 | True | 0 | ROZPOCET
| VV |  | 2,59*((1,5+1,4+1,55*5+1,65+1,5*6)*2*16) |  | 1765.344 | [12 empty] | VV | 2 | 2 | True | 0 | ROZPOCET
| VV |  | 2,59*2,0*2*15*10 |  | 1554 | [12 empty] | VV | 2 | 2 | True | 0 | ROZPOCET
| VV |  | D32/3 | [14 empty] | VV | 2 | 1 | True | 0 | ROZPOCET
| VV |  | 2,15*(0,9*2*4*2*16) |  | 495.36 | [12 empty] | VV | 2 | 2 | True | 0 | ROZPOCET
| VV |  | 2,15*(1,3*2*15*10) |  | 838.5 | [12 empty] | VV | 2 | 2 | True | 0 | ROZPOCET
| VV |  | d18 | [14 empty] | VV | 2 | 1 | True | 0 | ROZPOCET
| VV |  | 2,1*0,4*10*16 |  | 134.4 | [12 empty] | VV | 2 | 2 | True | 0 | ROZPOCET
| VV |  | 2,1*0,4*16*10 |  | 134.4 | [12 empty] | VV | 2 | 2 | True | 0 | ROZPOCET
| VV |  | 2,1*2,6*2*13*3 |  | 425.88 | [12 empty] | VV | 2 | 2 | True | 0 | ROZPOCET
| VV |  | profil 60/100 | [14 empty] | VV | 2 | 1 | True | 0 | ROZPOCET
| VV |  | 7,17*(2,7*2+3,8*2+4,55*2+3,52*2+1,45*2+2,0+8,0+3,4*2)*2 |  | 700.366 | [12 empty] | VV | 2 | 2 | True | 0 | ROZPOCET
| VV |  | nosná kolejnice vrat | [14 empty] | VV | 2 | 1 | True | 0 | ROZPOCET
| VV |  | 30*8*2 |  | 480 | [12 empty] | VV | 2 | 2 | True | 0 | ROZPOCET
| VV |  | Mezisoučet |  | 6528.25 | [12 empty] | VV | 2 | 3 | True | 0 | ROZPOCET
| VV |  | drobný spojovací materiál, neuvedené profily - 20% | [14 empty] | VV | 2 | 1 | True | 0 | ROZPOCET
| VV |  | 6528,25*0,2 |  | 1305.65 | [12 empty] | VV | 2 | 2 | True | 0 | ROZPOCET
| VV |  | Mezisoučet |  | 1305.65 | [12 empty] | VV | 2 | 3 | True | 0 | ROZPOCET
| VV |  | převod na tuny | [14 empty] | VV | 2 | 1 | True | 0 | ROZPOCET
| VV |  | -(6528,25+1305,65) |  | -7833.9 | [12 empty] | VV | 2 | 2 | True | 0 | ROZPOCET
| VV |  | Mezisoučet |  | -7833.9 | [12 empty] | VV | 2 | 3 | True | 0 | ROZPOCET
| VV |  | 7833,9*0,001 |  | 7.834 | [12 empty] | VV | 2 | 2 | True | 0 | ROZPOCET
| VV |  | Součet |  | 7.834 | [12 empty] | VV | 2 | 4 | True | 1 | ROZPOCET
12 | K | 966073121 | Demontáž krytiny střech ocelových konstrukcí z tvarovaných ocelových plechů, výšky budovy do 6 m | m2 | 642.698 |  | 0 | CS ÚRS 2025 01 |  | základní |  | 0 | 0 | 0 | 0.009 | 5.7843 | 4 | K | 2 |  |  |  | ROZPOCET | 0 | 0 | 0 | 0 | 0 | 1 | 0 | 4 | 1103421013
| Online PSC |  | https://podminky.urs.cz/item/CS_URS_2025_01/966073121 | [14 empty] | Online PSC | 2
| VV |  | (1,5+1,6*4+1,7)*2*30 |  | 576 | [12 empty] | VV | 2 | 2 | True | 0 | ROZPOCET
| VV |  | pi*5,56*5,56*0,5*2-3,9*3,9*2 |  | 66.698 | [12 empty] | VV | 2 | 2 | True | 0 | ROZPOCET
| VV |  | Součet |  | 642.698 | [12 empty] | VV | 2 | 4 | True | 1 | ROZPOCET
13 | K | 967023692 | Přisekání (špicování) ploch kamenných nebo jiných s tvrdým povrchem pro nové povrchové vrstvy, plochy do 2 m2 | m2 | 33.68 |  | 0 | CS ÚRS 2025 01 |  | základní |  | 0 | 0 | 0 | 0.038 | 1.2798 | 4 | K | 2 |  |  |  | ROZPOCET | 0 | 0 | 0 | 0 | 0 | 1 | 0 | 4 | -26533368
| Online PSC |  | https://podminky.urs.cz/item/CS_URS_2025_01/967023692 | [14 empty] | Online PSC | 2
| VV |  | (0,4*(30,0+12,1)*2) |  | 33.68 | [12 empty] | VV | 2 | 2 | True | 1 | ROZPOCET
| D | 997 | Přesun sutě |  |  |  | 0 |  |  |  |  | 0 |  | 0 |  | 0 | 1 | D | 1 |  |  |  | ROZPOCET | [6 empty] | 0
14 | K | 997006512 | Vodorovná doprava suti na skládku s naložením na dopravní prostředek a složením přes 100 m do 1 km | t | 160.907 |  | 0 | CS ÚRS 2025 01 |  | základní |  | 0 | 0 | 0 | 0 | 0 | 4 | K | 2 |  |  |  | ROZPOCET | 0 | 0 | 0 | 0 | 0 | 1 | 0 | 4 | 1298526251
| Online PSC |  | https://podminky.urs.cz/item/CS_URS_2025_01/997006512 | [14 empty] | Online PSC | 2
| VV |  | převoz OK na meziskládku v areálu - naložení v pol. nakládání na dopr.prostředky -pol. 20 | [14 empty] | VV | 2 | 1 | True | 0 | ROZPOCET
| VV |  | 7,834+5,784+4,267 |  | 17.885 | [12 empty] | VV | 2 | 2 | True | 0 | ROZPOCET
| VV |  | převoz panelů na meziskládku | [14 empty] | VV | 2 | 1 | True | 0 | ROZPOCET
| VV |  | 143,022 |  | 143.022 | [12 empty] | VV | 2 | 2 | True | 0 | ROZPOCET
| VV |  | Součet |  | 160.907 | [12 empty] | VV | 2 | 4 | True | 1 | ROZPOCET
15 | K | 997221611 | Nakládání na dopravní prostředky pro vodorovnou dopravu suti | t | 160.907 |  | 0 | CS ÚRS 2025 01 |  | základní |  | 0 | 0 | 0 | 0 | 0 | 4 | K | 2 |  |  |  | ROZPOCET | 0 | 0 | 0 | 0 | 0 | 1 | 0 | 4 | -2010722169
| Online PSC |  | https://podminky.urs.cz/item/CS_URS_2025_01/997221611 | [14 empty] | Online PSC | 2
| P |  | Poznámka k položce: složení Ok po přesunu v areálu na meziskládku | [14 empty] | P | 2
| VV |  | složení Ok po přesunu v areálu na meziskládku | [14 empty] | VV | 2 | 1 | True | 0 | ROZPOCET
| VV |  | 7,834+5,784+4,267 |  | 17.885 | [12 empty] | VV | 2 | 2 | True | 0 | ROZPOCET
| VV |  | naložení panelů pro zpětné položení | [14 empty] | VV | 2 | 1 | True | 0 | ROZPOCET
| VV |  | 143,022 |  | 143.022 | [12 empty] | VV | 2 | 2 | True | 0 | ROZPOCET
| VV |  | Součet |  | 160.907 | [12 empty] | VV | 2 | 4 | True | 1 | ROZPOCET
16 | K | 997006512 | Vodorovná doprava suti na skládku s naložením na dopravní prostředek a složením přes 100 m do 1 km | t | 148.381 |  | 0 | CS ÚRS 2025 01 |  | základní |  | 0 | 0 | 0 | 0 | 0 | 4 | K | 2 |  |  |  | ROZPOCET | 0 | 0 | 0 | 0 | 0 | 1 | 0 | 4 | 2091785443
| Online PSC |  | https://podminky.urs.cz/item/CS_URS_2025_01/997006512 | [14 empty] | Online PSC | 2
| VV |  | suť | [14 empty] | VV | 2 | 1 | True | 0 | ROZPOCET
| VV |  | 309,288 |  | 309.288 | [12 empty] | VV | 2 | 2 | True | 0 | ROZPOCET
| VV |  | odpočet OK | [14 empty] | VV | 2 | 1 | True | 0 | ROZPOCET
| VV |  | -(7,834+5,784+4,267) |  | -17.885 | [12 empty] | VV | 2 | 2 | True | 0 | ROZPOCET
| VV |  | odpočet panelů | [14 empty] | VV | 2 | 1 | True | 0 | ROZPOCET
| VV |  | -143,022 |  | -143.022 | [12 empty] | VV | 2 | 2 | True | 0 | ROZPOCET
| VV |  | Součet |  | 148.381 | [12 empty] | VV | 2 | 4 | True | 1 | ROZPOCET
17 | K | 997006519 | Vodorovná doprava suti na skládku Příplatek k ceně -6512 za každý další i započatý 1 km | t | 2819.239 |  | 0 | CS ÚRS 2025 01 |  | základní |  | 0 | 0 | 0 | 0 | 0 | 4 | K | 2 |  |  |  | ROZPOCET | 0 | 0 | 0 | 0 | 0 | 1 | 0 | 4 | 992341151
| Online PSC |  | https://podminky.urs.cz/item/CS_URS_2025_01/997006519 | [14 empty] | Online PSC | 2
| VV |  | skládka | [14 empty] | VV | 2 | 1 | True | 0 | ROZPOCET
| VV |  | 148,381*19 |  | 2819.239 | [12 empty] | VV | 2 | 2 | True | 0 | ROZPOCET
| VV |  | Součet |  | 2819.239 | [12 empty] | VV | 2 | 4 | True | 1 | ROZPOCET
18 | K | 997013862 | Poplatek za uložení stavebního odpadu na recyklační skládce (skládkovné) z armovaného betonu zatříděného do Katalogu odpadů pod kódem 17 01 01 | t | 83.56 |  | 0 | CS ÚRS 2025 01 |  | základní |  | 0 | 0 | 0 | 0 | 0 | 4 | K | 2 |  |  |  | ROZPOCET | 0 | 0 | 0 | 0 | 0 | 1 | 0 | 4 | -1122860302
| Online PSC |  | https://podminky.urs.cz/item/CS_URS_2025_01/997013862 | [14 empty] | Online PSC | 2
| P |  | Poznámka k položce: před odvozem na skládku bude provedena separace odpadu | [14 empty] | P | 2
| VV |  | 10,811+72,749 |  | 83.56 | [12 empty] | VV | 2 | 2 | True | 1 | ROZPOCET
19 | K | 997013873 | Poplatek za uložení stavebního odpadu na recyklační skládce (skládkovné) zeminy a kamení zatříděného do Katalogu odpadů pod kódem 17 05 04 | t | 64.821 |  | 0 | CS ÚRS 2025 01 |  | základní |  | 0 | 0 | 0 | 0 | 0 | 4 | K | 2 |  |  |  | ROZPOCET | 0 | 0 | 0 | 0 | 0 | 1 | 0 | 4 | -1362506139
| Online PSC |  | https://podminky.urs.cz/item/CS_URS_2025_01/997013873 | [14 empty] | Online PSC | 2
| VV |  | 309,288 |  | 309.288 | [12 empty] | VV | 2 | 2 | True | 0 | ROZPOCET
| VV |  | -(7,834+5,784+4,267) |  | -17.885 | [12 empty] | VV | 2 | 2 | True | 0 | ROZPOCET
| VV |  | -(143,022+83,56) |  | -226.582 | [12 empty] | VV | 2 | 2 | True | 0 | ROZPOCET
| VV |  | Součet |  | 64.821 | [12 empty] | VV | 2 | 4 | True | 1 | ROZPOCET
20 | K | 997221611 | Nakládání na dopravní prostředky pro vodorovnou dopravu suti | t | 309.288 |  | 0 | CS ÚRS 2025 01 |  | základní |  | 0 | 0 | 0 | 0 | 0 | 4 | K | 2 |  |  |  | ROZPOCET | 0 | 0 | 0 | 0 | 0 | 1 | 0 | 4 | -2099006528
| Online PSC |  | https://podminky.urs.cz/item/CS_URS_2025_01/997221611 | [14 empty] | Online PSC | 2
| D | 998 | Přesun hmot |  |  |  | 0 |  |  |  |  | 0 |  | 0 |  | 0 | 1 | D | 1 |  |  |  | ROZPOCET | [6 empty] | 0
21 | K | 998225111 | Přesun hmot pro komunikace s krytem z kameniva, monolitickým betonovým nebo živičným dopravní vzdálenost do 200 m jakékoliv délky objektu | t | 15.267 |  | 0 | CS ÚRS 2025 01 |  | základní |  | 0 | 0 | 0 | 0 | 0 | 4 | K | 2 |  |  |  | ROZPOCET | 0 | 0 | 0 | 0 | 0 | 1 | 0 | 4 | 553135157
| Online PSC |  | https://podminky.urs.cz/item/CS_URS_2025_01/998225111 | [14 empty] | Online PSC | 2
| D | PSV | Práce a dodávky PSV |  |  |  | 0 |  |  |  |  | 0 |  | 0 |  | 4.2667 | 2 | D | 0 |  |  |  | ROZPOCET | [6 empty] | 0
| D | 767 | Konstrukce zámečnické |  |  |  | 0 |  |  |  |  | 0 |  | 0 |  | 4.2667 | 2 | D | 1 |  |  |  | ROZPOCET | [6 empty] | 0
22 | K | 767651834 | Demontáž garážových a průmyslových vrat posuvných, plochy přes 13 do 20 m2 | kus | 15.21 |  | 0 | CS ÚRS 2025 01 |  | základní |  | 0 | 0 | 0 | 0.27 | 4.1067 | 16 | K | 2 |  |  |  | ROZPOCET | 0 | 0 | 0 | 0 | 0 | 1 | 0 | 16 | 1621638240
| Online PSC |  | https://podminky.urs.cz/item/CS_URS_2025_01/767651834 | [14 empty] | Online PSC | 2
| VV |  | 3,9*3,9 |  | 15.21 | [12 empty] | VV | 2 | 2 | True | 1 | ROZPOCET
23 | K | 767996801 | Demontáž ostatních zámečnických konstrukcí rozebráním o hmotnosti jednotlivých dílů do 50 kg | kus | 160 |  | 0 |  |  | základní |  | 0 | 0 | 0 | 0.001 | 0.16 | 64 | K | 2 |  |  |  | ROZPOCET | 0 | 0 | 0 | 0 | 0 | 1 | 0 | 64 | -1178508638
| P |  | Poznámka k položce: demontáž ok pro kotvení vazníků | [14 empty] | P | 2
| VV |  | kotvení | [14 empty] | VV | 2 | 1 | True | 0 | ROZPOCET
| VV |  | 16*10 |  | 160 | [12 empty] | VV | 2 | 2 | True | 0 | ROZPOCET
| VV |  | Součet |  | 160 | [12 empty] | VV | 2 | 4 | True | 1 | ROZPOCET
24 | K | 998767201 | Přesun hmot pro zámečnické konstrukce stanovený procentní sazbou (%) z ceny vodorovná dopravní vzdálenost do 50 m základní v objektech výšky do 6 m | % |  |  | 0 | CS ÚRS 2025 01 |  | základní |  | 0 | 0 | 0 | 0 | 0 | 64 | K | 2 |  |  |  | ROZPOCET | 0 | 0 | 0 | 0 | 0 | 1 | 0 | 64 | 1771994729
| Online PSC |  | https://podminky.urs.cz/item/CS_URS_2025_01/998767201 | [14 empty] | Online PSC | 2

## SO01.2 - Demolice oblouko...
{555fc802-b0be-4a09-a700-317f39a33369}
2
| KRYCÍ LIST SOUPISU PRACÍ | [7 empty] | v --- níže se nacházejí doplnkové a pomocné údaje k sestavám --- v | [8 empty] | False
Stavba:
Soubor staveb a stavebních úprav v areálu VOP CZ, s.p. Šenov u Nového Jičína
Objekt:
SO01. - Demolice
Soupis:
SO01.4 - Demolice obloukové haly na parc.č.1638/88
| KSO: |  |  |  |  | CC-CZ:
| Místo: |  | Šenov u Nového Jičína |  |  | Datum: | 16. 7. 2025
| Zadavatel: |  |  |  |  | IČ:
|  | VOP CZ, s.p., Dukelská 102, Šenov u Nového Jičína |  |  |  | DIČ:
| Účastník: |  |  |  |  | IČ: | Vyplň údaj
|  | Vyplň údaj |  |  |  | DIČ: | Vyplň údaj
| Projektant: |  |  |  |  | IČ:
|  | ing. Dušan Glogar - UNIPROJEKT |  |  |  | DIČ:
| Zpracovatel: |  |  |  |  | IČ:
DIČ:
Poznámka:
| Cena bez DPH | [5 empty] | 0
|  |  | Základ daně |  |  | Sazba daně | Výše daně
| DPH | základní | 0 |  |  | 21% | 0
|  | snížená | 0 |  |  | 12% | 0
|  | zákl. přenesená | 0 |  |  | 21% | 0
|  | sníž. přenesená | 0 |  |  | 12% | 0
|  | nulová | 0 |  |  | 0% | 0
| Cena s DPH |  |  | v | CZK |  | 0
REKAPITULACE ČLENĚNÍ SOUPISU PRACÍ
Stavba:
Soubor staveb a stavebních úprav v areálu VOP CZ, s.p. Šenov u Nového Jičína
Objekt:
SO01. - Demolice
Soupis:
SO01.2 Demolice obloukové haly na par.č1638/88
Místo: |  |  | Šenov u Nového Jičína |  |  | Datum: | 16. 7. 2025
Zadavatel: |  |  | VOP CZ, s.p., Dukelská 102, Šenov u Nového Jičína |  |  | Projektant: | ing. Dušan Glogar - UNIPROJEKT
Účastník: |  |  | Vyplň údaj |  |  | Zpracovatel:
Kód dílu - Popis | [6 empty] | Cena celkem [CZK]
Náklady stavby celkem | [6 empty] | 0 | [11 empty] | -1
| HSV - Práce a dodávky HSV | [5 empty] | 0
| 6 - Úpravy povrchů, podlahy a osazování výplní | [5 empty] | 0
| 9 - Ostatní konstrukce a práce, bourání | [5 empty] | 0
| 997 - Přesun sutě | [5 empty] | 0
| 998 - Přesun hmot | [5 empty] | 0
| PSV - Práce a dodávky PSV | [5 empty] | 0
| 767 - Konstrukce zámečnické | [5 empty] | 0
SOUPIS PRACÍ
Stavba:
Soubor staveb a stavebních úprav v areálu VOP CZ, s.p. Šenov u Nového Jičína
Objekt:
SO01. - Demolice
Soupis:
SO01.2 Demolice obloukové haly na par.č1638/88
Místo: |  |  | Šenov u Nového Jičína |  |  | Datum: | 16. 7. 2025
Zadavatel: |  |  | VOP CZ, s.p., Dukelská 102, Šenov u Nového Jičína |  |  | Projektant: | ing. Dušan Glogar - UNIPROJEKT
Účastník: |  |  | Vyplň údaj |  |  | Zpracovatel:
PČ | Typ | Kód | Popis | MJ | Množství | J.cena [CZK] | Cena celkem [CZK] | Cenová soustava |  | DPH | J. Nh [h] | Nh celkem [h] | J. hmotnost [t] | Hmotnost celkem [t] | J. suť [t] | Suť Celkem [t]
Náklady soupisu celkem | [6 empty] | 0 |  |  |  |  | 0 |  | 9.9199 |  | 50.7949 |  | D | -1 | [10 empty] | 0
| D | HSV | Práce a dodávky HSV |  |  |  | 0 |  |  |  |  | 0 |  | 9.9199 |  | 46.5282 | 1 | D | 0 |  |  |  | ROZPOCET | [6 empty] | 0
| D | 6 | Úpravy povrchů, podlahy a osazování výplní |  |  |  | 0 |  |  |  |  | 0 |  | 9.9199 |  | 0 | 1 | D | 1 |  |  |  | ROZPOCET | [6 empty] | 0
1 | K | 631311131 | Doplnění dosavadních mazanin prostým betonem s dodáním hmot, bez potěru, plochy jednotlivě do 1 m2 a tl. přes 80 mm | m3 | 3.965 |  | 0 | CS ÚRS 2025 01 |  | základní |  | 0 | 2.5019 | 9.9199 | 0 | 0 | 4 | K | 2 |  |  |  | ROZPOCET | 0 | 0 | 0 | 0 | 0 | 1 | 0 | 4 | 244683152
| Online PSC |  | https://podminky.urs.cz/item/CS_URS_2025_01/631311131 | [14 empty] | Online PSC | 2
| VV |  | dobetonování po odsekání základů | [14 empty] | VV | 2 | 1 | True | 0 | ROZPOCET
| VV |  | (0,4*0,1*(30,0+11,3)*2) |  | 3.304 | [12 empty] | VV | 2 | 2 | True | 0 | ROZPOCET
| VV |  | Mezisoučet |  | 3.304 | [12 empty] | VV | 2 | 3 | True | 0 | ROZPOCET
| VV |  | 20% navíc na uvolněné , vypadlé kostky, beton při bourání základů, nerovnosti odsekání | [14 empty] | VV | 2 | 1 | True | 0 | ROZPOCET
| VV |  | 3,304*0,2 |  | 0.661 | [12 empty] | VV | 2 | 2 | True | 0 | ROZPOCET
| VV |  | Součet |  | 3.965 | [12 empty] | VV | 2 | 4 | True | 1 | ROZPOCET
| D | 9 | Ostatní konstrukce a práce, bourání |  |  |  | 0 |  |  |  |  | 0 |  | 0 |  | 46.5282 | 1 | D | 1 |  |  |  | ROZPOCET | [6 empty] | 0
2 | K | 945412111 | Teleskopická hydraulická montážní plošina na samohybném podvozku, s otočným košem výšky zdvihu do 8 m | den | 5 |  | 0 | CS ÚRS 2025 01 |  | základní |  | 0 | 0 | 0 | 0 | 0 | 4 | K | 2 |  |  |  | ROZPOCET | 0 | 0 | 0 | 0 | 0 | 1 | 0 | 4 | 403246104
| Online PSC |  | https://podminky.urs.cz/item/CS_URS_2025_01/945412111 | [14 empty] | Online PSC | 2
3 | K | 946111114 | Věže pojízdné trubkové nebo dílcové s maximálním zatížením podlahy do 200 kg/m2 šířky od 0,6 do 0,9 m, délky do 3,2 m výšky přes 3,5 m do 4,5 m montáž | kus | 2 |  | 0 | CS ÚRS 2025 01 |  | základní |  | 0 | 0 | 0 | 0 | 0 | 4 | K | 2 |  |  |  | ROZPOCET | 0 | 0 | 0 | 0 | 0 | 1 | 0 | 4 | -840564554
| Online PSC |  | https://podminky.urs.cz/item/CS_URS_2025_01/946111114 | [14 empty] | Online PSC | 2
4 | K | 946111214 | Věže pojízdné trubkové nebo dílcové s maximálním zatížením podlahy do 200 kg/m2 šířky od 0,6 do 0,9 m, délky do 3,2 m výšky přes 3,5 m do 4,5 m příplatek k ceně za každý den použití | kus | 20 |  | 0 | CS ÚRS 2025 01 |  | základní |  | 0 | 0 | 0 | 0 | 0 | 4 | K | 2 |  |  |  | ROZPOCET | 0 | 0 | 0 | 0 | 0 | 1 | 0 | 4 | 1673099180
| Online PSC |  | https://podminky.urs.cz/item/CS_URS_2025_01/946111214 | [14 empty] | Online PSC | 2
| VV |  | 2*10 |  | 20 | [12 empty] | VV | 2 | 2 | True | 1 | ROZPOCET
5 | K | 946111814 | Věže pojízdné trubkové nebo dílcové s maximálním zatížením podlahy do 200 kg/m2 šířky od 0,6 do 0,9 m, délky do 3,2 m výšky přes 3,5 m do 4,5 m demontáž | kus | 2 |  | 0 | CS ÚRS 2025 01 |  | základní |  | 0 | 0 | 0 | 0 | 0 | 4 | K | 2 |  |  |  | ROZPOCET | 0 | 0 | 0 | 0 | 0 | 1 | 0 | 4 | -1422748266
| Online PSC |  | https://podminky.urs.cz/item/CS_URS_2025_01/946111814 | [14 empty] | Online PSC | 2
6 | K | 962052211 | Bourání zdiva železobetonového nadzákladového, objemu přes 1 m3 | m3 | 13.216 |  | 0 | CS ÚRS 2025 01 |  | základní |  | 0 | 0 | 0 | 2.4 | 31.7184 | 4 | K | 2 |  |  |  | ROZPOCET | 0 | 0 | 0 | 0 | 0 | 1 | 0 | 4 | -624243354
| Online PSC |  | https://podminky.urs.cz/item/CS_URS_2025_01/962052211 | [14 empty] | Online PSC | 2
| P |  | Poznámka k položce: rozbití na menší kusy dle podmínek skládky odpadu - uvažováno 50% z orientační ceny | [14 empty] | P | 2
| VV |  | podezdívka do hloubky -0,1 | [14 empty] | VV | 2 | 1 | True | 0 | ROZPOCET
| VV |  | (0,4*0,4*(30,0+11,3)*2) |  | 13.216 | [12 empty] | VV | 2 | 2 | True | 0 | ROZPOCET
| VV |  | Součet |  | 13.216 | [12 empty] | VV | 2 | 4 | True | 1 | ROZPOCET
7 | K | 966071113 | Demontáž ocelových konstrukcí profilů hmotnosti do 13 kg/m, hmotnosti konstrukce přes 10 do 50 t | t | 7.824 |  | 0 | CS ÚRS 2025 01 |  | základní |  | 0 | 0 | 0 | 1 | 7.824 | 4 | K | 2 |  |  |  | ROZPOCET | 0 | 0 | 0 | 0 | 0 | 1 | 0 | 4 | 830600728
| Online PSC |  | https://podminky.urs.cz/item/CS_URS_2025_01/966071113 | [14 empty] | Online PSC | 2
| VV |  | D38/3 | [14 empty] | VV | 2 | 1 | True | 0 | ROZPOCET
| VV |  | 2,59*((1,5+1,4+1,55*6+1,5*6)*2*16) |  | 1757.056 | [12 empty] | VV | 2 | 2 | True | 0 | ROZPOCET
| VV |  | 2,59*2,0*2*15*10 |  | 1554 | [12 empty] | VV | 2 | 2 | True | 0 | ROZPOCET
| VV |  | D32/3 | [14 empty] | VV | 2 | 1 | True | 0 | ROZPOCET
| VV |  | 2,15*(0,9*2*4*2*16) |  | 495.36 | [12 empty] | VV | 2 | 2 | True | 0 | ROZPOCET
| VV |  | 2,15*(1,3*2*15*10) |  | 838.5 | [12 empty] | VV | 2 | 2 | True | 0 | ROZPOCET
| VV |  | d18 | [14 empty] | VV | 2 | 1 | True | 0 | ROZPOCET
| VV |  | 2,1*0,4*10*16 |  | 134.4 | [12 empty] | VV | 2 | 2 | True | 0 | ROZPOCET
| VV |  | 2,1*0,4*16*10 |  | 134.4 | [12 empty] | VV | 2 | 2 | True | 0 | ROZPOCET
| VV |  | 2,1*2,6*2*13*3 |  | 425.88 | [12 empty] | VV | 2 | 2 | True | 0 | ROZPOCET
| VV |  | profil 60/100 | [14 empty] | VV | 2 | 1 | True | 0 | ROZPOCET
| VV |  | 7,17*(2,7*2+3,8*2+4,55*2+3,52*2+1,45*2+2,0+8,0+3,4*2)*2 |  | 700.366 | [12 empty] | VV | 2 | 2 | True | 0 | ROZPOCET
| VV |  | nosná kolejnice vrat | [14 empty] | VV | 2 | 1 | True | 0 | ROZPOCET
| VV |  | 30*8*2 |  | 480 | [12 empty] | VV | 2 | 2 | True | 0 | ROZPOCET
| VV |  | Mezisoučet |  | 6519.962 | [12 empty] | VV | 2 | 3 | True | 0 | ROZPOCET
| VV |  | drobný spojovací materiál, neuvedené profily - 20% | [14 empty] | VV | 2 | 1 | True | 0 | ROZPOCET
| VV |  | 6519,962*0,2 |  | 1303.992 | [12 empty] | VV | 2 | 2 | True | 0 | ROZPOCET
| VV |  | Mezisoučet |  | 1303.992 | [12 empty] | VV | 2 | 3 | True | 0 | ROZPOCET
| VV |  | převod na tuny | [14 empty] | VV | 2 | 1 | True | 0 | ROZPOCET
| VV |  | -(6519,962+1303,992) |  | -7823.954 | [12 empty] | VV | 2 | 2 | True | 0 | ROZPOCET
| VV |  | 7823,954*0,001 |  | 7.824 | [12 empty] | VV | 2 | 2 | True | 0 | ROZPOCET
| VV |  | Součet |  | 7.824 | [12 empty] | VV | 2 | 4 | True | 1 | ROZPOCET
8 | K | 966073121 | Demontáž krytiny střech ocelových konstrukcí z tvarovaných ocelových plechů, výšky budovy do 6 m | m2 | 636.698 |  | 0 | CS ÚRS 2025 01 |  | základní |  | 0 | 0 | 0 | 0.009 | 5.7303 | 4 | K | 2 |  |  |  | ROZPOCET | 0 | 0 | 0 | 0 | 0 | 1 | 0 | 4 | -613537906
| Online PSC |  | https://podminky.urs.cz/item/CS_URS_2025_01/966073121 | [14 empty] | Online PSC | 2
| VV |  | (1,5+1,6*5)*2*30 |  | 570 | [12 empty] | VV | 2 | 2 | True | 0 | ROZPOCET
| VV |  | pi*5,56*5,56*0,5*2-3,9*3,9*2 |  | 66.698 | [12 empty] | VV | 2 | 2 | True | 0 | ROZPOCET
| VV |  | Součet |  | 636.698 | [12 empty] | VV | 2 | 4 | True | 1 | ROZPOCET
9 | K | 967023692 | Přisekání (špicování) ploch kamenných nebo jiných s tvrdým povrchem pro nové povrchové vrstvy, plochy do 2 m2 | m2 | 33.04 |  | 0 | CS ÚRS 2025 01 |  | základní |  | 0 | 0 | 0 | 0.038 | 1.2555 | 4 | K | 2 |  |  |  | ROZPOCET | 0 | 0 | 0 | 0 | 0 | 1 | 0 | 4 | -848128535
| Online PSC |  | https://podminky.urs.cz/item/CS_URS_2025_01/967023692 | [14 empty] | Online PSC | 2
| VV |  | začištění po hrubém odbourání soklu pro dobetonování | [14 empty] | VV | 2 | 1 | True | 0 | ROZPOCET
| VV |  | (0,4*(30,0+11,3)*2) |  | 33.04 | [12 empty] | VV | 2 | 2 | True | 1 | ROZPOCET
| D | 997 | Přesun sutě |  |  |  | 0 |  |  |  |  | 0 |  | 0 |  | 0 | 1 | D | 1 |  |  |  | ROZPOCET | [6 empty] | 0
10 | K | 997006512 | Vodorovná doprava suti na skládku s naložením na dopravní prostředek a složením přes 100 m do 1 km | t | 17.821 |  | 0 | CS ÚRS 2025 01 |  | základní |  | 0 | 0 | 0 | 0 | 0 | 4 | K | 2 |  |  |  | ROZPOCET | 0 | 0 | 0 | 0 | 0 | 1 | 0 | 4 | 234439549
| Online PSC |  | https://podminky.urs.cz/item/CS_URS_2025_01/997006512 | [14 empty] | Online PSC | 2
| VV |  | převoz OK na meziskládku v areálu - naložení v pol. nakládání na dopr.prostředky -pol. 15 | [14 empty] | VV | 2 | 1 | True | 0 | ROZPOCET
| VV |  | 7,824+5,73+4,267 |  | 17.821 | [12 empty] | VV | 2 | 2 | True | 1 | ROZPOCET
11 | K | 997221611 | Nakládání na dopravní prostředky pro vodorovnou dopravu suti | t | 17.821 |  | 0 | CS ÚRS 2025 01 |  | základní |  | 0 | 0 | 0 | 0 | 0 | 4 | K | 2 |  |  |  | ROZPOCET | 0 | 0 | 0 | 0 | 0 | 1 | 0 | 4 | -1860797224
| Online PSC |  | https://podminky.urs.cz/item/CS_URS_2025_01/997221611 | [14 empty] | Online PSC | 2
| P |  | Poznámka k položce: složení Ok po přesunu v areálu na meziskládku | [14 empty] | P | 2
12 | K | 997006512 | Vodorovná doprava suti na skládku s naložením na dopravní prostředek a složením přes 100 m do 1 km | t | 32.814 |  | 0 | CS ÚRS 2025 01 |  | základní |  | 0 | 0 | 0 | 0 | 0 | 4 | K | 2 |  |  |  | ROZPOCET | 0 | 0 | 0 | 0 | 0 | 1 | 0 | 4 | -1534951952
| Online PSC |  | https://podminky.urs.cz/item/CS_URS_2025_01/997006512 | [14 empty] | Online PSC | 2
| VV |  | suť | [14 empty] | VV | 2 | 1 | True | 0 | ROZPOCET
| VV |  | 50,635-17,821 |  | 32.814 | [12 empty] | VV | 2 | 2 | True | 1 | ROZPOCET
13 | K | 997006519 | Vodorovná doprava suti na skládku Příplatek k ceně -6512 za každý další i započatý 1 km | t | 623.466 |  | 0 | CS ÚRS 2025 01 |  | základní |  | 0 | 0 | 0 | 0 | 0 | 4 | K | 2 |  |  |  | ROZPOCET | 0 | 0 | 0 | 0 | 0 | 1 | 0 | 4 | 1874892134
| Online PSC |  | https://podminky.urs.cz/item/CS_URS_2025_01/997006519 | [14 empty] | Online PSC | 2
| VV |  | skládka | [14 empty] | VV | 2 | 1 | True | 0 | ROZPOCET
| VV |  | 32,814*19 |  | 623.466 | [12 empty] | VV | 2 | 2 | True | 0 | ROZPOCET
| VV |  | Součet |  | 623.466 | [12 empty] | VV | 2 | 4 | True | 1 | ROZPOCET
14 | K | 997013862 | Poplatek za uložení stavebního odpadu na recyklační skládce (skládkovné) z armovaného betonu zatříděného do Katalogu odpadů pod kódem 17 01 01 | t | 32.814 |  | 0 | CS ÚRS 2025 01 |  | základní |  | 0 | 0 | 0 | 0 | 0 | 4 | K | 2 |  |  |  | ROZPOCET | 0 | 0 | 0 | 0 | 0 | 1 | 0 | 4 | -1877425407
| Online PSC |  | https://podminky.urs.cz/item/CS_URS_2025_01/997013862 | [14 empty] | Online PSC | 2
| P |  | Poznámka k položce: před odvozem na skládku bude provedena separace odpadu | [14 empty] | P | 2
| VV |  | 50,635-17,821 |  | 32.814 | [12 empty] | VV | 2 | 2 | True | 1 | ROZPOCET
15 | K | 997221611 | Nakládání na dopravní prostředky pro vodorovnou dopravu suti | t | 50.635 |  | 0 | CS ÚRS 2025 01 |  | základní |  | 0 | 0 | 0 | 0 | 0 | 4 | K | 2 |  |  |  | ROZPOCET | 0 | 0 | 0 | 0 | 0 | 1 | 0 | 4 | -1040380559
| Online PSC |  | https://podminky.urs.cz/item/CS_URS_2025_01/997221611 | [14 empty] | Online PSC | 2
| P |  | Poznámka k položce: včetně naložení Ok pro přesun v areálu | [14 empty] | P | 2
| D | 998 | Přesun hmot |  |  |  | 0 |  |  |  |  | 0 |  | 0 |  | 0 | 1 | D | 1 |  |  |  | ROZPOCET | [6 empty] | 0
16 | K | 998225111 | Přesun hmot pro komunikace s krytem z kameniva, monolitickým betonovým nebo živičným dopravní vzdálenost do 200 m jakékoliv délky objektu | t | 9.92 |  | 0 | CS ÚRS 2025 01 |  | základní |  | 0 | 0 | 0 | 0 | 0 | 4 | K | 2 |  |  |  | ROZPOCET | 0 | 0 | 0 | 0 | 0 | 1 | 0 | 4 | -648622981
| Online PSC |  | https://podminky.urs.cz/item/CS_URS_2025_01/998225111 | [14 empty] | Online PSC | 2
| D | PSV | Práce a dodávky PSV |  |  |  | 0 |  |  |  |  | 0 |  | 0 |  | 4.2667 | 2 | D | 0 |  |  |  | ROZPOCET | [6 empty] | 0
| D | 767 | Konstrukce zámečnické |  |  |  | 0 |  |  |  |  | 0 |  | 0 |  | 4.2667 | 2 | D | 1 |  |  |  | ROZPOCET | [6 empty] | 0
17 | K | 767651834 | Demontáž garážových a průmyslových vrat posuvných, plochy přes 13 do 20 m2 | kus | 15.21 |  | 0 | CS ÚRS 2025 01 |  | základní |  | 0 | 0 | 0 | 0.27 | 4.1067 | 16 | K | 2 |  |  |  | ROZPOCET | 0 | 0 | 0 | 0 | 0 | 1 | 0 | 16 | -134080897
| Online PSC |  | https://podminky.urs.cz/item/CS_URS_2025_01/767651834 | [14 empty] | Online PSC | 2
| VV |  | 3,9*3,9 |  | 15.21 | [12 empty] | VV | 2 | 2 | True | 1 | ROZPOCET
18 | K | 767996801 | Demontáž ostatních zámečnických konstrukcí rozebráním o hmotnosti jednotlivých dílů do 50 kg | kus | 160 |  | 0 | CS ÚRS 2025 01 |  | základní |  | 0 | 0 | 0 | 0.001 | 0.16 | 64 | K | 2 |  |  |  | ROZPOCET | 0 | 0 | 0 | 0 | 0 | 1 | 0 | 64 | -906465221
| Online PSC |  | https://podminky.urs.cz/item/CS_URS_2025_01/767996801 | [14 empty] | Online PSC | 2
| P |  | Poznámka k položce: demontáž ok pro kotvení vazníků | [14 empty] | P | 2
| VV |  | kotvení | [14 empty] | VV | 2 | 1 | True | 0 | ROZPOCET
| VV |  | 16*10 |  | 160 | [12 empty] | VV | 2 | 2 | True | 0 | ROZPOCET
| VV |  | Součet |  | 160 | [12 empty] | VV | 2 | 4 | True | 1 | ROZPOCET
19 | K | 998767201 | Přesun hmot pro zámečnické konstrukce stanovený procentní sazbou (%) z ceny vodorovná dopravní vzdálenost do 50 m základní v objektech výšky do 6 m | % |  |  | 0 | CS ÚRS 2025 01 |  | základní |  | 0 | 0 | 0 | 0 | 0 | 64 | K | 2 |  |  |  | ROZPOCET | 0 | 0 | 0 | 0 | 0 | 1 | 0 | 64 | 2125014673
| Online PSC |  | https://podminky.urs.cz/item/CS_URS_2025_01/998767201 | [14 empty] | Online PSC | 2

## SO01.3 - Demolice obj. č.60
{c9667ab3-a708-4999-8903-937e984ad79f}
2
| KRYCÍ LIST SOUPISU PRACÍ | [7 empty] | v --- níže se nacházejí doplnkové a pomocné údaje k sestavám --- v | [8 empty] | False
Stavba:
Soubor staveb a stavebních úprav v areálu VOP CZ, s.p. Šenov u Nového Jičína
Objekt:
SO01. - Demolice
Soupis:
SO01.5 - Demolice obj. č.60
| KSO: |  |  |  |  | CC-CZ:
| Místo: |  | Šenov u Nového Jičína |  |  | Datum: | 16. 7. 2025
| Zadavatel: |  |  |  |  | IČ:
|  | VOP CZ, s.p., Dukelská 102, Šenov u Nového Jičína |  |  |  | DIČ:
| Účastník: |  |  |  |  | IČ: | Vyplň údaj
|  | Vyplň údaj |  |  |  | DIČ: | Vyplň údaj
| Projektant: |  |  |  |  | IČ:
|  | ing. Dušan Glogar - UNIPROJEKT |  |  |  | DIČ:
| Zpracovatel: |  |  |  |  | IČ:
DIČ:
Poznámka:
| Cena bez DPH | [5 empty] | 0
|  |  | Základ daně |  |  | Sazba daně | Výše daně
| DPH | základní | 0 |  |  | 21% | 0
|  | snížená | 0 |  |  | 12% | 0
|  | zákl. přenesená | 0 |  |  | 21% | 0
|  | sníž. přenesená | 0 |  |  | 12% | 0
|  | nulová | 0 |  |  | 0% | 0
| Cena s DPH |  |  | v | CZK |  | 0
REKAPITULACE ČLENĚNÍ SOUPISU PRACÍ
Stavba:
Soubor staveb a stavebních úprav v areálu VOP CZ, s.p. Šenov u Nového Jičína
Objekt:
SO01. - Demolice
Soupis:
SO01.3 Demolice objektu č. 60
Místo: |  |  | Šenov u Nového Jičína |  |  | Datum: | 16. 7. 2025
Zadavatel: |  |  | VOP CZ, s.p., Dukelská 102, Šenov u Nového Jičína |  |  | Projektant: | ing. Dušan Glogar - UNIPROJEKT
Účastník: |  |  | Vyplň údaj |  |  | Zpracovatel:
Kód dílu - Popis | [6 empty] | Cena celkem [CZK]
Náklady stavby celkem | [6 empty] | 0 | [11 empty] | -1
| HSV - Práce a dodávky HSV | [5 empty] | 0
| 1 - Zemní práce | [5 empty] | 0
| 6 - Úpravy povrchů, podlahy a osazování výplní | [5 empty] | 0
| 9 - Ostatní konstrukce a práce, bourání | [5 empty] | 0
| 997 - Přesun sutě | [5 empty] | 0
| 998 - Přesun hmot | [5 empty] | 0
| PSV - Práce a dodávky PSV | [5 empty] | 0
| 764 - Konstrukce klempířské | [5 empty] | 0
| 767 - Konstrukce zámečnické | [5 empty] | 0
| VRN - Vedlejší rozpočtové náklady | [5 empty] | 0
| VRN9 - Ostatní náklady | [5 empty] | 0
SOUPIS PRACÍ
Stavba:
Soubor staveb a stavebních úprav v areálu VOP CZ, s.p. Šenov u Nového Jičína
Objekt:
SO01. - Demolice
Soupis:
SO01.3 Demolice objektu č. 60
Místo: |  |  | Šenov u Nového Jičína |  |  | Datum: | 16. 7. 2025
Zadavatel: |  |  | VOP CZ, s.p., Dukelská 102, Šenov u Nového Jičína |  |  | Projektant: | ing. Dušan Glogar - UNIPROJEKT
Účastník: |  |  | Vyplň údaj |  |  | Zpracovatel:
PČ | Typ | Kód | Popis | MJ | Množství | J.cena [CZK] | Cena celkem [CZK] | Cenová soustava |  | DPH | J. Nh [h] | Nh celkem [h] | J. hmotnost [t] | Hmotnost celkem [t] | J. suť [t] | Suť Celkem [t]
Náklady soupisu celkem | [6 empty] | 0 |  |  |  |  | 0 |  | 13.4501 |  | 80.2521 |  | D | -1 | [10 empty] | 0
| D | HSV | Práce a dodávky HSV |  |  |  | 0 |  |  |  |  | 0 |  | 13.4501 |  | 79.4038 | 1 | D | 0 |  |  |  | ROZPOCET | [6 empty] | 0
| D | 1 | Zemní práce |  |  |  | 0 |  |  |  |  | 0 |  | 0 |  | 3.4765 | 1 | D | 1 |  |  |  | ROZPOCET | [6 empty] | 0
1 | K | 113106522 | Rozebrání dlažeb vozovek a ploch s přemístěním hmot na skládku na vzdálenost do 3 m nebo s naložením na dopravní prostředek, s jakoukoliv výplní spár strojně plochy jednotlivě přes 200 m2 z drobných kostek nebo odseků s ložem ze živice | m2 | 8.96 |  | 0 | CS ÚRS 2025 01 |  | základní |  | 0 | 0 | 0 | 0.388 | 3.4765 | 4 | K | 2 |  |  |  | ROZPOCET | 0 | 0 | 0 | 0 | 0 | 1 | 0 | 4 | 1312020381
| Online PSC |  | https://podminky.urs.cz/item/CS_URS_2025_01/113106522 | [14 empty] | Online PSC | 2
| VV |  | 20% navíc na uvolněné, vypadlé kostky při bourání základů | [14 empty] | VV | 2 | 1 | True | 0 | ROZPOCET
| VV |  | 44,8*0,2 |  | 8.96 | [12 empty] | VV | 2 | 2 | True | 1 | ROZPOCET
| D | 6 | Úpravy povrchů, podlahy a osazování výplní |  |  |  | 0 |  |  |  |  | 0 |  | 13.4501 |  | 0 | 1 | D | 1 |  |  |  | ROZPOCET | [6 empty] | 0
2 | K | 631311131 | Doplnění dosavadních mazanin prostým betonem s dodáním hmot, bez potěru, plochy jednotlivě do 1 m2 a tl. přes 80 mm | m3 | 5.376 |  | 0 | CS ÚRS 2025 01 |  | základní |  | 0 | 2.5019 | 13.4501 | 0 | 0 | 4 | K | 2 |  |  |  | ROZPOCET | 0 | 0 | 0 | 0 | 0 | 1 | 0 | 4 | -96441130
| Online PSC |  | https://podminky.urs.cz/item/CS_URS_2025_01/631311131 | [14 empty] | Online PSC | 2
| VV |  | dobetonování po odsekání základů | [14 empty] | VV | 2 | 1 | True | 0 | ROZPOCET
| VV |  | (1,0*1,3*11+1,0*1,3*6+1,0*1,3*5)*0,1 |  | 2.86 | [12 empty] | VV | 2 | 2 | True | 0 | ROZPOCET
| VV |  | (0,6*1,3*3+0,6*1,3*3)*0,1 |  | 0.468 | [12 empty] | VV | 2 | 2 | True | 0 | ROZPOCET
| VV |  | (0,6*0,6*13+0,6*0,6*7+0,6*0,6*6+0,6*0,6*3+0,6*0,6*3)*0,1 |  | 1.152 | [12 empty] | VV | 2 | 2 | True | 0 | ROZPOCET
| VV |  | Mezisoučet |  | 4.48 | [12 empty] | VV | 2 | 3 | True | 0 | ROZPOCET
| VV |  | 20% navíc na uvolněné , vypadlé kostky při bourání základů, nerovnosti odsekání | [14 empty] | VV | 2 | 1 | True | 0 | ROZPOCET
| VV |  | 4,48*0,2 |  | 0.896 | [12 empty] | VV | 2 | 2 | True | 0 | ROZPOCET
| VV |  | Součet |  | 5.376 | [12 empty] | VV | 2 | 4 | True | 1 | ROZPOCET
| D | 9 | Ostatní konstrukce a práce, bourání |  |  |  | 0 |  |  |  |  | 0 |  | 0 |  | 75.9274 | 1 | D | 1 |  |  |  | ROZPOCET | [6 empty] | 0
3 | K | 945412111 | Teleskopická hydraulická montážní plošina na samohybném podvozku, s otočným košem výšky zdvihu do 8 m | den | 5 |  | 0 | CS ÚRS 2025 01 |  | základní |  | 0 | 0 | 0 | 0 | 0 | 4 | K | 2 |  |  |  | ROZPOCET | 0 | 0 | 0 | 0 | 0 | 1 | 0 | 4 | -41188551
| Online PSC |  | https://podminky.urs.cz/item/CS_URS_2025_01/945412111 | [14 empty] | Online PSC | 2
4 | K | 946111114 | Věže pojízdné trubkové nebo dílcové s maximálním zatížením podlahy do 200 kg/m2 šířky od 0,6 do 0,9 m, délky do 3,2 m výšky přes 3,5 m do 4,5 m montáž | kus | 2 |  | 0 | CS ÚRS 2025 01 |  | základní |  | 0 | 0 | 0 | 0 | 0 | 4 | K | 2 |  |  |  | ROZPOCET | 0 | 0 | 0 | 0 | 0 | 1 | 0 | 4 | -764990510
| Online PSC |  | https://podminky.urs.cz/item/CS_URS_2025_01/946111114 | [14 empty] | Online PSC | 2
| VV |  | 2 |  | 2 | [12 empty] | VV | 2 | 2 | True | 1 | ROZPOCET
5 | K | 946111214 | Věže pojízdné trubkové nebo dílcové s maximálním zatížením podlahy do 200 kg/m2 šířky od 0,6 do 0,9 m, délky do 3,2 m výšky přes 3,5 m do 4,5 m příplatek k ceně za každý den použití | kus | 30 |  | 0 | CS ÚRS 2025 01 |  | základní |  | 0 | 0 | 0 | 0 | 0 | 4 | K | 2 |  |  |  | ROZPOCET | 0 | 0 | 0 | 0 | 0 | 1 | 0 | 4 | 913295779
| Online PSC |  | https://podminky.urs.cz/item/CS_URS_2025_01/946111214 | [14 empty] | Online PSC | 2
| VV |  | 2*15 |  | 30 | [12 empty] | VV | 2 | 2 | True | 1 | ROZPOCET
6 | K | 946111814 | Věže pojízdné trubkové nebo dílcové s maximálním zatížením podlahy do 200 kg/m2 šířky od 0,6 do 0,9 m, délky do 3,2 m výšky přes 3,5 m do 4,5 m demontáž | kus | 2 |  | 0 | CS ÚRS 2025 01 |  | základní |  | 0 | 0 | 0 | 0 | 0 | 4 | K | 2 |  |  |  | ROZPOCET | 0 | 0 | 0 | 0 | 0 | 1 | 0 | 4 | -380848976
| Online PSC |  | https://podminky.urs.cz/item/CS_URS_2025_01/946111814 | [14 empty] | Online PSC | 2
7 | K | 961055111 | Bourání základů z betonu železového | m3 | 18.16 |  | 0 | CS ÚRS 2025 01 |  | základní |  | 0 | 0 | 0 | 2.4 | 43.584 | 4 | K | 2 |  |  |  | ROZPOCET | 0 | 0 | 0 | 0 | 0 | 1 | 0 | 4 | -1824060197
| Online PSC |  | https://podminky.urs.cz/item/CS_URS_2025_01/961055111 | [14 empty] | Online PSC | 2
| VV |  | do hl. -0,1 pod spádovanou plochu | [14 empty] | VV | 2 | 1 | True | 0 | ROZPOCET
| VV |  | prům.výšky nad spádovanou plochou | [14 empty] | VV | 2 | 1 | True | 0 | ROZPOCET
| VV |  | 0,3*1,0*1,3*11+0,58*1,0*1,3*6+0,46*1,0*1,3*5 |  | 11.804 | [12 empty] | VV | 2 | 2 | True | 0 | ROZPOCET
| VV |  | 0,25*0,6*1,3*3+0,48*0,6*1,3*3 |  | 1.708 | [12 empty] | VV | 2 | 2 | True | 0 | ROZPOCET
| VV |  | 0,3*0,6*0,6*13+0,58*0,6*0,6*7+0,46*0,6*0,6*6+0,25*0,6*0,6*3+0,48*0,6*0,6*3 |  | 4.648 | [12 empty] | VV | 2 | 2 | True | 0 | ROZPOCET
| VV |  | Součet |  | 18.16 | [12 empty] | VV | 2 | 4 | True | 1 | ROZPOCET
8 | K | 966071113 | Demontáž ocelových konstrukcí profilů hmotnosti do 13 kg/m, hmotnosti konstrukce přes 10 do 50 t | t | 22.323 |  | 0 | CS ÚRS 2025 01 |  | základní |  | 0 | 0 | 0 | 1 | 22.323 | 4 | K | 2 |  |  |  | ROZPOCET | 0 | 0 | 0 | 0 | 0 | 1 | 0 | 4 | -1144754260
| Online PSC |  | https://podminky.urs.cz/item/CS_URS_2025_01/966071113 | [14 empty] | Online PSC | 2
| VV |  | 43,38*9,74*0,035 |  | 14.788 | [12 empty] | VV | 2 | 2 | True | 0 | ROZPOCET
| VV |  | 0,016*(3,6*11+4,2*11) |  | 1.373 | [12 empty] | VV | 2 | 2 | True | 0 | ROZPOCET
| VV |  | 0,0072*(4,3*13+5,1*13+4,7*2+43,38*5+9,74*2) |  | 2.649 | [12 empty] | VV | 2 | 2 | True | 0 | ROZPOCET
| VV |  | 0,0055*(43,38*2+9,74*2*2+5,2*11+3,3*13+3,2*4+2,4*13) |  | 1.484 | [12 empty] | VV | 2 | 2 | True | 0 | ROZPOCET
| VV |  | Mezisoučet |  | 20.294 | [12 empty] | VV | 2 | 3 | True | 0 | ROZPOCET
| VV |  | drobný spojovací materiál, neuvedené profily - 10% | [14 empty] | VV | 2 | 1 | True | 0 | ROZPOCET
| VV |  | 20,294*0,1 |  | 2.029 | [12 empty] | VV | 2 | 2 | True | 0 | ROZPOCET
| VV |  | Součet |  | 22.323 | [12 empty] | VV | 2 | 4 | True | 1 | ROZPOCET
9 | K | 966072121 | Demontáž opláštění stěn ocelové konstrukce z tvarovaných ocelových plechů, výšky budovy do 6 m | m2 | 501.697 |  | 0 | CS ÚRS 2025 01 |  | základní |  | 0 | 0 | 0 | 0.009 | 4.5153 | 4 | K | 2 |  |  |  | ROZPOCET | 0 | 0 | 0 | 0 | 0 | 1 | 0 | 4 | -1043632440
| Online PSC |  | https://podminky.urs.cz/item/CS_URS_2025_01/966072121 | [14 empty] | Online PSC | 2
| VV |  | 43,38*(5,3+4,4)-3,4*3,87 |  | 407.628 | [12 empty] | VV | 2 | 2 | True | 0 | ROZPOCET
| VV |  | (4,28+5,116)*0,5*9,74 |  | 45.759 | [12 empty] | VV | 2 | 2 | True | 0 | ROZPOCET
| VV |  | (4,47+5,45)*0,5*9,74 |  | 48.31 | [12 empty] | VV | 2 | 2 | True | 0 | ROZPOCET
| VV |  | Součet |  | 501.697 | [12 empty] | VV | 2 | 4 | True | 1 | ROZPOCET
10 | K | 966073121 | Demontáž krytiny střech ocelových konstrukcí z tvarovaných ocelových plechů, výšky budovy do 6 m | m2 | 422.521 |  | 0 | CS ÚRS 2025 01 |  | základní |  | 0 | 0 | 0 | 0.009 | 3.8027 | 4 | K | 2 |  |  |  | ROZPOCET | 0 | 0 | 0 | 0 | 0 | 1 | 0 | 4 | 690505710
| Online PSC |  | https://podminky.urs.cz/item/CS_URS_2025_01/966073121 | [14 empty] | Online PSC | 2
| VV |  | 43,38*9,74 |  | 422.521 | [12 empty] | VV | 2 | 2 | True | 1 | ROZPOCET
11 | K | 967023692 | Přisekání (špicování) ploch kamenných nebo jiných s tvrdým povrchem pro nové povrchové vrstvy, plochy do 2 m2 | m2 | 44.8 |  | 0 | CS ÚRS 2025 01 |  | základní |  | 0 | 0 | 0 | 0.038 | 1.7024 | 4 | K | 2 |  |  |  | ROZPOCET | 0 | 0 | 0 | 0 | 0 | 1 | 0 | 4 | 97367325
| Online PSC |  | https://podminky.urs.cz/item/CS_URS_2025_01/967023692 | [14 empty] | Online PSC | 2
| VV |  | dosekání po hrubém vybourání základů | [14 empty] | VV | 2 | 1 | True | 0 | ROZPOCET
| VV |  | (1,0*1,3*11+1,0*1,3*6+1,0*1,3*5) |  | 28.6 | [12 empty] | VV | 2 | 2 | True | 0 | ROZPOCET
| VV |  | (0,6*1,3*3+0,6*1,3*3) |  | 4.68 | [12 empty] | VV | 2 | 2 | True | 0 | ROZPOCET
| VV |  | (0,6*0,6*13+0,6*0,6*7+0,6*0,6*6+0,6*0,6*3+0,6*0,6*3) |  | 11.52 | [12 empty] | VV | 2 | 2 | True | 0 | ROZPOCET
| VV |  | Součet |  | 44.8 | [12 empty] | VV | 2 | 4 | True | 1 | ROZPOCET
| D | 997 | Přesun sutě |  |  |  | 0 |  |  |  |  | 0 |  | 0 |  | 0 | 1 | D | 1 |  |  |  | ROZPOCET | [6 empty] | 0
12 | K | 997006512 | Vodorovná doprava suti na skládku s naložením na dopravní prostředek a složením přes 100 m do 1 km | t | 31.489 |  | 0 | CS ÚRS 2025 01 |  | základní |  | 0 | 0 | 0 | 0 | 0 | 4 | K | 2 |  |  |  | ROZPOCET | 0 | 0 | 0 | 0 | 0 | 1 | 0 | 4 | -1150558928
| Online PSC |  | https://podminky.urs.cz/item/CS_URS_2025_01/997006512 | [14 empty] | Online PSC | 2
| VV |  | převoz OK na meziskládku v areálu - naložení v pol. nakládání na dopr.prostředky -pol. 17 | [14 empty] | VV | 2 | 1 | True | 0 | ROZPOCET
| VV |  | 22,323+4,515+3,803+0,278+0,57 |  | 31.489 | [12 empty] | VV | 2 | 2 | True | 1 | ROZPOCET
13 | K | 997221611 | Nakládání na dopravní prostředky pro vodorovnou dopravu suti | t | 31.489 |  | 0 | CS ÚRS 2025 01 |  | základní |  | 0 | 0 | 0 | 0 | 0 | 4 | K | 2 |  |  |  | ROZPOCET | 0 | 0 | 0 | 0 | 0 | 1 | 0 | 4 | 975282600
| Online PSC |  | https://podminky.urs.cz/item/CS_URS_2025_01/997221611 | [14 empty] | Online PSC | 2
| P |  | Poznámka k položce: složení Ok po přesunu v areálu na meziskládku | [14 empty] | P | 2
14 | K | 997006512 | Vodorovná doprava suti na skládku s naložením na dopravní prostředek a složením přes 100 m do 1 km | t | 48.763 |  | 0 | CS ÚRS 2025 01 |  | základní |  | 0 | 0 | 0 | 0 | 0 | 4 | K | 2 |  |  |  | ROZPOCET | 0 | 0 | 0 | 0 | 0 | 1 | 0 | 4 | -1792793773
| Online PSC |  | https://podminky.urs.cz/item/CS_URS_2025_01/997006512 | [14 empty] | Online PSC | 2
| VV |  | suť | [14 empty] | VV | 2 | 1 | True | 0 | ROZPOCET
| VV |  | 80,252-31,489 |  | 48.763 | [12 empty] | VV | 2 | 2 | True | 1 | ROZPOCET
15 | K | 997006519 | Vodorovná doprava suti na skládku Příplatek k ceně -6512 za každý další i započatý 1 km | t | 926.497 |  | 0 | CS ÚRS 2025 01 |  | základní |  | 0 | 0 | 0 | 0 | 0 | 4 | K | 2 |  |  |  | ROZPOCET | 0 | 0 | 0 | 0 | 0 | 1 | 0 | 4 | 1675052865
| Online PSC |  | https://podminky.urs.cz/item/CS_URS_2025_01/997006519 | [14 empty] | Online PSC | 2
| VV |  | skládka | [14 empty] | VV | 2 | 1 | True | 0 | ROZPOCET
| VV |  | 48,763*19 |  | 926.497 | [12 empty] | VV | 2 | 2 | True | 0 | ROZPOCET
| VV |  | Součet |  | 926.497 | [12 empty] | VV | 2 | 4 | True | 1 | ROZPOCET
16 | K | 997013862 | Poplatek za uložení stavebního odpadu na recyklační skládce (skládkovné) z armovaného betonu zatříděného do Katalogu odpadů pod kódem 17 01 01 | t | 48.763 |  | 0 | CS ÚRS 2025 01 |  | základní |  | 0 | 0 | 0 | 0 | 0 | 4 | K | 2 |  |  |  | ROZPOCET | 0 | 0 | 0 | 0 | 0 | 1 | 0 | 4 | -1122890498
| Online PSC |  | https://podminky.urs.cz/item/CS_URS_2025_01/997013862 | [14 empty] | Online PSC | 2
| P |  | Poznámka k položce: před odvozem na skládku bude provedena separace odpadu | [14 empty] | P | 2
| VV |  | 80,252-31,489 |  | 48.763 | [12 empty] | VV | 2 | 2 | True | 1 | ROZPOCET
17 | K | 997221611 | Nakládání na dopravní prostředky pro vodorovnou dopravu suti | t | 80.252 |  | 0 | CS ÚRS 2025 01 |  | základní |  | 0 | 0 | 0 | 0 | 0 | 4 | K | 2 |  |  |  | ROZPOCET | 0 | 0 | 0 | 0 | 0 | 1 | 0 | 4 | -286872354
| Online PSC |  | https://podminky.urs.cz/item/CS_URS_2025_01/997221611 | [14 empty] | Online PSC | 2
| D | 998 | Přesun hmot |  |  |  | 0 |  |  |  |  | 0 |  | 0 |  | 0 | 1 | D | 1 |  |  |  | ROZPOCET | [6 empty] | 0
18 | K | 998225111 | Přesun hmot pro komunikace s krytem z kameniva, monolitickým betonovým nebo živičným dopravní vzdálenost do 200 m jakékoliv délky objektu | t | 13.45 |  | 0 | CS ÚRS 2025 01 |  | základní |  | 0 | 0 | 0 | 0 | 0 | 4 | K | 2 |  |  |  | ROZPOCET | 0 | 0 | 0 | 0 | 0 | 1 | 0 | 4 | 295807044
| Online PSC |  | https://podminky.urs.cz/item/CS_URS_2025_01/998225111 | [14 empty] | Online PSC | 2
| D | PSV | Práce a dodávky PSV |  |  |  | 0 |  |  |  |  | 0 |  | 0 |  | 0.84828 | 2 | D | 0 |  |  |  | ROZPOCET | [6 empty] | 0
| D | 764 | Konstrukce klempířské |  |  |  | 0 |  |  |  |  | 0 |  | 0 |  | 0.57018 | 2 | D | 1 |  |  |  | ROZPOCET | [6 empty] | 0
19 | K | 764004801 | Demontáž klempířských konstrukcí žlabu podokapního do suti | m | 43.38 |  | 0 | CS ÚRS 2025 01 |  | základní |  | 0 | 0 | 0 | 0.0026 | 0.11279 | 16 | K | 2 |  |  |  | ROZPOCET | 0 | 0 | 0 | 0 | 0 | 1 | 0 | 16 | -663110514
| Online PSC |  | https://podminky.urs.cz/item/CS_URS_2025_01/764004801 | [14 empty] | Online PSC | 2
20 | K | 764004841 | Demontáž klempířských konstrukcí háku do suti | kus | 43 |  | 0 | CS ÚRS 2025 01 |  | základní |  | 0 | 0 | 0 | 0.0094 | 0.4042 | 16 | K | 2 |  |  |  | ROZPOCET | 0 | 0 | 0 | 0 | 0 | 1 | 0 | 16 | 1203016766
| Online PSC |  | https://podminky.urs.cz/item/CS_URS_2025_01/764004841 | [14 empty] | Online PSC | 2
21 | K | 764004861 | Demontáž klempířských konstrukcí svodu do suti | m | 13.5 |  | 0 | CS ÚRS 2025 01 |  | základní |  | 0 | 0 | 0 | 0.00394 | 0.05319 | 16 | K | 2 |  |  |  | ROZPOCET | 0 | 0 | 0 | 0 | 0 | 1 | 0 | 16 | 576274590
| Online PSC |  | https://podminky.urs.cz/item/CS_URS_2025_01/764004861 | [14 empty] | Online PSC | 2
| VV |  | 4,5*3 |  | 13.5 | [12 empty] | VV | 2 | 2 | True | 1 | ROZPOCET
22 | K | 764004871 | Demontáž klempířských konstrukcí objímek svodu včetně upevnovacích prostředků ( trnů, hmoždinek apod.) do suti | kus | 15 |  | 0 | CS ÚRS 2025 01 |  | základní |  | 0 | 0 | 0 | 0 | 0 | 16 | K | 2 |  |  |  | ROZPOCET | 0 | 0 | 0 | 0 | 0 | 1 | 0 | 16 | 2142123045
| Online PSC |  | https://podminky.urs.cz/item/CS_URS_2025_01/764004871 | [14 empty] | Online PSC | 2
23 | K | 998764201 | Přesun hmot pro konstrukce klempířské stanovený procentní sazbou (%) z ceny vodorovná dopravní vzdálenost do 50 m s užitím mechanizace v objektech výšky do 6 m | % |  |  | 0 | CS ÚRS 2025 01 |  | základní |  | 0 | 0 | 0 | 0 | 0 | 16 | K | 2 |  |  |  | ROZPOCET | 0 | 0 | 0 | 0 | 0 | 1 | 0 | 16 | -287252825
| Online PSC |  | https://podminky.urs.cz/item/CS_URS_2025_01/998764201 | [14 empty] | Online PSC | 2
| D | 767 | Konstrukce zámečnické |  |  |  | 0 |  |  |  |  | 0 |  | 0 |  | 0.2781 | 2 | D | 1 |  |  |  | ROZPOCET | [6 empty] | 0
24 | K | 767651814 | Demontáž garážových a průmyslových vrat sekčních zajížděcích pod strop, plochy přes 13 m2 | kus | 1 |  | 0 | CS ÚRS 2025 01 |  | základní |  | 0 | 0 | 0 | 0.27 | 0.27 | 16 | K | 2 |  |  |  | ROZPOCET | 0 | 0 | 0 | 0 | 0 | 1 | 0 | 16 | 393279803
| Online PSC |  | https://podminky.urs.cz/item/CS_URS_2025_01/767651814 | [14 empty] | Online PSC | 2
25 | K | 767652826 | Demontáž garážových a průmyslových vrat příslušenství vrat elektrického pohonu | kus | 1 |  | 0 | CS ÚRS 2025 01 |  | základní |  | 0 | 0 | 0 | 0.0035 | 0.0035 | 16 | K | 2 |  |  |  | ROZPOCET | 0 | 0 | 0 | 0 | 0 | 1 | 0 | 16 | -869111352
| Online PSC |  | https://podminky.urs.cz/item/CS_URS_2025_01/767652826 | [14 empty] | Online PSC | 2
26 | K | 767652831 | Demontáž garážových a průmyslových vrat příslušenství vrat fotobuněk pro bezpečný chod | pár | 2 |  | 0 | CS ÚRS 2025 01 |  | základní |  | 0 | 0 | 0 | 0.0023 | 0.0046 | 16 | K | 2 |  |  |  | ROZPOCET | 0 | 0 | 0 | 0 | 0 | 1 | 0 | 16 | -2077627758
| Online PSC |  | https://podminky.urs.cz/item/CS_URS_2025_01/767652831 | [14 empty] | Online PSC | 2
27 | K | 998767201 | Přesun hmot pro zámečnické konstrukce stanovený procentní sazbou (%) z ceny vodorovná dopravní vzdálenost do 50 m základní v objektech výšky do 6 m | % |  |  | 0 | CS ÚRS 2025 01 |  | základní |  | 0 | 0 | 0 | 0 | 0 | 64 | K | 2 |  |  |  | ROZPOCET | 0 | 0 | 0 | 0 | 0 | 1 | 0 | 64 | 300063216
| Online PSC |  | https://podminky.urs.cz/item/CS_URS_2025_01/998767201 | [14 empty] | Online PSC | 2
| D | VRN | Vedlejší rozpočtové náklady |  |  |  | 0 |  |  |  |  | 0 |  | 0 |  | 0 | 5 | D | 0 |  |  |  | ROZPOCET | [6 empty] | 0
| D | VRN9 | Ostatní náklady |  |  |  | 0 |  |  |  |  | 0 |  | 0 |  | 0 | 5 | D | 1 |  |  |  | ROZPOCET | [6 empty] | 0
28 | K | 094103000 | Náklady na vyklizení objektu | soubor | 1 |  | 0 | CS ÚRS 2025 01 |  | základní |  | 0 | 0 | 0 | 0 | 0 | 1024 | K | 2 |  |  |  | ROZPOCET | 0 | 0 | 0 | 0 | 0 | 1 | 0 | 1024 | -691957697
| Online PSC |  | https://podminky.urs.cz/item/CS_URS_2025_01/094103000 | [14 empty] | Online PSC | 2

## SO01.4 - Demolice zpevně...
{3a5d9713-d8a9-4b4d-88f3-002e802b7daf}
2
| KRYCÍ LIST SOUPISU PRACÍ | [7 empty] | v --- níže se nacházejí doplnkové a pomocné údaje k sestavám --- v | [8 empty] | False
Stavba:
Soubor staveb a stavebních úprav v areálu VOP CZ, s.p. Šenov u Nového Jičína
Objekt:
SO01. - Demolice
Soupis:
SO01.6 - Demolice zpevněné plochy
| KSO: |  |  |  |  | CC-CZ:
| Místo: |  | Šenov u Nového Jičína |  |  | Datum: | 16. 7. 2025
| Zadavatel: |  |  |  |  | IČ:
|  | VOP CZ, s.p., Dukelská 102, Šenov u Nového Jičína |  |  |  | DIČ:
| Účastník: |  |  |  |  | IČ: | Vyplň údaj
|  | Vyplň údaj |  |  |  | DIČ: | Vyplň údaj
| Projektant: |  |  |  |  | IČ:
|  | ing. Dušan Glogar - UNIPROJEKT |  |  |  | DIČ:
| Zpracovatel: |  |  |  |  | IČ:
DIČ:
Poznámka:
| Cena bez DPH | [5 empty] | 0
|  |  | Základ daně |  |  | Sazba daně | Výše daně
| DPH | základní | 0 |  |  | 21% | 0
|  | snížená | 0 |  |  | 12% | 0
|  | zákl. přenesená | 0 |  |  | 21% | 0
|  | sníž. přenesená | 0 |  |  | 12% | 0
|  | nulová | 0 |  |  | 0% | 0
| Cena s DPH |  |  | v | CZK |  | 0
REKAPITULACE ČLENĚNÍ SOUPISU PRACÍ
Stavba:
Soubor staveb a stavebních úprav v areálu VOP CZ, s.p. Šenov u Nového Jičína
Objekt:
SO01. - Demolice
Soupis:
SO01.4 Demolice zpevněné plochy
Místo: |  |  | Šenov u Nového Jičína |  |  | Datum: | 16. 7. 2025
Zadavatel: |  |  | VOP CZ, s.p., Dukelská 102, Šenov u Nového Jičína |  |  | Projektant: | ing. Dušan Glogar - UNIPROJEKT
Účastník: |  |  | Vyplň údaj |  |  | Zpracovatel:
Kód dílu - Popis | [6 empty] | Cena celkem [CZK]
Náklady stavby celkem | [6 empty] | 0 | [11 empty] | -1
| HSV - Práce a dodávky HSV | [5 empty] | 0
| 1 - Zemní práce | [5 empty] | 0
| 997 - Přesun sutě | [5 empty] | 0
SOUPIS PRACÍ
Stavba:
Soubor staveb a stavebních úprav v areálu VOP CZ, s.p. Šenov u Nového Jičína
Objekt:
SO01. - Demolice
Soupis:
SO01.4 Demolice zpevněné plochy
Místo: |  |  | Šenov u Nového Jičína |  |  | Datum: | 16. 7. 2025
Zadavatel: |  |  | VOP CZ, s.p., Dukelská 102, Šenov u Nového Jičína |  |  | Projektant: | ing. Dušan Glogar - UNIPROJEKT
Účastník: |  |  | Vyplň údaj |  |  | Zpracovatel:
PČ | Typ | Kód | Popis | MJ | Množství | J.cena [CZK] | Cena celkem [CZK] | Cenová soustava |  | DPH | J. Nh [h] | Nh celkem [h] | J. hmotnost [t] | Hmotnost celkem [t] | J. suť [t] | Suť Celkem [t]
Náklady soupisu celkem | [6 empty] | 0 |  |  |  |  | 0 |  | 0 |  | 631.125 |  | D | -1 | [10 empty] | 0
| D | HSV | Práce a dodávky HSV |  |  |  | 0 |  |  |  |  | 0 |  | 0 |  | 631.125 | 1 | D | 0 |  |  |  | ROZPOCET | [6 empty] | 0
| D | 1 | Zemní práce |  |  |  | 0 |  |  |  |  | 0 |  | 0 |  | 631.125 | 1 | D | 1 |  |  |  | ROZPOCET | [6 empty] | 0
1 | K | 113106512 | Rozebrání dlažeb vozovek a ploch s přemístěním hmot na skládku na vzdálenost do 3 m nebo s naložením na dopravní prostředek, s jakoukoliv výplní spár strojně plochy jednotlivě přes 200 m2 z velkých kostek s ložem z cementové malty | m2 | 561 |  | 0 | CS ÚRS 2025 01 |  | základní |  | 0 | 0 | 0 | 0.505 | 283.305 | 4 | K | 2 |  |  |  | ROZPOCET | 0 | 0 | 0 | 0 | 0 | 1 | 0 | 4 | -1082010318
| Online PSC |  | https://podminky.urs.cz/item/CS_URS_2025_01/113106512 | [14 empty] | Online PSC | 2
| VV |  | stávající příjezd dle situace plocha A | [14 empty] | VV | 2 | 1 | True | 0 | ROZPOCET
| VV |  | 561 |  | 561 | [12 empty] | VV | 2 | 2 | True | 0 | ROZPOCET
| VV |  | Součet |  | 561 | [12 empty] | VV | 2 | 4 | True | 1 | ROZPOCET
2 | K | 113107322 | Odstranění podkladů nebo krytů strojně plochy jednotlivě do 50 m2 s přemístěním hmot na skládku na vzdálenost do 3 m nebo s naložením na dopravní prostředek z kameniva hrubého drceného, o tl. vrstvy přes 100 do 200 mm | m2 | 561 |  | 0 | CS ÚRS 2025 01 |  | základní |  | 0 | 0 | 0 | 0.29 | 162.69 | 4 | K | 2 |  |  |  | ROZPOCET | 0 | 0 | 0 | 0 | 0 | 1 | 0 | 4 | 1769056235
| Online PSC |  | https://podminky.urs.cz/item/CS_URS_2025_01/113107322 | [14 empty] | Online PSC | 2
3 | K | 113107336 | Odstranění podkladů nebo krytů strojně plochy jednotlivě do 50 m2 s přemístěním hmot na skládku na vzdálenost do 3 m nebo s naložením na dopravní prostředek z betonu vyztuženého sítěmi, o tl. vrstvy přes 100 do 150 mm | m2 | 561 |  | 0 | CS ÚRS 2025 01 |  | základní |  | 0 | 0 | 0 | 0.33 | 185.13 | 4 | K | 2 |  |  |  | ROZPOCET | 0 | 0 | 0 | 0 | 0 | 1 | 0 | 4 | -2104174657
| Online PSC |  | https://podminky.urs.cz/item/CS_URS_2025_01/113107336 | [14 empty] | Online PSC | 2
| VV |  | 561 |  | 561 | [12 empty] | VV | 2 | 2 | True | 1 | ROZPOCET
| D | 997 | Přesun sutě |  |  |  | 0 |  |  |  |  | 0 |  | 0 |  | 0 | 1 | D | 1 |  |  |  | ROZPOCET | [6 empty] | 0
4 | K | 997006512 | Vodorovná doprava suti na skládku s naložením na dopravní prostředek a složením přes 100 m do 1 km | t | 631.125 |  | 0 | CS ÚRS 2025 01 |  | základní |  | 0 | 0 | 0 | 0 | 0 | 4 | K | 2 |  |  |  | ROZPOCET | 0 | 0 | 0 | 0 | 0 | 1 | 0 | 4 | -391075383
| Online PSC |  | https://podminky.urs.cz/item/CS_URS_2025_01/997006512 | [14 empty] | Online PSC | 2
5 | K | 997006519 | Vodorovná doprava suti na skládku Příplatek k ceně -6512 za každý další i započatý 1 km | t | 11991.375 |  | 0 | CS ÚRS 2025 01 |  | základní |  | 0 | 0 | 0 | 0 | 0 | 4 | K | 2 |  |  |  | ROZPOCET | 0 | 0 | 0 | 0 | 0 | 1 | 0 | 4 | 1738776612
| Online PSC |  | https://podminky.urs.cz/item/CS_URS_2025_01/997006519 | [14 empty] | Online PSC | 2
| VV |  | skládka | [14 empty] | VV | 2 | 1 | True | 0 | ROZPOCET
| VV |  | 631,125*19 |  | 11991.375 | [12 empty] | VV | 2 | 2 | True | 0 | ROZPOCET
| VV |  | Součet |  | 11991.375 | [12 empty] | VV | 2 | 4 | True | 1 | ROZPOCET
6 | K | 997013862 | Poplatek za uložení stavebního odpadu na recyklační skládce (skládkovné) z armovaného betonu zatříděného do Katalogu odpadů pod kódem 17 01 01 | t | 185.13 |  | 0 | CS ÚRS 2025 01 |  | základní |  | 0 | 0 | 0 | 0 | 0 | 4 | K | 2 |  |  |  | ROZPOCET | 0 | 0 | 0 | 0 | 0 | 1 | 0 | 4 | 2030659052
| Online PSC |  | https://podminky.urs.cz/item/CS_URS_2025_01/997013862 | [14 empty] | Online PSC | 2
| P |  | Poznámka k položce: před odvozem na skládku bude provedena separace odpadu | [14 empty] | P | 2
| VV |  | 185,13 |  | 185.13 | [12 empty] | VV | 2 | 2 | True | 1 | ROZPOCET
7 | K | 997013873 | Poplatek za uložení stavebního odpadu na recyklační skládce (skládkovné) zeminy a kamení zatříděného do Katalogu odpadů pod kódem 17 05 04 | t | 445.995 |  | 0 | CS ÚRS 2025 01 |  | základní |  | 0 | 0 | 0 | 0 | 0 | 4 | K | 2 |  |  |  | ROZPOCET | 0 | 0 | 0 | 0 | 0 | 1 | 0 | 4 | 1992809361
| Online PSC |  | https://podminky.urs.cz/item/CS_URS_2025_01/997013873 | [14 empty] | Online PSC | 2
| VV |  | 631,125-185,13 |  | 445.995 | [12 empty] | VV | 2 | 2 | True | 1 | ROZPOCET
8 | K | 997221611 | Nakládání na dopravní prostředky pro vodorovnou dopravu suti | t | 631.125 |  | 0 | CS ÚRS 2025 01 |  | základní |  | 0 | 0 | 0 | 0 | 0 | 4 | K | 2 |  |  |  | ROZPOCET | 0 | 0 | 0 | 0 | 0 | 1 | 0 | 4 | 62189070
| Online PSC |  | https://podminky.urs.cz/item/CS_URS_2025_01/997221611 | [14 empty] | Online PSC | 2

## SO02.1a - stavební práce
{1c656be9-04d7-478c-bcf9-b9d76d60c97b}
2
| KRYCÍ LIST SOUPISU PRACÍ | [7 empty] | v --- níže se nacházejí doplnkové a pomocné údaje k sestavám --- v | [8 empty] | False
Stavba:
Soubor staveb a stavebních úprav v areálu VOP CZ, s.p. Šenov u Nového Jičína
Objekt:
SO2.1 - Hala č.15 - stavební úpravy
Soupis:
SO02.1a - stavební práce
| KSO: |  |  |  |  | CC-CZ:
| Místo: |  | Šenov u Nového Jičína |  |  | Datum: | 16. 7. 2025
| Zadavatel: |  |  |  |  | IČ:
|  | VOP CZ, s.p., Dukelská 102, Šenov u Nového Jičína |  |  |  | DIČ:
| Účastník: |  |  |  |  | IČ: | Vyplň údaj
|  | Vyplň údaj |  |  |  | DIČ: | Vyplň údaj
| Projektant: |  |  |  |  | IČ:
|  | ing. Dušan Glogar - UNIPROJEKT |  |  |  | DIČ:
| Zpracovatel: |  |  |  |  | IČ:
DIČ:
Poznámka:
| Cena bez DPH | [5 empty] | 0
|  |  | Základ daně |  |  | Sazba daně | Výše daně
| DPH | základní | 0 |  |  | 21% | 0
|  | snížená | 0 |  |  | 12% | 0
|  | zákl. přenesená | 0 |  |  | 21% | 0
|  | sníž. přenesená | 0 |  |  | 12% | 0
|  | nulová | 0 |  |  | 0% | 0
| Cena s DPH |  |  | v | CZK |  | 0
REKAPITULACE ČLENĚNÍ SOUPISU PRACÍ
Stavba:
Soubor staveb a stavebních úprav v areálu VOP CZ, s.p. Šenov u Nového Jičína
Objekt:
SO2.1 - Hala č.15 - stavební úpravy
Soupis:
SO02.1a - stavební práce
Místo: |  |  | Šenov u Nového Jičína |  |  | Datum: | 16. 7. 2025
Zadavatel: |  |  | VOP CZ, s.p., Dukelská 102, Šenov u Nového Jičína |  |  | Projektant: | ing. Dušan Glogar - UNIPROJEKT
Účastník: |  |  | Vyplň údaj |  |  | Zpracovatel:
Kód dílu - Popis | [6 empty] | Cena celkem [CZK]
Náklady stavby celkem | [6 empty] | 0 | [11 empty] | -1
| HSV - Práce a dodávky HSV | [5 empty] | 0
| 1 - Zemní práce | [5 empty] | 0
| 2 - Zakládání | [5 empty] | 0
| 3 - Svislé a kompletní konstrukce | [5 empty] | 0
| 5 - Komunikace pozemní | [5 empty] | 0
| 6 - Úpravy povrchů, podlahy a osazování výplní | [5 empty] | 0
| 9 - Ostatní konstrukce a práce, bourání | [5 empty] | 0
| 997 - Přesun sutě | [5 empty] | 0
| 998 - Přesun hmot | [5 empty] | 0
| PSV - Práce a dodávky PSV | [5 empty] | 0
| 711 - Izolace proti vodě, vlhkosti a plynům | [5 empty] | 0
| 713 - Izolace tepelné | [5 empty] | 0
| 767 - Konstrukce zámečnické | [5 empty] | 0
| 783 - Dokončovací práce - nátěry | [5 empty] | 0
| 784 - Dokončovací práce - malby a tapety | [5 empty] | 0
| HZS - Hodinové zúčtovací sazby | [5 empty] | 0
SOUPIS PRACÍ
Stavba:
Soubor staveb a stavebních úprav v areálu VOP CZ, s.p. Šenov u Nového Jičína
Objekt:
SO2.1 - Hala č.15 - stavební úpravy
Soupis:
SO02.1a - stavební práce
Místo: |  |  | Šenov u Nového Jičína |  |  | Datum: | 16. 7. 2025
Zadavatel: |  |  | VOP CZ, s.p., Dukelská 102, Šenov u Nového Jičína |  |  | Projektant: | ing. Dušan Glogar - UNIPROJEKT
Účastník: |  |  | Vyplň údaj |  |  | Zpracovatel:
PČ | Typ | Kód | Popis | MJ | Množství | J.cena [CZK] | Cena celkem [CZK] | Cenová soustava |  | DPH | J. Nh [h] | Nh celkem [h] | J. hmotnost [t] | Hmotnost celkem [t] | J. suť [t] | Suť Celkem [t]
Náklady soupisu celkem | [6 empty] | 0 |  |  |  |  | 0 |  | 343.6545 |  | 290.0218 |  | D | -1 | [10 empty] | 0
| D | HSV | Práce a dodávky HSV |  |  |  | 0 |  |  |  |  | 0 |  | 342.5735 |  | 289.935 | 1 | D | 0 |  |  |  | ROZPOCET | [6 empty] | 0
| D | 1 | Zemní práce |  |  |  | 0 |  |  |  |  | 0 |  | 65.254 |  | 103.74 | 1 | D | 1 |  |  |  | ROZPOCET | [6 empty] | 0
1 | K | 113106512 | Rozebrání dlažeb vozovek a ploch s přemístěním hmot na skládku na vzdálenost do 3 m nebo s naložením na dopravní prostředek, s jakoukoliv výplní spár strojně plochy jednotlivě přes 200 m2 z kostek s ložem z betonu | m2 | 72.8 |  | 0 | CS ÚRS 2025 01 |  | základní |  | 0 | 0 | 0 | 0.505 | 36.764 | 4 | K | 2 |  |  |  | ROZPOCET | 0 | 0 | 0 | 0 | 0 | 1 | 0 | 4 | -1475766549
| Online PSC |  | https://podminky.urs.cz/item/CS_URS_2025_01/113106512 | [14 empty] | Online PSC | 2
| VV |  | rozebrání pro předláždění pro nové vjezdy | [14 empty] | VV | 2 | 1 | True | 0 | ROZPOCET
| VV |  | 38,2+34,6 |  | 72.8 | [12 empty] | VV | 2 | 2 | True | 1 | ROZPOCET
2 | K | 113107322 | Odstranění podkladů nebo krytů strojně plochy jednotlivě do 50 m2 s přemístěním hmot na skládku na vzdálenost do 3 m nebo s naložením na dopravní prostředek z kameniva hrubého drceného, o tl. vrstvy přes 100 do 200 mm | m2 | 72.8 |  | 0 | CS ÚRS 2025 01 |  | základní |  | 0 | 0 | 0 | 0.29 | 21.112 | 4 | K | 2 |  |  |  | ROZPOCET | 0 | 0 | 0 | 0 | 0 | 1 | 0 | 4 | -533261194
| Online PSC |  | https://podminky.urs.cz/item/CS_URS_2025_01/113107322 | [14 empty] | Online PSC | 2
3 | K | 113107337 | Odstranění podkladů nebo krytů strojně plochy jednotlivě do 50 m2 s přemístěním hmot na skládku na vzdálenost do 3 m nebo s naložením na dopravní prostředek z betonu vyztuženého sítěmi, o tl. vrstvy přes 150 do 300 mm | m2 | 72.8 |  | 0 | CS ÚRS 2025 01 |  | základní |  | 0 | 0 | 0 | 0.63 | 45.864 | 4 | K | 2 |  |  |  | ROZPOCET | 0 | 0 | 0 | 0 | 0 | 1 | 0 | 4 | -1761214164
| Online PSC |  | https://podminky.urs.cz/item/CS_URS_2025_01/113107337 | [14 empty] | Online PSC | 2
4 | K | 174151102 | Zásyp sypaninou z jakékoliv horniny strojně s uložením výkopku ve vrstvách se zhutněním v prostorách s omezeným pohybem stroje s urovnáním povrchu zásypu | m3 | 32.627 |  | 0 | CS ÚRS 2025 01 |  | základní |  | 0 | 0 | 0 | 0 | 0 | 4 | K | 2 |  |  |  | ROZPOCET | 0 | 0 | 0 | 0 | 0 | 1 | 0 | 4 | -2056118607
| Online PSC |  | https://podminky.urs.cz/item/CS_URS_2025_01/174151102 | [14 empty] | Online PSC | 2
| VV |  | zásyp jímky | [14 empty] | VV | 2 | 1 | True | 0 | ROZPOCET
| VV |  | 1,8*(3,94*2,82+1,28*1,02-0,57*0,38+1,28*1,7+0,67*2,35+1,47*1,48) |  | 32.627 | [12 empty] | VV | 2 | 2 | True | 0 | ROZPOCET
| VV |  | Součet |  | 32.627 | [12 empty] | VV | 2 | 4 | True | 1 | ROZPOCET
5 | M | 58344171 | štěrkodrť frakce 0/32 | t | 65.254 |  | 0 | CS ÚRS 2025 01 |  | základní |  | 0 | 1 | 65.254 | 0 | 0 | 8 | M | 2 |  |  |  | ROZPOCET | 0 | 0 | 0 | 0 | 0 | 1 | 0 | 4 | 581826037
| VV |  | 32,627*2,0 |  | 65.254 | [12 empty] | VV | 2 | 2 | True | 1 | ROZPOCET
| D | 2 | Zakládání |  |  |  | 0 |  |  |  |  | 0 |  | 0 |  | 0 | 1 | D | 1 |  |  |  | ROZPOCET | [6 empty] | 0
| D | 3 | Svislé a kompletní konstrukce |  |  |  | 0 |  |  |  |  | 0 |  | 1.2449 |  | 0 | 1 | D | 1 |  |  |  | ROZPOCET | [6 empty] | 0
6 | K | 317234410 | Vyzdívka mezi nosníky cihlami pálenými na maltu cementovou | m3 | 0.36 |  | 0 | CS ÚRS 2025 01 |  | základní |  | 0 | 1.943 | 0.69949 | 0 | 0 | 4 | K | 2 |  |  |  | ROZPOCET | 0 | 0 | 0 | 0 | 0 | 1 | 0 | 4 | -1382818116
| Online PSC |  | https://podminky.urs.cz/item/CS_URS_2025_01/317234410 | [14 empty] | Online PSC | 2
| VV |  | překlad b | [14 empty] | VV | 2 | 1 | True | 0 | ROZPOCET
| VV |  | 4,5*0,5*0,16 |  | 0.36 | [12 empty] | VV | 2 | 2 | True | 1 | ROZPOCET
7 | K | 317944321 | Válcované nosníky dodatečně osazované do připravených otvorů bez zazdění hlav do č. 12 | t | 0.265 |  | 0 | CS ÚRS 2025 01 |  | základní |  | 0 | 1.09 | 0.28885 | 0 | 0 | 4 | K | 2 |  |  |  | ROZPOCET | 0 | 0 | 0 | 0 | 0 | 1 | 0 | 4 | 88859635
| Online PSC |  | https://podminky.urs.cz/item/CS_URS_2025_01/317944321 | [14 empty] | Online PSC | 2
| P |  | Poznámka k položce: včetně případného provaření | [14 empty] | P | 2
| VV |  | překlad b | [14 empty] | VV | 2 | 1 | True | 0 | ROZPOCET
| VV |  | 4,5*3*0,0182*1,08 |  | 0.265 | [12 empty] | VV | 2 | 2 | True | 1 | ROZPOCET
8 | K | 346244381 | Plentování ocelových válcovaných nosníků jednostranné cihlami na maltu, výška stojiny do 200 mm | m2 | 1.44 |  | 0 | CS ÚRS 2025 01 |  | základní |  | 0 | 0.17818 | 0.25658 | 0 | 0 | 4 | K | 2 |  |  |  | ROZPOCET | 0 | 0 | 0 | 0 | 0 | 1 | 0 | 4 | 330251509
| Online PSC |  | https://podminky.urs.cz/item/CS_URS_2025_01/346244381 | [14 empty] | Online PSC | 2
| VV |  | 4,5*0,16*2 |  | 1.44 | [12 empty] | VV | 2 | 2 | True | 1 | ROZPOCET
| D | 5 | Komunikace pozemní |  |  |  | 0 |  |  |  |  | 0 |  | 133.7129 |  | 0 | 1 | D | 1 |  |  |  | ROZPOCET | [6 empty] | 0
9 | K | 564760101 | Podklad nebo kryt z kameniva hrubého drceného vel. 0-32 mm s rozprostřením a zhutněním plochy jednotlivě do 100 m2, po zhutnění tl. 200 mm | m2 | 72.8 |  | 0 | CS ÚRS 2025 01 |  | základní |  | 0 | 0.396 | 28.8288 | 0 | 0 | 4 | K | 2 |  |  |  | ROZPOCET | 0 | 0 | 0 | 0 | 0 | 1 | 0 | 4 | -2131481407
| Online PSC |  | https://podminky.urs.cz/item/CS_URS_2025_01/564760101 | [14 empty] | Online PSC | 2
| VV |  | pro předláždění pro nové vjezdy | [14 empty] | VV | 2 | 1 | True | 0 | ROZPOCET
| VV |  | 38,2+34,6 |  | 72.8 | [12 empty] | VV | 2 | 2 | True | 1 | ROZPOCET
10 | K | 564871016 | Podklad ze štěrkodrti ŠD 0-63 s rozprostřením a zhutněním plochy jednotlivě do 100 m2, po zhutnění tl. 300 mm | m2 | 72.8 |  | 0 | CS ÚRS 2025 01 |  | základní |  | 0 | 0.69 | 50.232 | 0 | 0 | 4 | K | 2 |  |  |  | ROZPOCET | 0 | 0 | 0 | 0 | 0 | 1 | 0 | 4 | -315496645
| Online PSC |  | https://podminky.urs.cz/item/CS_URS_2025_01/564871016 | [14 empty] | Online PSC | 2
11 | K | 581121115 | Kryt cementobetonový silničních komunikací skupiny CB I tl. 150 mm | m2 | 72.8 |  | 0 | CS ÚRS 2025 01 |  | základní |  | 0 | 0.37373 | 27.2075 | 0 | 0 | 4 | K | 2 |  |  |  | ROZPOCET | 0 | 0 | 0 | 0 | 0 | 1 | 0 | 4 | 950823706
| Online PSC |  | https://podminky.urs.cz/item/CS_URS_2025_01/581121115 | [14 empty] | Online PSC | 2
12 | K | 591241111 | Kladení dlažby z kostek s provedením lože do tl. 50 mm, s vyplněním spár, s dvojím beraněním a se smetením přebytečného materiálu na krajnici drobných z kamene, do lože z cementové malty | m2 | 72.8 |  | 0 | CS ÚRS 2025 01 |  | základní |  | 0 | 0.19536 | 14.2222 | 0 | 0 | 4 | K | 2 |  |  |  | ROZPOCET | 0 | 0 | 0 | 0 | 0 | 1 | 0 | 4 | 578064616
| Online PSC |  | https://podminky.urs.cz/item/CS_URS_2025_01/591241111 | [14 empty] | Online PSC | 2
13 | M | 58381007 | kostka štípaná dlažební žula drobná 8/10 | m2 | 58.344 |  | 0 | CS ÚRS 2025 01 |  | základní |  | 0 | 0.222 | 12.9524 | 0 | 0 | 8 | M | 2 |  |  |  | ROZPOCET | 0 | 0 | 0 | 0 | 0 | 1 | 0 | 4 | -1422795781
| VV |  | 57,2 |  | 57.2 | [12 empty] | VV | 2 | 2 | True | 1 | ROZPOCET
| VV |  | 57,2*1,02 'Přepočtené koeficientem množství |  | 58.344 | [12 empty] | VV | 2 | 2 | False | 1 | ROZPOCET
14 | K | 631362021 | Výztuž mazanin ze svařovaných sítí z drátů typu KARI | t | 0.254 |  | 0 | CS ÚRS 2025 01 |  | základní |  | 0 | 1.0628 | 0.26994 | 0 | 0 | 4 | K | 2 |  |  |  | ROZPOCET | 0 | 0 | 0 | 0 | 0 | 1 | 0 | 4 | -2045180269
| Online PSC |  | https://podminky.urs.cz/item/CS_URS_2025_01/631362021 | [14 empty] | Online PSC | 2
| VV |  | 72,8*0,00303*1,15 |  | 0.254 | [12 empty] | VV | 2 | 2 | True | 1 | ROZPOCET
| D | 6 | Úpravy povrchů, podlahy a osazování výplní |  |  |  | 0 |  |  |  |  | 0 |  | 142.2014 |  | 0 | 1 | D | 1 |  |  |  | ROZPOCET | [6 empty] | 0
15 | K | 611325123 | Vápenocementová omítka rýh štuková dvouvrstvá ve stropech, šířky rýhy přes 300 mm | m2 | 6.2 |  | 0 | CS ÚRS 2025 01 |  | základní |  | 0 | 0.04383 | 0.27175 | 0 | 0 | 4 | K | 2 |  |  |  | ROZPOCET | 0 | 0 | 0 | 0 | 0 | 1 | 0 | 4 | 949955510
| Online PSC |  | https://podminky.urs.cz/item/CS_URS_2025_01/611325123 | [14 empty] | Online PSC | 2
| VV |  | zaomítání po vybourání dělící stěny B | [14 empty] | VV | 2 | 1 | True | 0 | ROZPOCET
| VV |  | 0,4*15,5 |  | 6.2 | [12 empty] | VV | 2 | 2 | True | 1 | ROZPOCET
16 | K | 611325421 | Oprava vápenocementové omítky vnitřních ploch štukové dvouvrstvé, tl. jádrové omítky do 20 mm a tl. štuku do 3 mm stropů, v rozsahu opravované plochy do 10% | m2 | 237.984 |  | 0 | CS ÚRS 2025 01 |  | základní |  | 0 | 0.00571 | 1.3589 | 0 | 0 | 4 | K | 2 |  |  |  | ROZPOCET | 0 | 0 | 0 | 0 | 0 | 1 | 0 | 4 | -503749727
| Online PSC |  | https://podminky.urs.cz/item/CS_URS_2025_01/611325421 | [14 empty] | Online PSC | 2
| VV |  | B | [14 empty] | VV | 2 | 1 | True | 0 | ROZPOCET
| VV |  | (13,05+0,35)*14,8*1,2 |  | 237.984 | [12 empty] | VV | 2 | 2 | True | 0 | ROZPOCET
| VV |  | Součet |  | 237.984 | [12 empty] | VV | 2 | 4 | True | 1 | ROZPOCET
17 | K | 612131121 | Podkladní a spojovací vrstva vnitřních omítaných ploch penetrace disperzní nanášená ručně stěn | m2 | 21.76 |  | 0 | CS ÚRS 2025 01 |  | základní |  | 0 | 0.00026 | 0.0056576 | 0 | 0 | 4 | K | 2 |  |  |  | ROZPOCET | 0 | 0 | 0 | 0 | 0 | 1 | 0 | 4 | 1134812203
| Online PSC |  | https://podminky.urs.cz/item/CS_URS_2025_01/612131121 | [14 empty] | Online PSC | 2
| VV |  | 1,0*4,0*3 |  | 12 | [12 empty] | VV | 2 | 2 | True | 0 | ROZPOCET
| VV |  | 0,4*15,5+4,45*0,4*2 |  | 9.76 | [12 empty] | VV | 2 | 2 | True | 0 | ROZPOCET
| VV |  | Součet |  | 21.76 | [12 empty] | VV | 2 | 4 | True | 1 | ROZPOCET
18 | K | 612142001 | Pletivo vnitřních ploch v ploše nebo pruzích, na plném podkladu sklovláknité vtlačené do tmelu včetně tmelu stěn | m2 | 21.76 |  | 0 | CS ÚRS 2025 01 |  | základní |  | 0 | 0.00438 | 0.095309 | 0 | 0 | 4 | K | 2 |  |  |  | ROZPOCET | 0 | 0 | 0 | 0 | 0 | 1 | 0 | 4 | -1594566812
| Online PSC |  | https://podminky.urs.cz/item/CS_URS_2025_01/612142001 | [14 empty] | Online PSC | 2
19 | K | 612321131 | Vápenocementový štuk vnitřních ploch tloušťky do 3 mm svislých konstrukcí stěn | m2 | 21.76 |  | 0 | CS ÚRS 2025 01 |  | základní |  | 0 | 0.003 | 0.06528 | 0 | 0 | 4 | K | 2 |  |  |  | ROZPOCET | 0 | 0 | 0 | 0 | 0 | 1 | 0 | 4 | -751360053
| Online PSC |  | https://podminky.urs.cz/item/CS_URS_2025_01/612321131 | [14 empty] | Online PSC | 2
20 | K | 612325123 | Vápenocementová omítka rýh štuková dvouvrstvá ve stěnách, šířky rýhy přes 300 mm | m2 | 3.56 |  | 0 | CS ÚRS 2025 01 |  | základní |  | 0 | 0.04383 | 0.15603 | 0 | 0 | 4 | K | 2 |  |  |  | ROZPOCET | 0 | 0 | 0 | 0 | 0 | 1 | 0 | 4 | 1995430861
| Online PSC |  | https://podminky.urs.cz/item/CS_URS_2025_01/612325123 | [14 empty] | Online PSC | 2
| VV |  | zaomítání po vybourání dělící stěny B | [14 empty] | VV | 2 | 1 | True | 0 | ROZPOCET
| VV |  | 0,4*4,45*2 |  | 3.56 | [12 empty] | VV | 2 | 2 | True | 1 | ROZPOCET
21 | K | 612325225 | Vápenocementová omítka jednotlivých malých ploch štuková dvouvrstvá na stěnách, plochy jednotlivě přes 1,0 do 4 m2 | kus | 1 |  | 0 | CS ÚRS 2025 01 |  | základní |  | 0 | 0.1658 | 0.1658 | 0 | 0 | 4 | K | 2 |  |  |  | ROZPOCET | 0 | 0 | 0 | 0 | 0 | 1 | 0 | 4 | 2024384765
| Online PSC |  | https://podminky.urs.cz/item/CS_URS_2025_01/612325225 | [14 empty] | Online PSC | 2
| VV |  | kolem vrat po bourání na stávajících omítkách | [14 empty] | VV | 2 | 1 | True | 0 | ROZPOCET
| VV |  | 1 |  | 1 | [12 empty] | VV | 2 | 2 | True | 1 | ROZPOCET
22 | K | 612325422 | Oprava vápenocementové omítky vnitřních ploch štukové dvouvrstvé, tl. jádrové omítky do 20 mm a tl. štuku do 3 mm stěn, v rozsahu opravované plochy přes 10 do 30% | m2 | 191.661 |  | 0 | CS ÚRS 2025 01 |  | základní |  | 0 | 0.0176 | 3.3732 | 0 | 0 | 4 | K | 2 |  |  |  | ROZPOCET | 0 | 0 | 0 | 0 | 0 | 1 | 0 | 4 | -1609577677
| Online PSC |  | https://podminky.urs.cz/item/CS_URS_2025_01/612325422 | [14 empty] | Online PSC | 2
| VV |  | B | [14 empty] | VV | 2 | 1 | True | 0 | ROZPOCET
| VV |  | 4,45*(13,05*2+14,8+0,5*2*6+0,53)+1,95*14,8*0,7 |  | 231.266 | [12 empty] | VV | 2 | 2 | True | 0 | ROZPOCET
| VV |  | -(4,0*4,0+0,9*2,05) |  | -17.845 | [12 empty] | VV | 2 | 2 | True | 0 | ROZPOCET
| VV |  | odpočet nových omítek | [14 empty] | VV | 2 | 1 | True | 0 | ROZPOCET
| VV |  | -21,76 |  | -21.76 | [12 empty] | VV | 2 | 2 | True | 0 | ROZPOCET
| VV |  | Součet |  | 191.661 | [12 empty] | VV | 2 | 4 | True | 1 | ROZPOCET
23 | K | 612325452 | Oprava vápenocementové omítky vnitřních ploch Příplatek k cenám za každých dalších 10 mm tloušťky jádrové omítky přes 20 mm stěn, v rozsahu opravované plochy přes 10 do 30% | m2 | 191.661 |  | 0 | CS ÚRS 2025 01 |  | základní |  | 0 | 0.0066 | 1.265 | 0 | 0 | 4 | K | 2 |  |  |  | ROZPOCET | 0 | 0 | 0 | 0 | 0 | 1 | 0 | 4 | 328313057
| Online PSC |  | https://podminky.urs.cz/item/CS_URS_2025_01/612325452 | [14 empty] | Online PSC | 2
24 | K | 622252002 | Montáž profilů kontaktního zateplení ostatních stěnových, dilatačních apod. lepených do tmelu | m | 24 |  | 0 | CS ÚRS 2025 01 |  | základní |  | 0 | 0 | 0 | 0 | 0 | 4 | K | 2 |  |  |  | ROZPOCET | 0 | 0 | 0 | 0 | 0 | 1 | 0 | 4 | -1679983065
| Online PSC |  | https://podminky.urs.cz/item/CS_URS_2025_01/622252002 | [14 empty] | Online PSC | 2
| VV |  | 4,0*3*2 |  | 24 | [12 empty] | VV | 2 | 2 | True | 1 | ROZPOCET
25 | M | 63127416 | profil rohový PVC s výztužnou tkaninou š 100/100mm | m | 26.4 |  | 0 | CS ÚRS 2025 01 |  | základní |  | 0 | 0.00012 | 0.003168 | 0 | 0 | 8 | M | 2 |  |  |  | ROZPOCET | 0 | 0 | 0 | 0 | 0 | 1 | 0 | 4 | 490079678
| VV |  | 24*1,1 |  | 26.4 | [12 empty] | VV | 2 | 2 | True | 1 | ROZPOCET
26 | K | 631311135 | Mazanina z betonu prostého bez zvýšených nároků na prostředí tl. přes 120 do 240 mm tř. C 20/25 | m3 | 1.813 |  | 0 | CS ÚRS 2025 01 |  | základní |  | 0 | 2.5019 | 4.5359 | 0 | 0 | 4 | K | 2 |  |  |  | ROZPOCET | 0 | 0 | 0 | 0 | 0 | 1 | 0 | 4 | 445712351
| Online PSC |  | https://podminky.urs.cz/item/CS_URS_2025_01/631311135 | [14 empty] | Online PSC | 2
| VV |  | jímka podklad | [14 empty] | VV | 2 | 1 | True | 0 | ROZPOCET
| VV |  | 0,1*(3,94*2,82+1,28*1,02-0,57*0,38+1,28*1,7+0,67*2,35+1,47*1,48) |  | 1.813 | [12 empty] | VV | 2 | 2 | True | 1 | ROZPOCET
27 | K | 631311137 | Mazanina z betonu prostého bez zvýšených nároků na prostředí tl. přes 120 do 240 mm tř. C 30/37 | m3 | 45.244 |  | 0 | CS ÚRS 2025 01 |  | základní |  | 0 | 2.5019 | 113.1946 | 0 | 0 | 4 | K | 2 |  |  |  | ROZPOCET | 0 | 0 | 0 | 0 | 0 | 1 | 0 | 4 | 2134110198
| Online PSC |  | https://podminky.urs.cz/item/CS_URS_2025_01/631311137 | [14 empty] | Online PSC | 2
| P |  | Poznámka k položce: v ceně betonu započteno čerpadlo na beton dle potřeby | [14 empty] | P | 2
| VV |  | A - podlahy u vrat tl.200mm | [14 empty] | VV | 2 | 1 | True | 0 | ROZPOCET
| VV |  | 1,0*(11,1+16,8)*0,2 |  | 5.58 | [12 empty] | VV | 2 | 2 | True | 0 | ROZPOCET
| VV |  | podlaha B | [14 empty] | VV | 2 | 1 | True | 0 | ROZPOCET
| VV |  | 13,4*14,8*0,2 |  | 39.664 | [12 empty] | VV | 2 | 2 | True | 0 | ROZPOCET
| VV |  | Součet |  | 45.244 | [12 empty] | VV | 2 | 4 | True | 1 | ROZPOCET
28 | K | 631319013 | Příplatek k cenám mazanin za úpravu povrchu mazaniny přehlazením, mazanina tl. přes 120 do 240 mm | m3 | 45.244 |  | 0 | CS ÚRS 2025 01 |  | základní |  | 0 | 0 | 0 | 0 | 0 | 4 | K | 2 |  |  |  | ROZPOCET | 0 | 0 | 0 | 0 | 0 | 1 | 0 | 4 | 2074119863
| Online PSC |  | https://podminky.urs.cz/item/CS_URS_2025_01/631319013 | [14 empty] | Online PSC | 2
| VV |  | 45,244 |  | 45.244 | [12 empty] | VV | 2 | 2 | True | 1 | ROZPOCET
29 | K | 631319175 | Příplatek k cenám mazanin za stržení povrchu spodní vrstvy mazaniny latí před vložením výztuže nebo pletiva pro tl. obou vrstev mazaniny přes 120 do 240 mm | m3 | 45.244 |  | 0 | CS ÚRS 2025 01 |  | základní |  | 0 | 0 | 0 | 0 | 0 | 4 | K | 2 |  |  |  | ROZPOCET | 0 | 0 | 0 | 0 | 0 | 1 | 0 | 4 | -302166470
| Online PSC |  | https://podminky.urs.cz/item/CS_URS_2025_01/631319175 | [14 empty] | Online PSC | 2
30 | K | 631319193 | Příplatek k mazanině tl přes 120 do 240 mm za malý rozsah | m3 | 5.58 |  | 0 | CS ÚRS 2025 01 |  | základní |  | 0 | 0 | 0 | 0 | 0 | 4 | K | 2 |  |  |  | ROZPOCET | 0 | 0 | 0 | 0 | 0 | 1 | 0 | 4 | 1526624791
| Online PSC |  | https://podminky.urs.cz/item/CS_URS_2025_01/631319193 | [14 empty] | Online PSC | 2
| VV |  | A - podlahy u vrat tl.200mm | [14 empty] | VV | 2 | 1 | True | 0 | ROZPOCET
| VV |  | 1,0*(11,1+16,8)*0,2 |  | 5.58 | [12 empty] | VV | 2 | 2 | True | 1 | ROZPOCET
31 | K | 631351101 | Bednění v podlahách rýh a hran zřízení | m2 | 5 |  | 0 | CS ÚRS 2025 01 |  | základní |  | 0 | 0.01607 | 0.08035 | 0 | 0 | 4 | K | 2 |  |  |  | ROZPOCET | 0 | 0 | 0 | 0 | 0 | 1 | 0 | 4 | 1136888323
| Online PSC |  | https://podminky.urs.cz/item/CS_URS_2025_01/631351101 | [14 empty] | Online PSC | 2
| VV |  | 4,0*0,25*5 |  | 5 | [12 empty] | VV | 2 | 2 | True | 1 | ROZPOCET
32 | K | 631351102 | Bednění v podlahách rýh a hran odstranění | m2 | 5 |  | 0 | CS ÚRS 2025 01 |  | základní |  | 0 | 0 | 0 | 0 | 0 | 4 | K | 2 |  |  |  | ROZPOCET | 0 | 0 | 0 | 0 | 0 | 1 | 0 | 4 | 591489668
| Online PSC |  | https://podminky.urs.cz/item/CS_URS_2025_01/631351102 | [14 empty] | Online PSC | 2
33 | K | 631361821 | Výztuž mazanin 10 505 (R) nebo BSt 500 | t | 0.262 |  | 0 | CS ÚRS 2025 01 |  | základní |  | 0 | 1.0416 | 0.2729 | 0 | 0 | 4 | K | 2 |  |  |  | ROZPOCET | 0 | 0 | 0 | 0 | 0 | 1 | 0 | 4 | 1545801365
| Online PSC |  | https://podminky.urs.cz/item/CS_URS_2025_01/631361821 | [14 empty] | Online PSC | 2
| VV |  | pomocná výztuž nosná pro horní vrstvu sítě | [14 empty] | VV | 2 | 1 | True | 0 | ROZPOCET
| VV |  | 0,00040*1,0*(13,4*14,8)*3*1,1 |  | 0.262 | [12 empty] | VV | 2 | 2 | True | 1 | ROZPOCET
34 | K | 631362021 | Výztuž mazanin ze svařovaných sítí z drátů typu KARI | t | 4.358 |  | 0 | CS ÚRS 2025 01 |  | základní |  | 0 | 1.0628 | 4.6316 | 0 | 0 | 4 | K | 2 |  |  |  | ROZPOCET | 0 | 0 | 0 | 0 | 0 | 1 | 0 | 4 | 1606055827
| Online PSC |  | https://podminky.urs.cz/item/CS_URS_2025_01/631362021 | [14 empty] | Online PSC | 2
| VV |  | A - podlahy u vrat | [14 empty] | VV | 2 | 1 | True | 0 | ROZPOCET
| VV |  | 1,0*(11,1+16,8)*2*0,008*1,2 |  | 0.536 | [12 empty] | VV | 2 | 2 | True | 0 | ROZPOCET
| VV |  | podlaha B | [14 empty] | VV | 2 | 1 | True | 0 | ROZPOCET
| VV |  | 13,45*14,8*2*0,008*1,2 |  | 3.822 | [12 empty] | VV | 2 | 2 | True | 0 | ROZPOCET
| VV |  | Součet |  | 4.358 | [12 empty] | VV | 2 | 4 | True | 1 | ROZPOCET
35 | K | 632683111 | Sešívání trhlin v betonových podlahách ocelovými sponkami se zálivkou pryskyřicí vzdálenosti sponek do 10 cm | m | 100 |  | 0 | CS ÚRS 2025 01 |  | základní |  | 0 | 0.0014 | 0.14 | 0 | 0 | 4 | K | 2 |  |  |  | ROZPOCET | 0 | 0 | 0 | 0 | 0 | 1 | 0 | 4 | -2135840411
| Online PSC |  | https://podminky.urs.cz/item/CS_URS_2025_01/632683111 | [14 empty] | Online PSC | 2
36 | K | 633121111 | Povrchová úprava průmyslových podlah pro střední provoz vsypovou směsí, leštění, hlazení | m2 | 226.22 |  | 0 | CS ÚRS 2025 01 |  | základní |  | 0 | 0.0032 | 0.7239 | 0 | 0 | 4 | K | 2 |  |  |  | ROZPOCET | 0 | 0 | 0 | 0 | 0 | 1 | 0 | 4 | -330126496
| Online PSC |  | https://podminky.urs.cz/item/CS_URS_2025_01/633121111 | [14 empty] | Online PSC | 2
| VV |  | A - podlahy u vrat tl.200mm | [14 empty] | VV | 2 | 1 | True | 0 | ROZPOCET
| VV |  | 1,0*(11,1+16,8) |  | 27.9 | [12 empty] | VV | 2 | 2 | True | 0 | ROZPOCET
| VV |  | podlaha B | [14 empty] | VV | 2 | 1 | True | 0 | ROZPOCET
| VV |  | 13,4*14,8 |  | 198.32 | [12 empty] | VV | 2 | 2 | True | 0 | ROZPOCET
| VV |  | Součet |  | 226.22 | [12 empty] | VV | 2 | 4 | True | 1 | ROZPOCET
37 | K | 633991111 | Povrchová úprava betonových podlah nástřik proti odpařování vody | m2 | 226.22 |  | 0 | CS ÚRS 2025 01 |  | základní |  | 0 | 0.00022 | 0.049768 | 0 | 0 | 4 | K | 2 |  |  |  | ROZPOCET | 0 | 0 | 0 | 0 | 0 | 1 | 0 | 4 | -1367440081
| Online PSC |  | https://podminky.urs.cz/item/CS_URS_2025_01/633991111 | [14 empty] | Online PSC | 2
38 | K | 634663111 | Výplň dilatačních spar šířky do 10 mm v mazaninách polyuretaným a epoxidovým tmelem | m | 130.7 |  | 0 | CS ÚRS 2025 01 |  | základní |  | 0 | 0.00023 | 0.030061 | 0 | 0 | 4 | K | 2 |  |  |  | ROZPOCET | 0 | 0 | 0 | 0 | 0 | 1 | 0 | 4 | 1983517441
| Online PSC |  | https://podminky.urs.cz/item/CS_URS_2025_01/634663111 | [14 empty] | Online PSC | 2
39 | K | 634911113 | Řezání dilatačních nebo smršťovacích spár v čerstvé betonové mazanině nebo potěru šířky do 5 mm, hloubky přes 20 do 50 mm | m | 130.7 |  | 0 | CS ÚRS 2025 01 |  | základní |  | 0 | 1e-05 | 0.001307 | 0 | 0 | 4 | K | 2 |  |  |  | ROZPOCET | 0 | 0 | 0 | 0 | 0 | 1 | 0 | 4 | -2085204000
| Online PSC |  | https://podminky.urs.cz/item/CS_URS_2025_01/634911113 | [14 empty] | Online PSC | 2
| VV |  | 13,4*2+5*14,8+1,0*2+11,1+16,8 |  | 130.7 | [12 empty] | VV | 2 | 2 | True | 1 | ROZPOCET
40 | K | 635111232 | Násyp ze štěrkopísku, písku nebo kameniva pod podlahy se zhutněním z kameniva drobného 0-4 | m3 | 5.95 |  | 0 | CS ÚRS 2025 01 |  | základní |  | 0 | 1.98 | 11.781 | 0 | 0 | 4 | K | 2 |  |  |  | ROZPOCET | 0 | 0 | 0 | 0 | 0 | 1 | 0 | 4 | 1028321208
| Online PSC |  | https://podminky.urs.cz/item/CS_URS_2025_01/635111232 | [14 empty] | Online PSC | 2
| VV |  | 13,4*14,8*0,03 |  | 5.95 | [12 empty] | VV | 2 | 2 | True | 1 | ROZPOCET
| D | 9 | Ostatní konstrukce a práce, bourání |  |  |  | 0 |  |  |  |  | 0 |  | 0.16027 |  | 186.195 | 1 | D | 1 |  |  |  | ROZPOCET | [6 empty] | 0
41 | K | 949101112 | Lešení pomocné pracovní pro objekty pozemních staveb pro zatížení do 150 kg/m2, o výšce lešeňové podlahy přes 1,9 do 3,5 m | m2 | 500 |  | 0 | CS ÚRS 2025 01 |  | základní |  | 0 | 0 | 0 | 0 | 0 | 4 | K | 2 |  |  |  | ROZPOCET | 0 | 0 | 0 | 0 | 0 | 1 | 0 | 4 | 1725512248
| Online PSC |  | https://podminky.urs.cz/item/CS_URS_2025_01/949101112 | [14 empty] | Online PSC | 2
| VV |  | 500 |  | 500 | [12 empty] | VV | 2 | 2 | True | 1 | ROZPOCET
42 | K | 952901111 | Vyčištění budov nebo objektů před předáním do užívání budov bytové nebo občanské výstavby, světlé výšky podlaží do 4 m | m2 | 503.2 |  | 0 |  |  | základní |  | 0 | 4e-05 | 0.020128 | 0 | 0 | 4 | K | 2 |  |  |  | ROZPOCET | 0 | 0 | 0 | 0 | 0 | 1 | 0 | 4 | -1428617892
| P |  | Poznámka k položce: provozní čištění stavby při provozu | [14 empty] | P | 2
| VV |  | 34*14,8 |  | 503.2 | [12 empty] | VV | 2 | 2 | True | 1 | ROZPOCET
43 | K | 962032231 | Bourání zdiva nadzákladového z cihel pálených plných nebo lícových nebo vápenopískových na maltu vápennou nebo vápenocementovou, objemu přes 1 m3 | m3 | 34.94 |  | 0 | CS ÚRS 2025 01 |  | základní |  | 0 | 0 | 0 | 1.8 | 62.892 | 4 | K | 2 |  |  |  | ROZPOCET | 0 | 0 | 0 | 0 | 0 | 1 | 0 | 4 | 2039474384
| Online PSC |  | https://podminky.urs.cz/item/CS_URS_2025_01/962032231 | [14 empty] | Online PSC | 2
| VV |  | B | [14 empty] | VV | 2 | 1 | True | 0 | ROZPOCET
| VV |  | (4,0*4,0-2,7*2,7)*0,5 |  | 4.355 | [12 empty] | VV | 2 | 2 | True | 0 | ROZPOCET
| VV |  | (14,8*6,0-1,52*0,93)*0,35 |  | 30.585 | [12 empty] | VV | 2 | 2 | True | 0 | ROZPOCET
| VV |  | Součet |  | 34.94 | [12 empty] | VV | 2 | 4 | True | 1 | ROZPOCET
44 | K | 965043341 | Bourání mazanin betonových s potěrem nebo teracem tl. do 100 mm, plochy přes 4 m2 | m3 | 23.584 |  | 0 | CS ÚRS 2025 01 |  | základní |  | 0 | 0 | 0 | 2.2 | 51.8848 | 4 | K | 2 |  |  |  | ROZPOCET | 0 | 0 | 0 | 0 | 0 | 1 | 0 | 4 | 394560651
| Online PSC |  | https://podminky.urs.cz/item/CS_URS_2025_01/965043341 | [14 empty] | Online PSC | 2
| VV |  | A - vybourání podlahy u vrat tl.200mm | [14 empty] | VV | 2 | 1 | True | 0 | ROZPOCET
| VV |  | 1,0*(11,1+16,8)*0,1*2 |  | 5.58 | [12 empty] | VV | 2 | 2 | True | 0 | ROZPOCET
| VV |  | podlaha B - předpoklad celkové tl. 250mm, prověřeno sondami | [14 empty] | VV | 2 | 1 | True | 0 | ROZPOCET
| VV |  | (192,99+14,8*0,35)*0,1 |  | 19.817 | [12 empty] | VV | 2 | 2 | True | 0 | ROZPOCET
| VV |  | -(3,94*2,82+1,28*1,02-0,57*0,38+1,28*1,7+0,67*2,35+1,47*1,48)*0,1 |  | -1.813 | [12 empty] | VV | 2 | 2 | True | 0 | ROZPOCET
| VV |  | Součet |  | 23.584 | [12 empty] | VV | 2 | 4 | True | 1 | ROZPOCET
45 | K | 965043441 | Bourání mazanin betonových s potěrem nebo teracem tl. do 150 mm, plochy přes 4 m2 | m3 | 29.987 |  | 0 | CS ÚRS 2025 01 |  | základní |  | 0 | 0 | 0 | 2.2 | 65.9714 | 4 | K | 2 |  |  |  | ROZPOCET | 0 | 0 | 0 | 0 | 0 | 1 | 0 | 4 | 650518668
| Online PSC |  | https://podminky.urs.cz/item/CS_URS_2025_01/965043441 | [14 empty] | Online PSC | 2
| VV |  | A - vybourání podlahy u vrat tl.200mm | [14 empty] | VV | 2 | 1 | True | 0 | ROZPOCET
| VV |  | 1,0*(11,1+16,8)*0,13*2 |  | 7.254 | [12 empty] | VV | 2 | 2 | True | 0 | ROZPOCET
| VV |  | podlaha B - předpoklad celkové tl. 250mm, prověřeno sondami | [14 empty] | VV | 2 | 1 | True | 0 | ROZPOCET
| VV |  | (192,99)*0,13 |  | 25.089 | [12 empty] | VV | 2 | 2 | True | 0 | ROZPOCET
| VV |  | -(3,94*2,82+1,28*1,02-0,57*0,38+1,28*1,7+0,67*2,35+1,47*1,48)*0,13 |  | -2.356 | [12 empty] | VV | 2 | 2 | True | 0 | ROZPOCET
| VV |  | Součet |  | 29.987 | [12 empty] | VV | 2 | 4 | True | 1 | ROZPOCET
46 | K | 967023693 | Přisekání (špicování) ploch kamenných nebo jiných s tvrdým povrchem pro nové povrchové vrstvy, plochy přes 2 m2 | m2 | 14.1 |  | 0 | CS ÚRS 2025 01 |  | základní |  | 0 | 0 | 0 | 0.038 | 0.5358 | 4 | K | 2 |  |  |  | ROZPOCET | 0 | 0 | 0 | 0 | 0 | 1 | 0 | 4 | -1560109575
| Online PSC |  | https://podminky.urs.cz/item/CS_URS_2025_01/967023693 | [14 empty] | Online PSC | 2
| VV |  | podlaha B | [14 empty] | VV | 2 | 1 | True | 0 | ROZPOCET
| VV |  | ((0,35+13,05)*2+14,8*2)*0,25 |  | 14.1 | [12 empty] | VV | 2 | 2 | True | 0 | ROZPOCET
| VV |  | Součet |  | 14.1 | [12 empty] | VV | 2 | 4 | True | 1 | ROZPOCET
47 | K | 967031132 | Přisekání (špicování) plošné nebo rovných ostění zdiva z cihel pálených rovných ostění, bez odstupu, po hrubém vybourání otvorů, na maltu vápennou nebo vápenocementovou | m2 | 7.115 |  | 0 | CS ÚRS 2025 01 |  | základní |  | 0 | 0 | 0 | 0.055 | 0.39133 | 4 | K | 2 |  |  |  | ROZPOCET | 0 | 0 | 0 | 0 | 0 | 1 | 0 | 4 | -1995678133
| Online PSC |  | https://podminky.urs.cz/item/CS_URS_2025_01/967031132 | [14 empty] | Online PSC | 2
| VV |  | B | [14 empty] | VV | 2 | 1 | True | 0 | ROZPOCET
| VV |  | 4,0*0,5*2+4,45*0,35*2 |  | 7.115 | [12 empty] | VV | 2 | 2 | True | 0 | ROZPOCET
| VV |  | Součet |  | 7.115 | [12 empty] | VV | 2 | 4 | True | 1 | ROZPOCET
48 | K | 968072559 | Vybourání kovových rámů oken s křídly, dveřních zárubní, vrat, stěn, ostění nebo obkladů vrat, mimo posuvných a skládacích, plochy přes 5 m2 | m2 | 7.29 |  | 0 | CS ÚRS 2025 01 |  | základní |  | 0 | 0 | 0 | 0.066 | 0.48114 | 4 | K | 2 |  |  |  | ROZPOCET | 0 | 0 | 0 | 0 | 0 | 1 | 0 | 4 | 1081144094
| Online PSC |  | https://podminky.urs.cz/item/CS_URS_2025_01/968072559 | [14 empty] | Online PSC | 2
| VV |  | B | [14 empty] | VV | 2 | 1 | True | 0 | ROZPOCET
| VV |  | 2,7*2,7 |  | 7.29 | [12 empty] | VV | 2 | 2 | True | 0 | ROZPOCET
| VV |  | Součet |  | 7.29 | [12 empty] | VV | 2 | 4 | True | 1 | ROZPOCET
49 | K | 974031666 | Vysekání rýh ve zdivu cihelném na maltu vápennou nebo vápenocementovou pro vtahování nosníků do zdí, před vybouráním otvoru do hl. 150 mm, při v. nosníku do 250 mm | m | 18 |  | 0 | CS ÚRS 2025 01 |  | základní |  | 0 | 0 | 0 | 0.065 | 1.17 | 4 | K | 2 |  |  |  | ROZPOCET | 0 | 0 | 0 | 0 | 0 | 1 | 0 | 4 | 267142036
| Online PSC |  | https://podminky.urs.cz/item/CS_URS_2025_01/974031666 | [14 empty] | Online PSC | 2
| VV |  | B | [14 empty] | VV | 2 | 1 | True | 0 | ROZPOCET
| VV |  | 4,5*4 |  | 18 | [12 empty] | VV | 2 | 2 | True | 0 | ROZPOCET
| VV |  | Součet |  | 18 | [12 empty] | VV | 2 | 4 | True | 1 | ROZPOCET
50 | K | 975043121 | Jednořadové podchycení stropů pro osazení nosníků dřevěnou výztuhou v. podchycení do 3,5 m, a při zatížení hmotností přes 750 do 1000 kg/m | m | 5 |  | 0 | CS ÚRS 2025 01 |  | základní |  | 0 | 0.02362 | 0.1181 | 0 | 0 | 4 | K | 2 |  |  |  | ROZPOCET | 0 | 0 | 0 | 0 | 0 | 1 | 0 | 4 | -307364084
| Online PSC |  | https://podminky.urs.cz/item/CS_URS_2025_01/975043121 | [14 empty] | Online PSC | 2
| VV |  | B | [14 empty] | VV | 2 | 1 | True | 0 | ROZPOCET
| VV |  | 5,0 |  | 5 | [12 empty] | VV | 2 | 2 | True | 0 | ROZPOCET
| VV |  | Součet |  | 5 | [12 empty] | VV | 2 | 4 | True | 1 | ROZPOCET
51 | K | 975048121 | Jednořadové podchycení stropů pro osazení nosníků dřevěnou výztuhou Příplatek k cenám za každý další 1 m výšky přes 3,50 m a při zatížení hmotností přes 750 do 1000 kg/m | m | 5 |  | 0 | CS ÚRS 2025 01 |  | základní |  | 0 | 0.0044 | 0.022 | 0 | 0 | 4 | K | 2 |  |  |  | ROZPOCET | 0 | 0 | 0 | 0 | 0 | 1 | 0 | 4 | -195578160
| Online PSC |  | https://podminky.urs.cz/item/CS_URS_2025_01/975048121 | [14 empty] | Online PSC | 2
| VV |  | 5,0 |  | 5 | [12 empty] | VV | 2 | 2 | True | 1 | ROZPOCET
52 | K | 977312114 | Řezání stávajících betonových mazanin s vyztužením hloubky přes 150 do 200 mm | m | 4 |  | 0 | CS ÚRS 2025 01 |  | základní |  | 0 | 1e-05 | 4e-05 | 0 | 0 | 4 | K | 2 |  |  |  | ROZPOCET | 0 | 0 | 0 | 0 | 0 | 1 | 0 | 4 | 217414064
| Online PSC |  | https://podminky.urs.cz/item/CS_URS_2025_01/977312114 | [14 empty] | Online PSC | 2
| VV |  | B | [14 empty] | VV | 2 | 1 | True | 0 | ROZPOCET
| VV |  | 4,0 |  | 4 | [12 empty] | VV | 2 | 2 | True | 0 | ROZPOCET
| VV |  | Součet |  | 4 | [12 empty] | VV | 2 | 4 | True | 1 | ROZPOCET
53 | K | 978011121 | Otlučení vápenných nebo vápenocementových omítek vnitřních ploch stropů, v rozsahu přes 5 do 10 % | m2 | 237.984 |  | 0 | CS ÚRS 2025 01 |  | základní |  | 0 | 0 | 0 | 0.004 | 0.95194 | 4 | K | 2 |  |  |  | ROZPOCET | 0 | 0 | 0 | 0 | 0 | 1 | 0 | 4 | -497464274
| Online PSC |  | https://podminky.urs.cz/item/CS_URS_2025_01/978011121 | [14 empty] | Online PSC | 2
| VV |  | 237,984 |  | 237.984 | [12 empty] | VV | 2 | 2 | True | 1 | ROZPOCET
54 | K | 978013141 | Otlučení vápenných nebo vápenocementových omítek vnitřních ploch stěn s vyškrabáním spar, s očištěním zdiva, v rozsahu přes 10 do 30 % | m2 | 191.661 |  | 0 | CS ÚRS 2025 01 |  | základní |  | 0 | 0 | 0 | 0.01 | 1.9166 | 4 | K | 2 |  |  |  | ROZPOCET | 0 | 0 | 0 | 0 | 0 | 1 | 0 | 4 | -486840799
| Online PSC |  | https://podminky.urs.cz/item/CS_URS_2025_01/978013141 | [14 empty] | Online PSC | 2
| VV |  | 191,661 |  | 191.661 | [12 empty] | VV | 2 | 2 | True | 1 | ROZPOCET
| D | 997 | Přesun sutě |  |  |  | 0 |  |  |  |  | 0 |  | 0 |  | 0 | 1 | D | 1 |  |  |  | ROZPOCET | [6 empty] | 0
55 | K | 997006512 | Vodorovná doprava suti na skládku s naložením na dopravní prostředek a složením přes 100 m do 1 km | t | 290.022 |  | 0 | CS ÚRS 2025 01 |  | základní |  | 0 | 0 | 0 | 0 | 0 | 4 | K | 2 |  |  |  | ROZPOCET | 0 | 0 | 0 | 0 | 0 | 1 | 0 | 4 | -1708436944
| Online PSC |  | https://podminky.urs.cz/item/CS_URS_2025_01/997006512 | [14 empty] | Online PSC | 2
56 | K | 997006519 | Vodorovná doprava suti na skládku Příplatek k ceně -6512 za každý další i započatý 1 km | t | 5510.418 |  | 0 | CS ÚRS 2025 01 |  | základní |  | 0 | 0 | 0 | 0 | 0 | 4 | K | 2 |  |  |  | ROZPOCET | 0 | 0 | 0 | 0 | 0 | 1 | 0 | 4 | 979618621
| Online PSC |  | https://podminky.urs.cz/item/CS_URS_2025_01/997006519 | [14 empty] | Online PSC | 2
| VV |  | 290,022*19 'Přepočtené koeficientem množství |  | 5510.418 | [12 empty] | VV | 2 | 2 | False | 1 | ROZPOCET
57 | K | 997013111 | Vnitrostaveništní doprava suti a vybouraných hmot vodorovně do 50 m s naložením základní pro budovy a haly výšky do 6 m | t | 290.022 |  | 0 | CS ÚRS 2025 01 |  | základní |  | 0 | 0 | 0 | 0 | 0 | 4 | K | 2 |  |  |  | ROZPOCET | 0 | 0 | 0 | 0 | 0 | 1 | 0 | 4 | 1653901690
| Online PSC |  | https://podminky.urs.cz/item/CS_URS_2025_01/997013111 | [14 empty] | Online PSC | 2
58 | K | 997013862 | Poplatek za uložení stavebního odpadu na recyklační skládce (skládkovné) z armovaného betonu zatříděného do Katalogu odpadů pod kódem 17 01 01 | t | 164.256 |  | 0 | CS ÚRS 2025 01 |  | základní |  | 0 | 0 | 0 | 0 | 0 | 4 | K | 2 |  |  |  | ROZPOCET | 0 | 0 | 0 | 0 | 0 | 1 | 0 | 4 | 361945934
| Online PSC |  | https://podminky.urs.cz/item/CS_URS_2025_01/997013862 | [14 empty] | Online PSC | 2
| P |  | Poznámka k položce: před odvozem na skládku bude provedena separace odpadu | [14 empty] | P | 2
| VV |  | 45,864+51,885+65,971+0,536 |  | 164.256 | [12 empty] | VV | 2 | 2 | True | 1 | ROZPOCET
59 | K | 997013871 | Poplatek za uložení stavebního odpadu na recyklační skládce (skládkovné) směsného stavebního a demoličního zatříděného do Katalogu odpadů pod kódem 17 09 04 | t | 125.766 |  | 0 | CS ÚRS 2025 01 |  | základní |  | 0 | 0 | 0 | 0 | 0 | 4 | K | 2 |  |  |  | ROZPOCET | 0 | 0 | 0 | 0 | 0 | 1 | 0 | 4 | 1137476996
| Online PSC |  | https://podminky.urs.cz/item/CS_URS_2025_01/997013871 | [14 empty] | Online PSC | 2
| VV |  | 290,022-164,256 |  | 125.766 | [12 empty] | VV | 2 | 2 | True | 1 | ROZPOCET
| D | 998 | Přesun hmot |  |  |  | 0 |  |  |  |  | 0 |  | 0 |  | 0 | 1 | D | 1 |  |  |  | ROZPOCET | [6 empty] | 0
60 | K | 998014111 | Přesun hmot pro budovy a haly občanské výstavby, bydlení, výrobu a služby s nosnou svislou konstrukcí montovanou z dílců betonových tyčových s vyzdívaným obvodovým pláštěm vodorovná dopravní vzdálenost do 100 m, pro budovy a haly jednopodlažní | t | 342.615 |  | 0 | CS ÚRS 2025 01 |  | základní |  | 0 | 0 | 0 | 0 | 0 | 4 | K | 2 |  |  |  | ROZPOCET | 0 | 0 | 0 | 0 | 0 | 1 | 0 | 4 | 1585749475
| Online PSC |  | https://podminky.urs.cz/item/CS_URS_2025_01/998014111 | [14 empty] | Online PSC | 2
| D | PSV | Práce a dodávky PSV |  |  |  | 0 |  |  |  |  | 0 |  | 1.0811 |  | 0.0868 | 2 | D | 0 |  |  |  | ROZPOCET | [6 empty] | 0
| D | 711 | Izolace proti vodě, vlhkosti a plynům |  |  |  | 0 |  |  |  |  | 0 |  | 0.79692 |  | 0 | 2 | D | 1 |  |  |  | ROZPOCET | [6 empty] | 0
61 | K | 711471051 | Provedení izolace proti povrchové a podpovrchové tlakové vodě termoplasty na ploše vodorovné V folií PVC lepenou | m2 | 237.426 |  | 0 | CS ÚRS 2025 01 |  | základní |  | 0 | 3e-05 | 0.0071228 | 0 | 0 | 16 | K | 2 |  |  |  | ROZPOCET | 0 | 0 | 0 | 0 | 0 | 1 | 0 | 16 | 956718963
| Online PSC |  | https://podminky.urs.cz/item/CS_URS_2025_01/711471051 | [14 empty] | Online PSC | 2
| VV |  | 13,4*14,8+1,0*(11+16,8) |  | 226.12 | [12 empty] | VV | 2 | 2 | True | 0 | ROZPOCET
| VV |  | 5% na opracování detailů - vytažení | [14 empty] | VV | 2 | 1 | True | 0 | ROZPOCET
| VV |  | 226,12*0,05 |  | 11.306 | [12 empty] | VV | 2 | 2 | True | 0 | ROZPOCET
| VV |  | Součet |  | 237.426 | [12 empty] | VV | 2 | 4 | True | 1 | ROZPOCET
62 | M | 28322004 | fólie hydroizolační pro spodní stavbu mPVC tl 1,5mm | m2 | 276.601 |  | 0 | CS ÚRS 2025 01 |  | základní |  | 0 | 0.0021 | 0.58086 | 0 | 0 | 32 | M | 2 |  |  |  | ROZPOCET | 0 | 0 | 0 | 0 | 0 | 1 | 0 | 16 | -1266851313
| VV |  | 237,426*1,165 |  | 276.601 | [12 empty] | VV | 2 | 2 | True | 1 | ROZPOCET
63 | K | 711491171 | Provedení doplňků izolace proti vodě textilií na ploše vodorovné V vrstva podkladní | m2 | 237.426 |  | 0 | CS ÚRS 2025 01 |  | základní |  | 0 | 0 | 0 | 0 | 0 | 16 | K | 2 |  |  |  | ROZPOCET | 0 | 0 | 0 | 0 | 0 | 1 | 0 | 16 | -376060109
| Online PSC |  | https://podminky.urs.cz/item/CS_URS_2025_01/711491171 | [14 empty] | Online PSC | 2
| VV |  | 237,426 |  | 237.426 | [12 empty] | VV | 2 | 2 | True | 1 | ROZPOCET
64 | M | 69311082 | geotextilie netkaná separační, ochranná, filtrační, drenážní PP 500g/m2 | m2 | 261.169 |  | 0 | CS ÚRS 2025 01 |  | základní |  | 0 | 0.0005 | 0.13058 | 0 | 0 | 32 | M | 2 |  |  |  | ROZPOCET | 0 | 0 | 0 | 0 | 0 | 1 | 0 | 16 | 2003262691
| VV |  | 237,426*1,1 |  | 261.169 | [12 empty] | VV | 2 | 2 | True | 1 | ROZPOCET
65 | K | 711491172 | Provedení doplňků izolace proti vodě textilií na ploše vodorovné V vrstva ochranná | m2 | 237.426 |  | 0 | CS ÚRS 2025 01 |  | základní |  | 0 | 0 | 0 | 0 | 0 | 16 | K | 2 |  |  |  | ROZPOCET | 0 | 0 | 0 | 0 | 0 | 1 | 0 | 16 | 446819208
| Online PSC |  | https://podminky.urs.cz/item/CS_URS_2025_01/711491172 | [14 empty] | Online PSC | 2
66 | M | 69311068 | geotextilie netkaná separační, ochranná, filtrační, drenážní PP 300g/m2 | m2 | 261.169 |  | 0 | CS ÚRS 2025 01 |  | základní |  | 0 | 0.0003 | 0.078351 | 0 | 0 | 32 | M | 2 |  |  |  | ROZPOCET | 0 | 0 | 0 | 0 | 0 | 1 | 0 | 16 | 1798261547
| VV |  | 237,426*1,1 |  | 261.169 | [12 empty] | VV | 2 | 2 | True | 1 | ROZPOCET
67 | K | 998711201 | Přesun hmot pro izolace proti vodě, vlhkosti a plynům stanovený procentní sazbou (%) z ceny vodorovná dopravní vzdálenost do 50 m základní v objektech výšky do 6 m | % |  |  | 0 | CS ÚRS 2025 01 |  | základní |  | 0 | 0 | 0 | 0 | 0 | 16 | K | 2 |  |  |  | ROZPOCET | 0 | 0 | 0 | 0 | 0 | 1 | 0 | 16 | -1968636785
| Online PSC |  | https://podminky.urs.cz/item/CS_URS_2025_01/998711201 | [14 empty] | Online PSC | 2
| D | 713 | Izolace tepelné |  |  |  | 0 |  |  |  |  | 0 |  | 0.0063567 |  | 0 | 2 | D | 1 |  |  |  | ROZPOCET | [6 empty] | 0
68 | K | 713121211 | Montáž tepelné izolace podlah okrajovými pásky kladenými volně | m | 288.939 |  | 0 | CS ÚRS 2025 01 |  | základní |  | 0 | 0 | 0 | 0 | 0 | 16 | K | 2 |  |  |  | ROZPOCET | 0 | 0 | 0 | 0 | 0 | 1 | 0 | 16 | -212719278
| Online PSC |  | https://podminky.urs.cz/item/CS_URS_2025_01/713121211 | [14 empty] | Online PSC | 2
| VV |  | B | [14 empty] | VV | 2 | 1 | True | 0 | ROZPOCET
| VV |  | 4,45*(14,4*2+14,8*2+0,5*2*6+0,53) |  | 288.939 | [12 empty] | VV | 2 | 2 | True | 0 | ROZPOCET
| VV |  | Součet |  | 288.939 | [12 empty] | VV | 2 | 4 | True | 1 | ROZPOCET
69 | M | 59042145 | páska dilatační z pěnového PE š 200mm | m | 317.833 |  | 0 | CS ÚRS 2025 01 |  | základní |  | 0 | 2e-05 | 0.0063567 | 0 | 0 | 32 | M | 2 |  |  |  | ROZPOCET | 0 | 0 | 0 | 0 | 0 | 1 | 0 | 16 | -100015054
| VV |  | 288,939*1,1 |  | 317.833 | [12 empty] | VV | 2 | 2 | True | 1 | ROZPOCET
70 | K | 998713201 | Přesun hmot pro izolace tepelné stanovený procentní sazbou (%) z ceny vodorovná dopravní vzdálenost do 50 m s užitím mechanizace v objektech výšky do 6 m | % |  |  | 0 | CS ÚRS 2025 01 |  | základní |  | 0 | 0 | 0 | 0 | 0 | 16 | K | 2 |  |  |  | ROZPOCET | 0 | 0 | 0 | 0 | 0 | 1 | 0 | 16 | 2017829936
| Online PSC |  | https://podminky.urs.cz/item/CS_URS_2025_01/998713201 | [14 empty] | Online PSC | 2
| D | 767 | Konstrukce zámečnické |  |  |  | 0 |  |  |  |  | 0 |  | 0.043844 |  | 0.0868 | 2 | D | 1 |  |  |  | ROZPOCET | [6 empty] | 0
71 | K | 628613611 | Žárové zinkování ponorem dílů ocelových konstrukcí hmotnosti do 100 kg | kg | 297.39 |  | 0 | CS ÚRS 2025 01 |  | základní |  | 0 | 0.00014 | 0.041635 | 0 | 0 | 4 | K | 2 |  |  |  | ROZPOCET | 0 | 0 | 0 | 0 | 0 | 1 | 0 | 4 | -517192448
| Online PSC |  | https://podminky.urs.cz/item/CS_URS_2025_01/628613611 | [14 empty] | Online PSC | 2
| VV |  | 32,39+265 |  | 297.39 | [12 empty] | VV | 2 | 2 | True | 1 | ROZPOCET
72 | K | 7676511R | Montáž a dodávka vrat garážových sekčních zajížděcích pod strop 4000x4000 PUR výplň , prosklený pás, rám, pohon, jištění, ovládání řetězem nouzové - viz popis Z1 | kus | 1 |  | 0 | vlastní |  | základní |  | 0 | 0.00059 | 0.00059 | 0 | 0 | 16 | K | 2 |  |  |  | ROZPOCET | 0 | 0 | 0 | 0 | 0 | 1 | 0 | 16 | 1326276790
| P |  | Poznámka k položce: včetně montážního příslušenství , kompeimační pásky atd, viz specifikace a detail v PD | [14 empty] | P | 2
| VV |  | Z1 | [14 empty] | VV | 2 | 1 | True | 0 | ROZPOCET
| VV |  | 1 |  | 1 | [12 empty] | VV | 2 | 2 | True | 1 | ROZPOCET
73 | K | 767651811 | Demontáž garážových a průmyslových vrat sekčních zajížděcích pod strop, plochy do 6 m2 | kus | 1 |  | 0 | CS ÚRS 2025 01 |  | základní |  | 0 | 0 | 0 | 0.081 | 0.081 | 16 | K | 2 |  |  |  | ROZPOCET | 0 | 0 | 0 | 0 | 0 | 1 | 0 | 16 | -1086870857
| Online PSC |  | https://podminky.urs.cz/item/CS_URS_2025_01/767651811 | [14 empty] | Online PSC | 2
74 | K | 767652826 | Demontáž garážových a průmyslových vrat příslušenství vrat elektrického pohonu | kus | 1 |  | 0 | CS ÚRS 2025 01 |  | základní |  | 0 | 0 | 0 | 0.0035 | 0.0035 | 16 | K | 2 |  |  |  | ROZPOCET | 0 | 0 | 0 | 0 | 0 | 1 | 0 | 16 | 1649340873
| Online PSC |  | https://podminky.urs.cz/item/CS_URS_2025_01/767652826 | [14 empty] | Online PSC | 2
75 | K | 767652831 | Demontáž garážových a průmyslových vrat příslušenství vrat fotobuněk pro bezpečný chod | pár | 1 |  | 0 | CS ÚRS 2025 01 |  | základní |  | 0 | 0 | 0 | 0.0023 | 0.0023 | 16 | K | 2 |  |  |  | ROZPOCET | 0 | 0 | 0 | 0 | 0 | 1 | 0 | 16 | 331047840
| Online PSC |  | https://podminky.urs.cz/item/CS_URS_2025_01/767652831 | [14 empty] | Online PSC | 2
76 | K | 767995114 | Montáž ostatních atypických zámečnických konstrukcí hmotnosti přes 20 do 50 kg | kg | 32.39 |  | 0 | CS ÚRS 2025 01 |  | základní |  | 0 | 5e-05 | 0.0016195 | 0 | 0 | 16 | K | 2 |  |  |  | ROZPOCET | 0 | 0 | 0 | 0 | 0 | 1 | 0 | 16 | 1464555056
| Online PSC |  | https://podminky.urs.cz/item/CS_URS_2025_01/767995114 | [14 empty] | Online PSC | 2
| VV |  | Z2 | [14 empty] | VV | 2 | 1 | True | 0 | ROZPOCET
| VV |  | 4,0*7,09*1 |  | 28.36 | [12 empty] | VV | 2 | 2 | True | 0 | ROZPOCET
| VV |  | 0,25*5*1,99*1 |  | 2.488 | [12 empty] | VV | 2 | 2 | True | 0 | ROZPOCET
| VV |  | Mezisoučet |  | 30.848 | [12 empty] | VV | 2 | 3 | True | 0 | ROZPOCET
| VV |  | 30,848*0,05 |  | 1.542 | [12 empty] | VV | 2 | 2 | True | 0 | ROZPOCET
| VV |  | Součet |  | 32.39 | [12 empty] | VV | 2 | 4 | True | 1 | ROZPOCET
77 | M | RMAT0002 | Z2 - zámečnický prvek - lemování | kg | 34.981 |  | 0 |  |  | základní |  | 0 | 0 | 0 | 0 | 0 | 32 | M | 2 |  |  |  | ROZPOCET | 0 | 0 | 0 | 0 | 0 | 1 | 0 | 16 | -568424706
| VV |  | 32,39*1,08 |  | 34.981 | [12 empty] | VV | 2 | 2 | True | 1 | ROZPOCET
78 | K | 998767201 | Přesun hmot pro zámečnické konstrukce stanovený procentní sazbou (%) z ceny vodorovná dopravní vzdálenost do 50 m základní v objektech výšky do 6 m | % |  |  | 0 | CS ÚRS 2025 01 |  | základní |  | 0 | 0 | 0 | 0 | 0 | 16 | K | 2 |  |  |  | ROZPOCET | 0 | 0 | 0 | 0 | 0 | 1 | 0 | 16 | 726877899
| Online PSC |  | https://podminky.urs.cz/item/CS_URS_2025_01/998767201 | [14 empty] | Online PSC | 2
| D | 783 | Dokončovací práce - nátěry |  |  |  | 0 |  |  |  |  | 0 |  | 0.0053136 |  | 0 | 2 | D | 1 |  |  |  | ROZPOCET | [6 empty] | 0
79 | K | 783823131 | Penetrační nátěr omítek hladkých omítek hladkých, zrnitých tenkovrstvých nebo štukových stupně členitosti 1 a 2 akrylátový | m2 | 6.48 |  | 0 | CS ÚRS 2025 01 |  | základní |  | 0 | 0.0001 | 0.000648 | 0 | 0 | 16 | K | 2 |  |  |  | ROZPOCET | 0 | 0 | 0 | 0 | 0 | 1 | 0 | 16 | 1269871277
| Online PSC |  | https://podminky.urs.cz/item/CS_URS_2025_01/783823131 | [14 empty] | Online PSC | 2
| VV |  | na omítky po otvorech - venkovní | [14 empty] | VV | 2 | 1 | True | 0 | ROZPOCET
| VV |  | 0,45*4,0*3 |  | 5.4 | [12 empty] | VV | 2 | 2 | True | 0 | ROZPOCET
| VV |  | Mezisoučet |  | 5.4 | [12 empty] | VV | 2 | 3 | True | 0 | ROZPOCET
| VV |  | 5,4*0,2 |  | 1.08 | [12 empty] | VV | 2 | 2 | True | 0 | ROZPOCET
| VV |  | Součet |  | 6.48 | [12 empty] | VV | 2 | 4 | True | 1 | ROZPOCET
80 | K | 783827421 | Krycí (ochranný) nátěr omítek dvojnásobný hladkých omítek hladkých, zrnitých tenkovrstvých nebo štukových stupně členitosti 1 a 2 akrylátový | m2 | 6.48 |  | 0 | CS ÚRS 2025 01 |  | základní |  | 0 | 0.00072 | 0.0046656 | 0 | 0 | 16 | K | 2 |  |  |  | ROZPOCET | 0 | 0 | 0 | 0 | 0 | 1 | 0 | 16 | 37028878
| Online PSC |  | https://podminky.urs.cz/item/CS_URS_2025_01/783827421 | [14 empty] | Online PSC | 2
| D | 784 | Dokončovací práce - malby a tapety |  |  |  | 0 |  |  |  |  | 0 |  | 0.22862 |  | 0 | 2 | D | 1 |  |  |  | ROZPOCET | [6 empty] | 0
81 | K | 784181125 | Penetrace podkladu jednonásobná hloubková akrylátová bezbarvá v místnostech výšky přes 5,00 m | m2 | 457.25 |  | 0 | CS ÚRS 2025 01 |  | základní |  | 0 | 0.0002 | 0.09145 | 0 | 0 | 16 | K | 2 |  |  |  | ROZPOCET | 0 | 0 | 0 | 0 | 0 | 1 | 0 | 16 | -1300994346
| Online PSC |  | https://podminky.urs.cz/item/CS_URS_2025_01/784181125 | [14 empty] | Online PSC | 2
| VV |  | stropy | [14 empty] | VV | 2 | 1 | True | 0 | ROZPOCET
| VV |  | (13,4*14,8*1,2) |  | 237.984 | [12 empty] | VV | 2 | 2 | True | 0 | ROZPOCET
| VV |  | stěny, | [14 empty] | VV | 2 | 1 | True | 0 | ROZPOCET
| VV |  | 4,45*(13,05*2+14,8+0,5*2*6+0,53)+1,95*14,8*0,7 |  | 231.266 | [12 empty] | VV | 2 | 2 | True | 0 | ROZPOCET
| VV |  | -(4,0*4,0-4,0) |  | -12 | [12 empty] | VV | 2 | 2 | True | 0 | ROZPOCET
| VV |  | Součet |  | 457.25 | [12 empty] | VV | 2 | 4 | True | 1 | ROZPOCET
82 | K | 784211115 | Malby z malířských směsí oděruvzdorných za mokra dvojnásobné, bílé za mokra oděruvzdorné velmi dobře v místnostech výšky přes 5,00 m | m2 | 457.25 |  | 0 | CS ÚRS 2025 01 |  | základní |  | 0 | 0.0003 | 0.13717 | 0 | 0 | 16 | K | 2 |  |  |  | ROZPOCET | 0 | 0 | 0 | 0 | 0 | 1 | 0 | 16 | 2127526690
| Online PSC |  | https://podminky.urs.cz/item/CS_URS_2025_01/784211115 | [14 empty] | Online PSC | 2
| P |  | Poznámka k položce: včetně přípravy a zakrytí | [14 empty] | P | 2
| D | HZS | Hodinové zúčtovací sazby |  |  |  | 0 |  |  |  |  | 0 |  | 0 |  | 0 | 4 | D | 0 |  |  |  | ROZPOCET | [6 empty] | 0
83 | K | HZS1301 | Hodinové zúčtovací sazby profesí HSV provádění konstrukcí zedník | hod | 8 |  | 0 | CS ÚRS 2025 01 |  | základní |  | 0 | 0 | 0 | 0 | 0 | 512 | K | 1 |  |  |  | ROZPOCET | 0 | 0 | 0 | 0 | 0 | 1 | 0 | 512 | -1380331320
| Online PSC |  | https://podminky.urs.cz/item/CS_URS_2025_01/HZS1301 | [14 empty] | Online PSC | 1
| VV |  | drobné demontáže - mřížky, drobné nespecifikované konstrukce | [14 empty] | VV | 1 | 1 | True | 0 | ROZPOCET
| VV |  | 8 |  | 8 | [12 empty] | VV | 1 | 2 | True | 1 | ROZPOCET

## SO02.1b - přeložky - tlak...
{c8cd0386-3683-4a36-bb3e-af075e50c4b6}
2
| KRYCÍ LIST SOUPISU PRACÍ | [7 empty] | v --- níže se nacházejí doplnkové a pomocné údaje k sestavám --- v | [8 empty] | False
Stavba:
Soubor staveb a stavebních úprav v areálu VOP CZ, s.p. Šenov u Nového Jičína
Objekt:
SO2.1 - Hala č.15 - stavební úpravy
Soupis:
SO02.1b - přeložky - tlakový vzduch
| KSO: |  |  |  |  | CC-CZ:
| Místo: |  | Šenov u Nového Jičína |  |  | Datum: | 16. 7. 2025
| Zadavatel: |  |  |  |  | IČ:
|  | VOP CZ, s.p., Dukelská 102, Šenov u Nového Jičína |  |  |  | DIČ:
| Účastník: |  |  |  |  | IČ: | Vyplň údaj
|  | Vyplň údaj |  |  |  | DIČ: | Vyplň údaj
| Projektant: |  |  |  |  | IČ:
|  | ing. Dušan Glogar - UNIPROJEKT |  |  |  | DIČ:
| Zpracovatel: |  |  |  |  | IČ:
DIČ:
Poznámka:
| Cena bez DPH | [5 empty] | 0
|  |  | Základ daně |  |  | Sazba daně | Výše daně
| DPH | základní | 0 |  |  | 21% | 0
|  | snížená | 0 |  |  | 12% | 0
|  | zákl. přenesená | 0 |  |  | 21% | 0
|  | sníž. přenesená | 0 |  |  | 12% | 0
|  | nulová | 0 |  |  | 0% | 0
| Cena s DPH |  |  | v | CZK |  | 0
REKAPITULACE ČLENĚNÍ SOUPISU PRACÍ
Stavba:
Soubor staveb a stavebních úprav v areálu VOP CZ, s.p. Šenov u Nového Jičína
Objekt:
SO2.1 - Hala č.15 - stavební úpravy
Soupis:
SO02.1b - přeložky - tlakový vzduch
Místo: |  |  | Šenov u Nového Jičína |  |  | Datum: | 16. 7. 2025
Zadavatel: |  |  | VOP CZ, s.p., Dukelská 102, Šenov u Nového Jičína |  |  | Projektant: | ing. Dušan Glogar - UNIPROJEKT
Účastník: |  |  | Vyplň údaj |  |  | Zpracovatel:
Kód dílu - Popis | [6 empty] | Cena celkem [CZK]
Náklady stavby celkem | [6 empty] | 0 | [11 empty] | -1
| HSV - Práce a dodávky HSV | [5 empty] | 0
| 9 - Ostatní konstrukce a práce, bourání | [5 empty] | 0
| PSV - Práce a dodávky PSV | [5 empty] | 0
| 723 - Tlakový vzduch | [5 empty] | 0
| 783 - Dokončovací práce - nátěry | [5 empty] | 0
| HZS - Hodinové zúčtovací sazby | [5 empty] | 0
SOUPIS PRACÍ
Stavba:
Soubor staveb a stavebních úprav v areálu VOP CZ, s.p. Šenov u Nového Jičína
Objekt:
SO2.1 - Hala č.15 - stavební úpravy
Soupis:
SO02.1b - přeložky - tlakový vzduch
Místo: |  |  | Šenov u Nového Jičína |  |  | Datum: | 16. 7. 2025
Zadavatel: |  |  | VOP CZ, s.p., Dukelská 102, Šenov u Nového Jičína |  |  | Projektant: | ing. Dušan Glogar - UNIPROJEKT
Účastník: |  |  | Vyplň údaj |  |  | Zpracovatel:
PČ | Typ | Kód | Popis | MJ | Množství | J.cena [CZK] | Cena celkem [CZK] | Cenová soustava |  | DPH | J. Nh [h] | Nh celkem [h] | J. hmotnost [t] | Hmotnost celkem [t] | J. suť [t] | Suť Celkem [t]
Náklady soupisu celkem | [6 empty] | 0 |  |  |  |  | 0 |  | 0.1665 |  | 0.11693 |  | D | -1 | [10 empty] | 0
| D | HSV | Práce a dodávky HSV |  |  |  | 0 |  |  |  |  | 0 |  | 0 |  | 0 | 1 | D | 0 |  |  |  | ROZPOCET | [6 empty] | 0
| D | 9 | Ostatní konstrukce a práce, bourání |  |  |  | 0 |  |  |  |  | 0 |  | 0 |  | 0 | 1 | D | 1 |  |  |  | ROZPOCET | [6 empty] | 0
23 | K | 949101112 | Lešení pomocné pracovní pro objekty pozemních staveb pro zatížení do 150 kg/m2, o výšce lešeňové podlahy přes 1,9 do 3,5 m | m2 | 36 |  | 0 | CS ÚRS 2025 01 |  | základní |  | 0 | 0 | 0 | 0 | 0 | 4 | K | 2 |  |  |  | ROZPOCET | 0 | 0 | 0 | 0 | 0 | 1 | 0 | 4 | -1261295422
| Online PSC |  | https://podminky.urs.cz/item/CS_URS_2025_01/949101112 | [14 empty] | Online PSC | 2
| VV |  | 30*1,2 |  | 36 | [12 empty] | VV | 2 | 2 | True | 1 | ROZPOCET
| D | PSV | Práce a dodávky PSV |  |  |  | 0 |  |  |  |  | 0 |  | 0.1665 |  | 0.11693 | 2 | D | 0 |  |  |  | ROZPOCET | [6 empty] | 0
| D | 723 | Tlakový vzduch |  |  |  | 0 |  |  |  |  | 0 |  | 0.16426 |  | 0.11693 | 2 | D | 1 |  |  |  | ROZPOCET | [6 empty] | 0
11 | K | 722130913 | Potrubí pozinkované závitové přeřezání ocelové trubky DN do 25 | kus | 2 |  | 0 | CS ÚRS 2025 01 |  | základní |  | 0 | 0 | 0 | 0 | 0 | 16 | K | 2 |  |  |  | ROZPOCET | 0 | 0 | 0 | 0 | 0 | 1 | 0 | 16 | -1098355414
| Online PSC |  | https://podminky.urs.cz/item/CS_URS_2025_01/722130913 | [14 empty] | Online PSC | 2
12 | K | 722130919 | Opravy vodovodního potrubí z ocelových trubek pozinkovaných závitových přeřezání ocelové trubky přes 50 do DN 100 | kus | 2 |  | 0 | CS ÚRS 2025 01 |  | základní |  | 0 | 0 | 0 | 0 | 0 | 16 | K | 2 |  |  |  | ROZPOCET | 0 | 0 | 0 | 0 | 0 | 1 | 0 | 16 | 900452165
| Online PSC |  | https://podminky.urs.cz/item/CS_URS_2025_01/722130919 | [14 empty] | Online PSC | 2
16 | K | 722131932 | Potrubí ocelové bezešvé propojení potrubí DN 20 | kus | 2 |  | 0 | CS ÚRS 2025 01 |  | základní |  | 0 | 0.00043 | 0.00086 | 0 | 0 | 16 | K | 2 |  |  |  | ROZPOCET | 0 | 0 | 0 | 0 | 0 | 1 | 0 | 16 | -250265175
| Online PSC |  | https://podminky.urs.cz/item/CS_URS_2025_01/722131932 | [14 empty] | Online PSC | 2
10 | K | 722131938 | Potrubí ocelové bezešvé propojení potrubí DN 100 | kus | 2 |  | 0 | CS ÚRS 2025 01 |  | základní |  | 0 | 0.00424 | 0.00848 | 0 | 0 | 16 | K | 2 |  |  |  | ROZPOCET | 0 | 0 | 0 | 0 | 0 | 1 | 0 | 16 | -1659666159
| Online PSC |  | https://podminky.urs.cz/item/CS_URS_2025_01/722131938 | [14 empty] | Online PSC | 2
18 | K | 723150303 | Potrubí z ocelových trubek hladkých černých spojovaných svařováním tvářených za tepla Ø 28/2,6 | m | 19 |  | 0 | CS ÚRS 2025 01 |  | základní |  | 0 | 0.0022 | 0.0418 | 0 | 0 | 16 | K | 2 |  |  |  | ROZPOCET | 0 | 0 | 0 | 0 | 0 | 1 | 0 | 16 | -399176156
| Online PSC |  | https://podminky.urs.cz/item/CS_URS_2025_01/723150303 | [14 empty] | Online PSC | 2
17 | K | 723150315 | Potrubí z ocelových trubek hladkých černých spojovaných svařováním tvářených za tepla Ø 108/4 | m | 7 |  | 0 | CS ÚRS 2025 01 |  | základní |  | 0 | 0.01171 | 0.08197 | 0 | 0 | 16 | K | 2 |  |  |  | ROZPOCET | 0 | 0 | 0 | 0 | 0 | 1 | 0 | 16 | 995099816
| Online PSC |  | https://podminky.urs.cz/item/CS_URS_2025_01/723150315 | [14 empty] | Online PSC | 2
14 | M | 42390142 | objímka potrubí dvoušroubová M8 20-23 1/2" | kus | 8 |  | 0 | CS ÚRS 2025 01 |  | základní |  | 0 | 5e-05 | 0.0004 | 0 | 0 | 256 | M | 2 |  |  |  | ROZPOCET | 0 | 0 | 0 | 0 | 0 | 1 | 0 | 64 | -809662422
15 | M | 42390153 | objímka potrubí dvoušroubová M8/M10 95-103 | kus | 2 |  | 0 | CS ÚRS 2025 01 |  | základní |  | 0 | 0.00021 | 0.00042 | 0 | 0 | 256 | M | 2 |  |  |  | ROZPOCET | 0 | 0 | 0 | 0 | 0 | 1 | 0 | 64 | -330050738
20 | M | 548890151 | nosník Pz 38/40x770mm včetně krytky | kus | 2 |  | 0 |  |  | základní |  | 0 | 0.01096 | 0.02192 | 0 | 0 | 32 | M | 2 |  |  |  | ROZPOCET | 0 | 0 | 0 | 0 | 0 | 1 | 0 | 16 | 504509933
2 | K | 723150801 | Demontáž potrubí svařovaného z ocelových trubek hladkých do Ø 32 | m | 19 |  | 0 | CS ÚRS 2025 01 |  | základní |  | 0 | 0.00024 | 0.00456 | 0.00254 | 0.04826 | 16 | K | 2 |  |  |  | ROZPOCET | 0 | 0 | 0 | 0 | 0 | 1 | 0 | 16 | 217029628
| Online PSC |  | https://podminky.urs.cz/item/CS_URS_2025_01/723150801 | [14 empty] | Online PSC | 2
3 | K | 723150804 | Demontáž potrubí svařovaného z ocelových trubek hladkých přes 76 do Ø 108 | m | 7 |  | 0 | CS ÚRS 2025 01 |  | základní |  | 0 | 0.00035 | 0.00245 | 0.00981 | 0.06867 | 16 | K | 2 |  |  |  | ROZPOCET | 0 | 0 | 0 | 0 | 0 | 1 | 0 | 16 | 671059787
| Online PSC |  | https://podminky.urs.cz/item/CS_URS_2025_01/723150804 | [14 empty] | Online PSC | 2
4 | K | 723190901 | Opravy plynovodního potrubí uzavření nebo otevření potrubí | kus | 4 |  | 0 | CS ÚRS 2025 01 |  | základní |  | 0 | 0 | 0 | 0 | 0 | 16 | K | 2 |  |  |  | ROZPOCET | 0 | 0 | 0 | 0 | 0 | 1 | 0 | 16 | 615886547
| Online PSC |  | https://podminky.urs.cz/item/CS_URS_2025_01/723190901 | [14 empty] | Online PSC | 2
5 | K | 723190907 | Opravy plynovodního potrubí odvzdušnění a napuštění potrubí | m | 19 |  | 0 | CS ÚRS 2025 01 |  | základní |  | 0 | 0 | 0 | 0 | 0 | 16 | K | 2 |  |  |  | ROZPOCET | 0 | 0 | 0 | 0 | 0 | 1 | 0 | 16 | -1689687382
| Online PSC |  | https://podminky.urs.cz/item/CS_URS_2025_01/723190907 | [14 empty] | Online PSC | 2
6 | K | 723190909 | Opravy plynovodního potrubí neúřední zkouška těsnosti dosavadního potrubí | kus | 2 |  | 0 | CS ÚRS 2025 01 |  | základní |  | 0 | 0 | 0 | 0 | 0 | 16 | K | 2 |  |  |  | ROZPOCET | 0 | 0 | 0 | 0 | 0 | 1 | 0 | 16 | 691009125
| Online PSC |  | https://podminky.urs.cz/item/CS_URS_2025_01/723190909 | [14 empty] | Online PSC | 2
7 | K | 723190913 | Opravy plynovodního potrubí navaření odbočky na potrubí DN 20 | kus | 2 |  | 0 | CS ÚRS 2025 01 |  | základní |  | 0 | 0.00025 | 0.0005 | 0 | 0 | 16 | K | 2 |  |  |  | ROZPOCET | 0 | 0 | 0 | 0 | 0 | 1 | 0 | 16 | 1114474746
| Online PSC |  | https://podminky.urs.cz/item/CS_URS_2025_01/723190913 | [14 empty] | Online PSC | 2
8 | K | 723190919 | Opravy plynovodního potrubí navaření odbočky na potrubí DN 80 | kus | 2 |  | 0 | CS ÚRS 2025 01 |  | základní |  | 0 | 0.00045 | 0.0009 | 0 | 0 | 16 | K | 2 |  |  |  | ROZPOCET | 0 | 0 | 0 | 0 | 0 | 1 | 0 | 16 | 1411888765
| Online PSC |  | https://podminky.urs.cz/item/CS_URS_2025_01/723190919 | [14 empty] | Online PSC | 2
22 | K | 998723201 | Přesun hmot pro vnitřní plynovod stanovený procentní sazbou (%) z ceny vodorovná dopravní vzdálenost do 50 m základní v objektech výšky do 6 m | % |  |  | 0 | CS ÚRS 2025 01 |  | základní |  | 0 | 0 | 0 | 0 | 0 | 16 | K | 2 |  |  |  | ROZPOCET | 0 | 0 | 0 | 0 | 0 | 1 | 0 | 16 | -900911025
| Online PSC |  | https://podminky.urs.cz/item/CS_URS_2025_01/998723201 | [14 empty] | Online PSC | 2
| D | 783 | Dokončovací práce - nátěry |  |  |  | 0 |  |  |  |  | 0 |  | 0.00224 |  | 0 | 2 | D | 1 |  |  |  | ROZPOCET | [6 empty] | 0
24 | K | 783601711 | Příprava podkladu armatur a kovových potrubí před provedením nátěru potrubí do DN 50 mm odrezivěním, odrezovačem bezoplachovým | m | 19 |  | 0 | CS ÚRS 2025 01 |  | základní |  | 0 | 1e-05 | 0.00019 | 0 | 0 | 16 | K | 2 |  |  |  | ROZPOCET | 0 | 0 | 0 | 0 | 0 | 1 | 0 | 16 | -1127565388
| Online PSC |  | https://podminky.urs.cz/item/CS_URS_2025_01/783601711 | [14 empty] | Online PSC | 2
25 | K | 783601729 | Příprava podkladu armatur a kovových potrubí před provedením nátěru potrubí přes DN 50 do DN 100 mm odrezivěním, odrezovačem bezoplachovým | m | 7 |  | 0 | CS ÚRS 2025 01 |  | základní |  | 0 | 1e-05 | 7e-05 | 0 | 0 | 16 | K | 2 |  |  |  | ROZPOCET | 0 | 0 | 0 | 0 | 0 | 1 | 0 | 16 | 1203572002
| Online PSC |  | https://podminky.urs.cz/item/CS_URS_2025_01/783601729 | [14 empty] | Online PSC | 2
26 | K | 783614551 | Základní nátěr armatur a kovových potrubí jednonásobný potrubí do DN 50 mm syntetický | m | 19 |  | 0 | CS ÚRS 2025 01 |  | základní |  | 0 | 2e-05 | 0.00038 | 0 | 0 | 16 | K | 2 |  |  |  | ROZPOCET | 0 | 0 | 0 | 0 | 0 | 1 | 0 | 16 | 1496347054
| Online PSC |  | https://podminky.urs.cz/item/CS_URS_2025_01/783614551 | [14 empty] | Online PSC | 2
27 | K | 783614561 | Základní nátěr armatur a kovových potrubí jednonásobný potrubí přes DN 50 do DN 100 mm syntetický | m | 7 |  | 0 | CS ÚRS 2025 01 |  | základní |  | 0 | 4e-05 | 0.00028 | 0 | 0 | 16 | K | 2 |  |  |  | ROZPOCET | 0 | 0 | 0 | 0 | 0 | 1 | 0 | 16 | -652621616
| Online PSC |  | https://podminky.urs.cz/item/CS_URS_2025_01/783614561 | [14 empty] | Online PSC | 2
28 | K | 783615551 | Mezinátěr armatur a kovových potrubí potrubí do DN 50 mm syntetický standardní | m | 19 |  | 0 | CS ÚRS 2025 01 |  | základní |  | 0 | 2e-05 | 0.00038 | 0 | 0 | 16 | K | 2 |  |  |  | ROZPOCET | 0 | 0 | 0 | 0 | 0 | 1 | 0 | 16 | 135689603
| Online PSC |  | https://podminky.urs.cz/item/CS_URS_2025_01/783615551 | [14 empty] | Online PSC | 2
29 | K | 783615561 | Mezinátěr armatur a kovových potrubí potrubí přes DN 50 do DN 100 mm syntetický standardní | m | 7 |  | 0 | CS ÚRS 2025 01 |  | základní |  | 0 | 4e-05 | 0.00028 | 0 | 0 | 16 | K | 2 |  |  |  | ROZPOCET | 0 | 0 | 0 | 0 | 0 | 1 | 0 | 16 | -2010312991
| Online PSC |  | https://podminky.urs.cz/item/CS_URS_2025_01/783615561 | [14 empty] | Online PSC | 2
30 | K | 783617601 | Krycí nátěr (email) armatur a kovových potrubí potrubí do DN 50 mm jednonásobný syntetický standardní | m | 19 |  | 0 | CS ÚRS 2025 01 |  | základní |  | 0 | 2e-05 | 0.00038 | 0 | 0 | 16 | K | 2 |  |  |  | ROZPOCET | 0 | 0 | 0 | 0 | 0 | 1 | 0 | 16 | -1381341816
| Online PSC |  | https://podminky.urs.cz/item/CS_URS_2025_01/783617601 | [14 empty] | Online PSC | 2
31 | K | 783617621 | Krycí nátěr (email) armatur a kovových potrubí potrubí přes DN 50 do DN 100 mm jednonásobný syntetický standardní | m | 7 |  | 0 | CS ÚRS 2025 01 |  | základní |  | 0 | 4e-05 | 0.00028 | 0 | 0 | 16 | K | 2 |  |  |  | ROZPOCET | 0 | 0 | 0 | 0 | 0 | 1 | 0 | 16 | 144796991
| Online PSC |  | https://podminky.urs.cz/item/CS_URS_2025_01/783617621 | [14 empty] | Online PSC | 2
| D | HZS | Hodinové zúčtovací sazby |  |  |  | 0 |  |  |  |  | 0 |  | 0 |  | 0 | 4 | D | 0 |  |  |  | ROZPOCET | [6 empty] | 0
21 | K | HZS2132 | Hodinové zúčtovací sazby profesí PSV provádění stavebních konstrukcí zámečník odborný | hod | 10 |  | 0 | CS ÚRS 2025 01 |  | základní |  | 0 | 0 | 0 | 0 | 0 | 512 | K | 1 |  |  |  | ROZPOCET | 0 | 0 | 0 | 0 | 0 | 1 | 0 | 512 | -1465092474
| Online PSC |  | https://podminky.urs.cz/item/CS_URS_2025_01/HZS2132 | [14 empty] | Online PSC | 1
| P |  | Poznámka k položce: revize, úřední tlaková zkouška, dokumentace | [14 empty] | P | 1

## SO02.1c - přeložky - plyn...
{c1e60dab-6534-4163-8252-62f5b94bdf8c}
2
| KRYCÍ LIST SOUPISU PRACÍ | [7 empty] | v --- níže se nacházejí doplnkové a pomocné údaje k sestavám --- v | [8 empty] | False
Stavba:
Soubor staveb a stavebních úprav v areálu VOP CZ, s.p. Šenov u Nového Jičína
Objekt:
SO2.1 - Hala č.15 - stavební úpravy
Soupis:
SO02.1c - přeložky - plynová zařízení
| KSO: |  |  |  |  | CC-CZ:
| Místo: |  | Šenov u Nového Jičína |  |  | Datum: | 16. 7. 2025
| Zadavatel: |  |  |  |  | IČ:
|  | VOP CZ, s.p., Dukelská 102, Šenov u Nového Jičína |  |  |  | DIČ:
| Účastník: |  |  |  |  | IČ: | Vyplň údaj
|  | Vyplň údaj |  |  |  | DIČ: | Vyplň údaj
| Projektant: |  |  |  |  | IČ:
|  | ing. Dušan Glogar - UNIPROJEKT |  |  |  | DIČ:
| Zpracovatel: |  |  |  |  | IČ:
DIČ:
Poznámka:
| Cena bez DPH | [5 empty] | 0
|  |  | Základ daně |  |  | Sazba daně | Výše daně
| DPH | základní | 0 |  |  | 21% | 0
|  | snížená | 0 |  |  | 12% | 0
|  | zákl. přenesená | 0 |  |  | 21% | 0
|  | sníž. přenesená | 0 |  |  | 12% | 0
|  | nulová | 0 |  |  | 0% | 0
| Cena s DPH |  |  | v | CZK |  | 0
REKAPITULACE ČLENĚNÍ SOUPISU PRACÍ
Stavba:
Soubor staveb a stavebních úprav v areálu VOP CZ, s.p. Šenov u Nového Jičína
Objekt:
SO2.1 - Hala č.15 - stavební úpravy
Soupis:
SO02.1c - přeložky - plynová zařízení
Místo: |  |  | Šenov u Nového Jičína |  |  | Datum: | 16. 7. 2025
Zadavatel: |  |  | VOP CZ, s.p., Dukelská 102, Šenov u Nového Jičína |  |  | Projektant: | ing. Dušan Glogar - UNIPROJEKT
Účastník: |  |  | Vyplň údaj |  |  | Zpracovatel:
Kód dílu - Popis | [6 empty] | Cena celkem [CZK]
Náklady stavby celkem | [6 empty] | 0 | [11 empty] | -1
| HSV - Práce a dodávky HSV | [5 empty] | 0
| 9 - Ostatní konstrukce a práce, bourání | [5 empty] | 0
| PSV - Práce a dodávky PSV | [5 empty] | 0
| 723 - Tlakový vzduch | [5 empty] | 0
| 767 - Konstrukce zámečnické | [5 empty] | 0
| 783 - Dokončovací práce - nátěry | [5 empty] | 0
| HZS - Hodinové zúčtovací sazby | [5 empty] | 0
SOUPIS PRACÍ
Stavba:
Soubor staveb a stavebních úprav v areálu VOP CZ, s.p. Šenov u Nového Jičína
Objekt:
SO2.1 - Hala č.15 - stavební úpravy
Soupis:
SO02.1c - přeložky - plynová zařízení
Místo: |  |  | Šenov u Nového Jičína |  |  | Datum: | 16. 7. 2025
Zadavatel: |  |  | VOP CZ, s.p., Dukelská 102, Šenov u Nového Jičína |  |  | Projektant: | ing. Dušan Glogar - UNIPROJEKT
Účastník: |  |  | Vyplň údaj |  |  | Zpracovatel:
PČ | Typ | Kód | Popis | MJ | Množství | J.cena [CZK] | Cena celkem [CZK] | Cenová soustava |  | DPH | J. Nh [h] | Nh celkem [h] | J. hmotnost [t] | Hmotnost celkem [t] | J. suť [t] | Suť Celkem [t]
Náklady soupisu celkem | [6 empty] | 0 |  |  |  |  | 0 |  | 0.6423 |  | 1.0925 |  | D | -1 | [10 empty] | 0
| D | HSV | Práce a dodávky HSV |  |  |  | 0 |  |  |  |  | 0 |  | 0 |  | 0 | 1 | D | 0 |  |  |  | ROZPOCET | [6 empty] | 0
| D | 9 | Ostatní konstrukce a práce, bourání |  |  |  | 0 |  |  |  |  | 0 |  | 0 |  | 0 | 1 | D | 1 |  |  |  | ROZPOCET | [6 empty] | 0
1 | K | 949101112 | Lešení pomocné pracovní pro objekty pozemních staveb pro zatížení do 150 kg/m2, o výšce lešeňové podlahy přes 1,9 do 3,5 m | m2 | 60 |  | 0 | CS ÚRS 2025 01 |  | základní |  | 0 | 0 | 0 | 0 | 0 | 4 | K | 2 |  |  |  | ROZPOCET | 0 | 0 | 0 | 0 | 0 | 1 | 0 | 4 | 865200602
| Online PSC |  | https://podminky.urs.cz/item/CS_URS_2025_01/949101112 | [14 empty] | Online PSC | 2
| VV |  | (15+35)*1,2 |  | 60 | [12 empty] | VV | 2 | 2 | True | 1 | ROZPOCET
| D | PSV | Práce a dodávky PSV |  |  |  | 0 |  |  |  |  | 0 |  | 0.6423 |  | 1.0925 | 2 | D | 0 |  |  |  | ROZPOCET | [6 empty] | 0
| D | 723 | Tlakový vzduch |  |  |  | 0 |  |  |  |  | 0 |  | 0.6364 |  | 1.0925 | 2 | D | 1 |  |  |  | ROZPOCET | [6 empty] | 0
2 | K | 722130913 | Potrubí pozinkované závitové přeřezání ocelové trubky DN do 25 | kus | 2 |  | 0 | CS ÚRS 2025 01 |  | základní |  | 0 | 0 | 0 | 0 | 0 | 16 | K | 2 |  |  |  | ROZPOCET | 0 | 0 | 0 | 0 | 0 | 1 | 0 | 16 | 484599076
| Online PSC |  | https://podminky.urs.cz/item/CS_URS_2025_01/722130913 | [14 empty] | Online PSC | 2
3 | K | 722130919 | Opravy vodovodního potrubí z ocelových trubek pozinkovaných závitových přeřezání ocelové trubky přes 50 do DN 100 | kus | 4 |  | 0 | CS ÚRS 2025 01 |  | základní |  | 0 | 0 | 0 | 0 | 0 | 16 | K | 2 |  |  |  | ROZPOCET | 0 | 0 | 0 | 0 | 0 | 1 | 0 | 16 | 678329589
| Online PSC |  | https://podminky.urs.cz/item/CS_URS_2025_01/722130919 | [14 empty] | Online PSC | 2
4 | K | 722131932 | Potrubí ocelové bezešvé propojení potrubí DN 20 | kus | 13 |  | 0 | CS ÚRS 2025 01 |  | základní |  | 0 | 0.00043 | 0.00559 | 0 | 0 | 16 | K | 2 |  |  |  | ROZPOCET | 0 | 0 | 0 | 0 | 0 | 1 | 0 | 16 | -190164107
| Online PSC |  | https://podminky.urs.cz/item/CS_URS_2025_01/722131932 | [14 empty] | Online PSC | 2
5 | K | 722131938 | Potrubí ocelové bezešvé propojení potrubí DN 100 | kus | 33 |  | 0 | CS ÚRS 2025 01 |  | základní |  | 0 | 0.00424 | 0.13992 | 0 | 0 | 16 | K | 2 |  |  |  | ROZPOCET | 0 | 0 | 0 | 0 | 0 | 1 | 0 | 16 | -1113555432
| Online PSC |  | https://podminky.urs.cz/item/CS_URS_2025_01/722131938 | [14 empty] | Online PSC | 2
6 | K | 723150303 | Potrubí z ocelových trubek hladkých černých spojovaných svařováním tvářených za tepla Ø 28/2,6 | m | 13 |  | 0 | CS ÚRS 2025 01 |  | základní |  | 0 | 0.0022 | 0.0286 | 0 | 0 | 16 | K | 2 |  |  |  | ROZPOCET | 0 | 0 | 0 | 0 | 0 | 1 | 0 | 16 | 1789057651
| Online PSC |  | https://podminky.urs.cz/item/CS_URS_2025_01/723150303 | [14 empty] | Online PSC | 2
7 | K | 723150315 | Potrubí z ocelových trubek hladkých černých spojovaných svařováním tvářených za tepla Ø 108/4 | m | 33 |  | 0 | CS ÚRS 2025 01 |  | základní |  | 0 | 0.01171 | 0.38643 | 0 | 0 | 16 | K | 2 |  |  |  | ROZPOCET | 0 | 0 | 0 | 0 | 0 | 1 | 0 | 16 | 1547463241
| Online PSC |  | https://podminky.urs.cz/item/CS_URS_2025_01/723150315 | [14 empty] | Online PSC | 2
8 | M | 42390142 | objímka potrubí dvoušroubová M8 20-23 1/2" | kus | 2 |  | 0 | CS ÚRS 2025 01 |  | základní |  | 0 | 5e-05 | 0.0001 | 0 | 0 | 256 | M | 2 |  |  |  | ROZPOCET | 0 | 0 | 0 | 0 | 0 | 1 | 0 | 64 | -1858353648
9 | M | 42390153 | objímka potrubí dvoušroubová M8/M10 95-103 | kus | 8 |  | 0 | CS ÚRS 2025 01 |  | základní |  | 0 | 0.00021 | 0.00168 | 0 | 0 | 256 | M | 2 |  |  |  | ROZPOCET | 0 | 0 | 0 | 0 | 0 | 1 | 0 | 64 | -331947637
10 | M | 31197002 | tyč závitová Pz 4.6 M8 | m | 6 |  | 0 | CS ÚRS 2025 01 |  | základní |  | 0 | 0.00029 | 0.00174 | 0 | 0 | 32 | M | 2 |  |  |  | ROZPOCET | 0 | 0 | 0 | 0 | 0 | 1 | 0 | 16 | -1114428862
11 | M | 19945541 | KONZOLA ST 41X62X300 2,5+PLAST. KRYTKA | kus | 8 |  | 0 |  |  | základní |  | 0 | 0.00364 | 0.02912 | 0 | 0 | 32 | M | 2 |  |  |  | ROZPOCET | 0 | 0 | 0 | 0 | 0 | 1 | 0 | 16 | -1665575669
12 | K | 723150801 | Demontáž potrubí svařovaného z ocelových trubek hladkých do Ø 32 | m | 13 |  | 0 | CS ÚRS 2025 01 |  | základní |  | 0 | 0.00024 | 0.00312 | 0.00254 | 0.03302 | 16 | K | 2 |  |  |  | ROZPOCET | 0 | 0 | 0 | 0 | 0 | 1 | 0 | 16 | 1056515409
| Online PSC |  | https://podminky.urs.cz/item/CS_URS_2025_01/723150801 | [14 empty] | Online PSC | 2
13 | K | 723150804 | Demontáž potrubí svařovaného z ocelových trubek hladkých přes 76 do Ø 108 | m | 108 |  | 0 | CS ÚRS 2025 01 |  | základní |  | 0 | 0.00035 | 0.0378 | 0.00981 | 1.0595 | 16 | K | 2 |  |  |  | ROZPOCET | 0 | 0 | 0 | 0 | 0 | 1 | 0 | 16 | 1386154369
| Online PSC |  | https://podminky.urs.cz/item/CS_URS_2025_01/723150804 | [14 empty] | Online PSC | 2
14 | K | 723190901 | Opravy plynovodního potrubí uzavření nebo otevření potrubí | kus | 6 |  | 0 | CS ÚRS 2025 01 |  | základní |  | 0 | 0 | 0 | 0 | 0 | 16 | K | 2 |  |  |  | ROZPOCET | 0 | 0 | 0 | 0 | 0 | 1 | 0 | 16 | -1414767634
| Online PSC |  | https://podminky.urs.cz/item/CS_URS_2025_01/723190901 | [14 empty] | Online PSC | 2
15 | K | 723190907 | Opravy plynovodního potrubí odvzdušnění a napuštění potrubí | m | 0 |  | 0 | CS ÚRS 2025 01 |  | základní |  | 0 | 0 | 0 | 0 | 0 | 16 | K | 2 |  |  |  | ROZPOCET | 0 | 0 | 0 | 0 | 0 | 1 | 0 | 16 | -315756329
| Online PSC |  | https://podminky.urs.cz/item/CS_URS_2025_01/723190907 | [14 empty] | Online PSC | 2
16 | K | 723190909 | Opravy plynovodního potrubí neúřední zkouška těsnosti dosavadního potrubí | kus | 3 |  | 0 | CS ÚRS 2025 01 |  | základní |  | 0 | 0 | 0 | 0 | 0 | 16 | K | 2 |  |  |  | ROZPOCET | 0 | 0 | 0 | 0 | 0 | 1 | 0 | 16 | 486770550
| Online PSC |  | https://podminky.urs.cz/item/CS_URS_2025_01/723190909 | [14 empty] | Online PSC | 2
17 | K | 723190913 | Opravy plynovodního potrubí navaření odbočky na potrubí DN 20 | kus | 2 |  | 0 | CS ÚRS 2025 01 |  | základní |  | 0 | 0.00025 | 0.0005 | 0 | 0 | 16 | K | 2 |  |  |  | ROZPOCET | 0 | 0 | 0 | 0 | 0 | 1 | 0 | 16 | -1758320852
| Online PSC |  | https://podminky.urs.cz/item/CS_URS_2025_01/723190913 | [14 empty] | Online PSC | 2
18 | K | 723190919 | Opravy plynovodního potrubí navaření odbočky na potrubí DN 80 | kus | 4 |  | 0 | CS ÚRS 2025 01 |  | základní |  | 0 | 0.00045 | 0.0018 | 0 | 0 | 16 | K | 2 |  |  |  | ROZPOCET | 0 | 0 | 0 | 0 | 0 | 1 | 0 | 16 | -825600798
| Online PSC |  | https://podminky.urs.cz/item/CS_URS_2025_01/723190919 | [14 empty] | Online PSC | 2
19 | K | 998723201 | Přesun hmot pro vnitřní plynovod stanovený procentní sazbou (%) z ceny vodorovná dopravní vzdálenost do 50 m základní v objektech výšky do 6 m | % |  |  | 0 | CS ÚRS 2025 01 |  | základní |  | 0 | 0 | 0 | 0 | 0 | 16 | K | 2 |  |  |  | ROZPOCET | 0 | 0 | 0 | 0 | 0 | 1 | 0 | 16 | 1198316269
| Online PSC |  | https://podminky.urs.cz/item/CS_URS_2025_01/998723201 | [14 empty] | Online PSC | 2
| D | 767 | Konstrukce zámečnické |  |  |  | 0 |  |  |  |  | 0 |  | 0.0007 |  | 0 | 2 | D | 1 |  |  |  | ROZPOCET | [6 empty] | 0
20 | K | 767995101 | Montáž ostatních atypických zámečnických konstrukcí hmotnosti do 1 kg | kg | 10 |  | 0 | CS ÚRS 2025 01 |  | základní |  | 0 | 7e-05 | 0.0007 | 0 | 0 | 16 | K | 2 |  |  |  | ROZPOCET | 0 | 0 | 0 | 0 | 0 | 1 | 0 | 16 | -1366122765
| Online PSC |  | https://podminky.urs.cz/item/CS_URS_2025_01/767995101 | [14 empty] | Online PSC | 2
| P |  | Poznámka k položce: dodávka a montáž spojovacího a montážního materiálu | [14 empty] | P | 2
21 | K | 998767202 | Přesun hmot pro zámečnické konstrukce stanovený procentní sazbou (%) z ceny vodorovná dopravní vzdálenost do 50 m základní v objektech výšky přes 6 do 12 m | % |  |  | 0 | CS ÚRS 2025 01 |  | základní |  | 0 | 0 | 0 | 0 | 0 | 16 | K | 2 |  |  |  | ROZPOCET | 0 | 0 | 0 | 0 | 0 | 1 | 0 | 16 | 868894161
| Online PSC |  | https://podminky.urs.cz/item/CS_URS_2025_01/998767202 | [14 empty] | Online PSC | 2
| D | 783 | Dokončovací práce - nátěry |  |  |  | 0 |  |  |  |  | 0 |  | 0.0052 |  | 0 | 2 | D | 1 |  |  |  | ROZPOCET | [6 empty] | 0
22 | K | 783601711 | Příprava podkladu armatur a kovových potrubí před provedením nátěru potrubí do DN 50 mm odrezivěním, odrezovačem bezoplachovým | m | 13 |  | 0 | CS ÚRS 2025 01 |  | základní |  | 0 | 1e-05 | 0.00013 | 0 | 0 | 16 | K | 2 |  |  |  | ROZPOCET | 0 | 0 | 0 | 0 | 0 | 1 | 0 | 16 | -2031217901
| Online PSC |  | https://podminky.urs.cz/item/CS_URS_2025_01/783601711 | [14 empty] | Online PSC | 2
23 | K | 783601729 | Příprava podkladu armatur a kovových potrubí před provedením nátěru potrubí přes DN 50 do DN 100 mm odrezivěním, odrezovačem bezoplachovým | m | 33 |  | 0 | CS ÚRS 2025 01 |  | základní |  | 0 | 1e-05 | 0.00033 | 0 | 0 | 16 | K | 2 |  |  |  | ROZPOCET | 0 | 0 | 0 | 0 | 0 | 1 | 0 | 16 | -1014325784
| Online PSC |  | https://podminky.urs.cz/item/CS_URS_2025_01/783601729 | [14 empty] | Online PSC | 2
24 | K | 783614551 | Základní nátěr armatur a kovových potrubí jednonásobný potrubí do DN 50 mm syntetický | m | 13 |  | 0 | CS ÚRS 2025 01 |  | základní |  | 0 | 2e-05 | 0.00026 | 0 | 0 | 16 | K | 2 |  |  |  | ROZPOCET | 0 | 0 | 0 | 0 | 0 | 1 | 0 | 16 | 146111581
| Online PSC |  | https://podminky.urs.cz/item/CS_URS_2025_01/783614551 | [14 empty] | Online PSC | 2
25 | K | 783614561 | Základní nátěr armatur a kovových potrubí jednonásobný potrubí přes DN 50 do DN 100 mm syntetický | m | 33 |  | 0 | CS ÚRS 2025 01 |  | základní |  | 0 | 4e-05 | 0.00132 | 0 | 0 | 16 | K | 2 |  |  |  | ROZPOCET | 0 | 0 | 0 | 0 | 0 | 1 | 0 | 16 | -1366618953
| Online PSC |  | https://podminky.urs.cz/item/CS_URS_2025_01/783614561 | [14 empty] | Online PSC | 2
26 | K | 783615551 | Mezinátěr armatur a kovových potrubí potrubí do DN 50 mm syntetický standardní | m | 13 |  | 0 | CS ÚRS 2025 01 |  | základní |  | 0 | 2e-05 | 0.00026 | 0 | 0 | 16 | K | 2 |  |  |  | ROZPOCET | 0 | 0 | 0 | 0 | 0 | 1 | 0 | 16 | 1828898100
| Online PSC |  | https://podminky.urs.cz/item/CS_URS_2025_01/783615551 | [14 empty] | Online PSC | 2
27 | K | 783615561 | Mezinátěr armatur a kovových potrubí potrubí přes DN 50 do DN 100 mm syntetický standardní | m | 33 |  | 0 | CS ÚRS 2025 01 |  | základní |  | 0 | 4e-05 | 0.00132 | 0 | 0 | 16 | K | 2 |  |  |  | ROZPOCET | 0 | 0 | 0 | 0 | 0 | 1 | 0 | 16 | -1407433619
| Online PSC |  | https://podminky.urs.cz/item/CS_URS_2025_01/783615561 | [14 empty] | Online PSC | 2
28 | K | 783617601 | Krycí nátěr (email) armatur a kovových potrubí potrubí do DN 50 mm jednonásobný syntetický standardní | m | 13 |  | 0 | CS ÚRS 2025 01 |  | základní |  | 0 | 2e-05 | 0.00026 | 0 | 0 | 16 | K | 2 |  |  |  | ROZPOCET | 0 | 0 | 0 | 0 | 0 | 1 | 0 | 16 | -1648592651
| Online PSC |  | https://podminky.urs.cz/item/CS_URS_2025_01/783617601 | [14 empty] | Online PSC | 2
29 | K | 783617621 | Krycí nátěr (email) armatur a kovových potrubí potrubí přes DN 50 do DN 100 mm jednonásobný syntetický standardní | m | 33 |  | 0 | CS ÚRS 2025 01 |  | základní |  | 0 | 4e-05 | 0.00132 | 0 | 0 | 16 | K | 2 |  |  |  | ROZPOCET | 0 | 0 | 0 | 0 | 0 | 1 | 0 | 16 | -1585140452
| Online PSC |  | https://podminky.urs.cz/item/CS_URS_2025_01/783617621 | [14 empty] | Online PSC | 2
| D | HZS | Hodinové zúčtovací sazby |  |  |  | 0 |  |  |  |  | 0 |  | 0 |  | 0 | 4 | D | 0 |  |  |  | ROZPOCET | [6 empty] | 0
30 | K | HZS2132 | Hodinové zúčtovací sazby profesí PSV provádění stavebních konstrukcí zámečník odborný | hod | 20 |  | 0 | CS ÚRS 2025 01 |  | základní |  | 0 | 0 | 0 | 0 | 0 | 512 | K | 1 |  |  |  | ROZPOCET | 0 | 0 | 0 | 0 | 0 | 1 | 0 | 512 | 823271927
| Online PSC |  | https://podminky.urs.cz/item/CS_URS_2025_01/HZS2132 | [14 empty] | Online PSC | 1
| P |  | Poznámka k položce: revize, úřední tlaková zkouška, dokumentace | [14 empty] | P | 1

## SO02.1d - elektroinstalace
{2341aeaf-78c3-415e-82d3-5039d2da45e3}
2
| KRYCÍ LIST SOUPISU PRACÍ | [7 empty] | v --- níže se nacházejí doplnkové a pomocné údaje k sestavám --- v | [8 empty] | False
Stavba:
Soubor staveb a stavebních úprav v areálu VOP CZ, s.p. Šenov u Nového Jičína
Objekt:
SO2.1 - Hala č.15 - stavební úpravy
Soupis:
SO02.1d - elektroinstalace
| KSO: |  |  |  |  | CC-CZ:
| Místo: |  | Šenov u Nového Jičína |  |  | Datum: | 16. 7. 2025
| Zadavatel: |  |  |  |  | IČ:
|  | VOP CZ, s.p., Dukelská 102, Šenov u Nového Jičína |  |  |  | DIČ:
| Účastník: |  |  |  |  | IČ: | Vyplň údaj
|  | Vyplň údaj |  |  |  | DIČ: | Vyplň údaj
| Projektant: |  |  |  |  | IČ:
|  | ing. Dušan Glogar - UNIPROJEKT |  |  |  | DIČ:
| Zpracovatel: |  |  |  |  | IČ:
DIČ:
Poznámka:
| Cena bez DPH | [5 empty] | 0
|  |  | Základ daně |  |  | Sazba daně | Výše daně
| DPH | základní | 0 |  |  | 21% | 0
|  | snížená | 0 |  |  | 12% | 0
|  | zákl. přenesená | 0 |  |  | 21% | 0
|  | sníž. přenesená | 0 |  |  | 12% | 0
|  | nulová | 0 |  |  | 0% | 0
| Cena s DPH |  |  | v | CZK |  | 0
REKAPITULACE ČLENĚNÍ SOUPISU PRACÍ
Stavba:
Soubor staveb a stavebních úprav v areálu VOP CZ, s.p. Šenov u Nového Jičína
Objekt:
SO2.1 - Hala č.15 - stavební úpravy
Soupis:
SO02.1d - elektroinstalace
Místo: |  |  | Šenov u Nového Jičína |  |  | Datum: | 16. 7. 2025
Zadavatel: |  |  | VOP CZ, s.p., Dukelská 102, Šenov u Nového Jičína |  |  | Projektant: | ing. Dušan Glogar - UNIPROJEKT
Účastník: |  |  | Vyplň údaj |  |  | Zpracovatel:
Kód dílu - Popis | [6 empty] | Cena celkem [CZK]
Náklady stavby celkem | [6 empty] | 0 | [11 empty] | -1
| HSV - Práce a dodávky HSV | [5 empty] | 0
| 9 - Ostatní konstrukce a práce, bourání | [5 empty] | 0
| PSV - Práce a dodávky PSV | [5 empty] | 0
| 741 - Elektroinstalace - silnoproud | [5 empty] | 0
| HZS - Hodinové zúčtovací sazby | [5 empty] | 0
SOUPIS PRACÍ
Stavba:
Soubor staveb a stavebních úprav v areálu VOP CZ, s.p. Šenov u Nového Jičína
Objekt:
SO2.1 - Hala č.15 - stavební úpravy
Soupis:
SO02.1d - elektroinstalace
Místo: |  |  | Šenov u Nového Jičína |  |  | Datum: | 16. 7. 2025
Zadavatel: |  |  | VOP CZ, s.p., Dukelská 102, Šenov u Nového Jičína |  |  | Projektant: | ing. Dušan Glogar - UNIPROJEKT
Účastník: |  |  | Vyplň údaj |  |  | Zpracovatel:
PČ | Typ | Kód | Popis | MJ | Množství | J.cena [CZK] | Cena celkem [CZK] | Cenová soustava |  | DPH | J. Nh [h] | Nh celkem [h] | J. hmotnost [t] | Hmotnost celkem [t] | J. suť [t] | Suť Celkem [t]
Náklady soupisu celkem | [6 empty] | 0 |  |  |  |  | 0 |  | 0.1165 |  | 0 |  | D | -1 | [10 empty] | 0
| D | HSV | Práce a dodávky HSV |  |  |  | 0 |  |  |  |  | 0 |  | 0 |  | 0 | 1 | D | 0 |  |  |  | ROZPOCET | [6 empty] | 0
1 | M | 1000151745 | Svorka lanová KOVO 25034 LS 6 | kus | 8 |  | 0 |  |  | základní |  | 0 | 0 | 0 | 0 | 0 | 8 | M | 1 |  |  |  | ROZPOCET | 0 | 0 | 0 | 0 | 0 | 1 | 0 | 4 | 1680154087
| D | 9 | Ostatní konstrukce a práce, bourání |  |  |  | 0 |  |  |  |  | 0 |  | 0 |  | 0 | 1 | D | 1 |  |  |  | ROZPOCET | [6 empty] | 0
2 | K | 945412111 | Teleskopická hydraulická montážní plošina na samohybném podvozku, s otočným košem výšky zdvihu do 8 m | den | 3 |  | 0 | CS ÚRS 2025 01 |  | základní |  | 0 | 0 | 0 | 0 | 0 | 4 | K | 2 |  |  |  | ROZPOCET | 0 | 0 | 0 | 0 | 0 | 1 | 0 | 4 | -121411047
| Online PSC |  | https://podminky.urs.cz/item/CS_URS_2025_01/945412111 | [14 empty] | Online PSC | 2
| D | PSV | Práce a dodávky PSV |  |  |  | 0 |  |  |  |  | 0 |  | 0.1165 |  | 0 | 2 | D | 0 |  |  |  | ROZPOCET | [6 empty] | 0
| D | 741 | Elektroinstalace - silnoproud |  |  |  | 0 |  |  |  |  | 0 |  | 0.1165 |  | 0 | 2 | D | 1 |  |  |  | ROZPOCET | [6 empty] | 0
38 | K | 741110101 | Montáž trubek pancéřových elektroinstalačních s nasunutím nebo našroubováním do krabic plastových tuhých, uložených pevně, Ø přes 16 do 23 mm | m | 30 |  | 0 | CS ÚRS 2025 01 |  | základní |  | 0 | 0 | 0 | 0 | 0 | 16 | K | 2 |  |  |  | ROZPOCET | 0 | 0 | 0 | 0 | 0 | 1 | 0 | 16 | 1790328286
| Online PSC |  | https://podminky.urs.cz/item/CS_URS_2025_01/741110101 | [14 empty] | Online PSC | 2
39 | M | 34571108 | trubka elektroinstalační pancéřová pevná z PH D 20,6/25mm, délka 3m | m | 31.5 |  | 0 | CS ÚRS 2025 01 |  | základní |  | 0 | 0.00021 | 0.006615 | 0 | 0 | 32 | M | 2 |  |  |  | ROZPOCET | 0 | 0 | 0 | 0 | 0 | 1 | 0 | 16 | 1657696698
| VV |  | 30*1,05 "Přepočtené koeficientem množství |  | 31.5 | [12 empty] | VV | 2 | 2 | True | 1 | ROZPOCET
40 | K | 741122611 | Montáž kabelů měděných bez ukončení uložených pevně plných kulatých nebo bezhalogenových (např. CYKY) počtu a průřezu žil 3x1,5 až 6 mm2 | m | 180 |  | 0 | CS ÚRS 2025 01 |  | základní |  | 0 | 0 | 0 | 0 | 0 | 16 | K | 2 |  |  |  | ROZPOCET | 0 | 0 | 0 | 0 | 0 | 1 | 0 | 16 | 772519563
| Online PSC |  | https://podminky.urs.cz/item/CS_URS_2025_01/741122611 | [14 empty] | Online PSC | 2
41 | M | 34111030 | kabel instalační jádro Cu plné izolace PVC plášť PVC 450/750V (CYKY) 3x1,5mm2 | m | 140 |  | 0 | CS ÚRS 2025 01 |  | základní |  | 0 | 0.00012 | 0.0168 | 0 | 0 | 32 | M | 2 |  |  |  | ROZPOCET | 0 | 0 | 0 | 0 | 0 | 1 | 0 | 16 | -2032666618
| VV |  | 121,739130434783*1,15 "Přepočtené koeficientem množství |  | 140 | [12 empty] | VV | 2 | 2 | True | 1 | ROZPOCET
42 | M | 34111032 | kabel instalační jádro Cu plné izolace PVC plášť PVC 450/750V (CYKY) 3Ax1,5mm2 | m | 50 |  | 0 |  |  | základní |  | 0 | 0.00017 | 0.0085 | 0 | 0 | 32 | M | 2 |  |  |  | ROZPOCET | 0 | 0 | 0 | 0 | 0 | 1 | 0 | 16 | -649653189
| VV |  | 43,4782608695652*1,15 "Přepočtené koeficientem množství |  | 50 | [12 empty] | VV | 2 | 2 | True | 1 | ROZPOCET
43 | K | 741122641 | Montáž kabelů měděných bez ukončení uložených pevně plných kulatých nebo bezhalogenových (např. CYKY) počtu a průřezu žil 5x1,5 až 2,5 mm2 | m | 160 |  | 0 | CS ÚRS 2025 01 |  | základní |  | 0 | 0 | 0 | 0 | 0 | 16 | K | 2 |  |  |  | ROZPOCET | 0 | 0 | 0 | 0 | 0 | 1 | 0 | 16 | -1426746317
| Online PSC |  | https://podminky.urs.cz/item/CS_URS_2025_01/741122641 | [14 empty] | Online PSC | 2
44 | M | 34111094 | kabel instalační jádro Cu plné izolace PVC plášť PVC 450/750V (CYKY) 5x2,5mm2 | m | 184 |  | 0 | CS ÚRS 2025 01 |  | základní |  | 0 | 0.00025 | 0.046 | 0 | 0 | 32 | M | 2 |  |  |  | ROZPOCET | 0 | 0 | 0 | 0 | 0 | 1 | 0 | 16 | 296199278
| VV |  | 160*1,15 "Přepočtené koeficientem množství |  | 184 | [12 empty] | VV | 2 | 2 | True | 1 | ROZPOCET
45 | K | 741122643 | Montáž kabelů měděných bez ukončení uložených pevně plných kulatých nebo bezhalogenových (např. CYKY) počtu a průřezu žil 5x10 mm2 | m | 12 |  | 0 | CS ÚRS 2025 01 |  | základní |  | 0 | 0 | 0 | 0 | 0 | 16 | K | 2 |  |  |  | ROZPOCET | 0 | 0 | 0 | 0 | 0 | 1 | 0 | 16 | 684545574
| Online PSC |  | https://podminky.urs.cz/item/CS_URS_2025_01/741122643 | [14 empty] | Online PSC | 2
46 | M | 34113034 | kabel instalační jádro Cu plné izolace PVC plášť PVC 450/750V (CYKY) 5x10mm2 | m | 13.8 |  | 0 | CS ÚRS 2025 01 |  | základní |  | 0 | 0.00077 | 0.010626 | 0 | 0 | 32 | M | 2 |  |  |  | ROZPOCET | 0 | 0 | 0 | 0 | 0 | 1 | 0 | 16 | -608775278
| VV |  | 12*1,15 "Přepočtené koeficientem množství |  | 13.8 | [12 empty] | VV | 2 | 2 | True | 1 | ROZPOCET
47 | K | 741130001 | Ukončení vodičů izolovaných s označením a zapojením v rozváděči nebo na přístroji, průřezu žíly do 2,5 mm2 | kus | 20 |  | 0 | CS ÚRS 2025 01 |  | základní |  | 0 | 0 | 0 | 0 | 0 | 16 | K | 2 |  |  |  | ROZPOCET | 0 | 0 | 0 | 0 | 0 | 1 | 0 | 16 | -1566100576
| Online PSC |  | https://podminky.urs.cz/item/CS_URS_2025_01/741130001 | [14 empty] | Online PSC | 2
48 | K | 741130005 | Ukončení vodičů izolovaných s označením a zapojením v rozváděči nebo na přístroji, průřezu žíly do 10 mm2 | kus | 15 |  | 0 | CS ÚRS 2025 01 |  | základní |  | 0 | 0 | 0 | 0 | 0 | 16 | K | 2 |  |  |  | ROZPOCET | 0 | 0 | 0 | 0 | 0 | 1 | 0 | 16 | -211220830
| Online PSC |  | https://podminky.urs.cz/item/CS_URS_2025_01/741130005 | [14 empty] | Online PSC | 2
49 | M | RMAT0001 | rozvodnice plastová, povrchoá 36 modulů, IP 54, včetně svorkovnic | ks | 3 |  | 0 |  |  | základní |  | 0 | 0 | 0 | 0 | 0 | 32 | M | 2 |  |  |  | ROZPOCET | 0 | 0 | 0 | 0 | 0 | 1 | 0 | 16 | -1120232048
50 | K | 741210101 | Montáž rozvaděčů litinových, hliníkových nebo plastových bez zapojení vodičů sestavy hmotnosti do 50 kg | kus | 3 |  | 0 | CS ÚRS 2025 01 |  | základní |  | 0 | 0 | 0 | 0 | 0 | 16 | K | 2 |  |  |  | ROZPOCET | 0 | 0 | 0 | 0 | 0 | 1 | 0 | 16 | 397064297
| Online PSC |  | https://podminky.urs.cz/item/CS_URS_2025_01/741210101 | [14 empty] | Online PSC | 2
51 | K | 741310011 | Montáž spínačů jedno nebo dvoupólových nástěnných se zapojením vodičů, pro prostředí normální ovladačů, řazení 1/0-tlačítkových zapínacích | kus | 4 |  | 0 | CS ÚRS 2025 01 |  | základní |  | 0 | 0 | 0 | 0 | 0 | 16 | K | 2 |  |  |  | ROZPOCET | 0 | 0 | 0 | 0 | 0 | 1 | 0 | 16 | -1905208120
| Online PSC |  | https://podminky.urs.cz/item/CS_URS_2025_01/741310011 | [14 empty] | Online PSC | 2
52 | M | 34535023 | ovládač nástěnný zapínací, řazení 1/0, IP44, šroubové svorky | kus | 4 |  | 0 | CS ÚRS 2025 01 |  | základní |  | 0 | 9e-05 | 0.00036 | 0 | 0 | 32 | M | 2 |  |  |  | ROZPOCET | 0 | 0 | 0 | 0 | 0 | 1 | 0 | 16 | -1513943561
53 | K | 741312011 | Montáž odpojovačů bez zapojení vodičů do 500 V třípólových do 400 A | kus | 3 |  | 0 | CS ÚRS 2025 01 |  | základní |  | 0 | 0 | 0 | 0 | 0 | 16 | K | 2 |  |  |  | ROZPOCET | 0 | 0 | 0 | 0 | 0 | 1 | 0 | 16 | 1107324104
| Online PSC |  | https://podminky.urs.cz/item/CS_URS_2025_01/741312011 | [14 empty] | Online PSC | 2
54 | M | RMAT0004 | vypínač třípólový vestavný IS 40/3 | ks | 3 |  | 0 |  |  | základní |  | 0 | 0 | 0 | 0 | 0 | 32 | M | 2 |  |  |  | ROZPOCET | 0 | 0 | 0 | 0 | 0 | 1 | 0 | 16 | 1922705231
55 | K | 741313052 | Montáž zásuvek domovních se zapojením vodičů šroubové připojení nástěnných do 25 A, provedení 3P + N + PE | kus | 6 |  | 0 | CS ÚRS 2025 01 |  | základní |  | 0 | 0 | 0 | 0 | 0 | 16 | K | 2 |  |  |  | ROZPOCET | 0 | 0 | 0 | 0 | 0 | 1 | 0 | 16 | -165032793
| Online PSC |  | https://podminky.urs.cz/item/CS_URS_2025_01/741313052 | [14 empty] | Online PSC | 2
56 | M | 35811477 | zásuvka nástěnná 16A - 5pól, řazení 3P+N+PE IP44, šroubové svorky | kus | 6 |  | 0 | CS ÚRS 2025 01 |  | základní |  | 0 | 0.00025 | 0.0015 | 0 | 0 | 32 | M | 2 |  |  |  | ROZPOCET | 0 | 0 | 0 | 0 | 0 | 1 | 0 | 16 | 1542542632
57 | K | 741320101 | Montáž jističů se zapojením vodičů jednopólových nn do 25 A bez krytu | kus | 9 |  | 0 | CS ÚRS 2025 01 |  | základní |  | 0 | 0 | 0 | 0 | 0 | 16 | K | 2 |  |  |  | ROZPOCET | 0 | 0 | 0 | 0 | 0 | 1 | 0 | 16 | -144316367
| Online PSC |  | https://podminky.urs.cz/item/CS_URS_2025_01/741320101 | [14 empty] | Online PSC | 2
58 | M | 35822117 | jistič 1-pólový 10 A vypínací charakteristika C vypínací schopnost 10 kA | kus | 9 |  | 0 | CS ÚRS 2025 01 |  | základní |  | 0 | 0.0004 | 0.0036 | 0 | 0 | 32 | M | 2 |  |  |  | ROZPOCET | 0 | 0 | 0 | 0 | 0 | 1 | 0 | 16 | 539119837
59 | K | 741320161 | Montáž jističů se zapojením vodičů třípólových nn do 25 A bez krytu | kus | 6 |  | 0 | CS ÚRS 2025 01 |  | základní |  | 0 | 0 | 0 | 0 | 0 | 16 | K | 2 |  |  |  | ROZPOCET | 0 | 0 | 0 | 0 | 0 | 1 | 0 | 16 | -213430516
| Online PSC |  | https://podminky.urs.cz/item/CS_URS_2025_01/741320161 | [14 empty] | Online PSC | 2
60 | M | 35822166 | jistič 3-pólový 16 A vypínací charakteristika C vypínací schopnost 10 kA | kus | 6 |  | 0 | CS ÚRS 2025 01 |  | základní |  | 0 | 0.00105 | 0.0063 | 0 | 0 | 32 | M | 2 |  |  |  | ROZPOCET | 0 | 0 | 0 | 0 | 0 | 1 | 0 | 16 | 1280214610
61 | K | 741330651 | Montáž relé pomocných se zapojením vodičů vestavných střídavých | kus | 6 |  | 0 | CS ÚRS 2025 01 |  | základní |  | 0 | 0 | 0 | 0 | 0 | 16 | K | 2 |  |  |  | ROZPOCET | 0 | 0 | 0 | 0 | 0 | 1 | 0 | 16 | 795476496
| Online PSC |  | https://podminky.urs.cz/item/CS_URS_2025_01/741330651 | [14 empty] | Online PSC | 2
62 | M | RMAT0003 | ovl. relé osvětlení | ks | 6 |  | 0 |  |  | základní |  | 0 | 0 | 0 | 0 | 0 | 32 | M | 2 |  |  |  | ROZPOCET | 0 | 0 | 0 | 0 | 0 | 1 | 0 | 16 | -1481429698
63 | K | 741372073 | Montáž svítidel s integrovaným zdrojem LED se zapojením vodičů interiérových závěsných hranatých nebo kruhových plochy přes 0,09 do 0,36 m2 | kus | 16 |  | 0 | CS ÚRS 2025 01 |  | základní |  | 0 | 0 | 0 | 0 | 0 | 16 | K | 2 |  |  |  | ROZPOCET | 0 | 0 | 0 | 0 | 0 | 1 | 0 | 16 | 1811812750
| Online PSC |  | https://podminky.urs.cz/item/CS_URS_2025_01/741372073 | [14 empty] | Online PSC | 2
64 | M | RMAT0002 | LED svítidlo závěsné 8000/84, 44,3W, IP 66 | kus | 16 |  | 0 |  |  | základní |  | 0 | 0 | 0 | 0 | 0 | 32 | M | 2 |  |  |  | ROZPOCET | 0 | 0 | 0 | 0 | 0 | 1 | 0 | 16 | -130334375
65 | K | 741372078 | Montáž svítidel s integrovaným zdrojem LED se zapojením vodičů interiérových přisazených stropních nouzových bez piktogramu | kus | 1 |  | 0 | CS ÚRS 2025 01 |  | základní |  | 0 | 0 | 0 | 0 | 0 | 16 | K | 2 |  |  |  | ROZPOCET | 0 | 0 | 0 | 0 | 0 | 1 | 0 | 16 | -1992650924
| Online PSC |  | https://podminky.urs.cz/item/CS_URS_2025_01/741372078 | [14 empty] | Online PSC | 2
66 | M | 1030442670 | Vývodka PG - 21 s maticí | kus | 27 |  | 0 |  |  | základní |  | 0 | 0 | 0 | 0 | 0 | 32 | M | 2 |  |  |  | ROZPOCET | 0 | 0 | 0 | 0 | 0 | 1 | 0 | 16 | 1176225232
67 | M | 1030442672 | Vývodka PG - 36 s maticí | kus | 3 |  | 0 |  |  | základní |  | 0 | 0 | 0 | 0 | 0 | 32 | M | 2 |  |  |  | ROZPOCET | 0 | 0 | 0 | 0 | 0 | 1 | 0 | 16 | -1462411265
68 | M | 34835014 | svítidlo LED nouzové přisazené baterie 1h piktogram | kus | 1 |  | 0 | CS ÚRS 2025 01 |  | základní |  | 0 | 0.0006 | 0.0006 | 0 | 0 | 32 | M | 2 |  |  |  | ROZPOCET | 0 | 0 | 0 | 0 | 0 | 1 | 0 | 16 | -1646165515
69 | K | 741810001 | Zkoušky a prohlídky elektrických rozvodů a zařízení celková prohlídka a vyhotovení revizní zprávy pro objem montážních prací do 100 tis. Kč | kus | 1 |  | 0 |  |  | základní |  | 0 | 0 | 0 | 0 | 0 | 16 | K | 2 |  |  |  | ROZPOCET | 0 | 0 | 0 | 0 | 0 | 1 | 0 | 16 | -1151217446
70 | K | 741910411 | Montáž žlabů bez stojiny a výložníků kovových s podpěrkami a příslušenstvím bez víka, šířky do 50 mm | m | 80 |  | 0 | CS ÚRS 2025 01 |  | základní |  | 0 | 0 | 0 | 0 | 0 | 16 | K | 2 |  |  |  | ROZPOCET | 0 | 0 | 0 | 0 | 0 | 1 | 0 | 16 | 952156070
| Online PSC |  | https://podminky.urs.cz/item/CS_URS_2025_01/741910411 | [14 empty] | Online PSC | 2
71 | M | 1000287814 | Žlab 50/50 "ŽZ" - vzdálenost podpěr cc | m | 80 |  | 0 |  |  | základní |  | 0 | 0 | 0 | 0 | 0 | 32 | M | 2 |  |  |  | ROZPOCET | 0 | 0 | 0 | 0 | 0 | 1 | 0 | 16 | -1872060855
72 | M | 8500109620 | Nosník žlabů 100 GZ | kus | 40 |  | 0 |  |  | základní |  | 0 | 0.00025 | 0.01 | 0 | 0 | 32 | M | 2 |  |  |  | ROZPOCET | 0 | 0 | 0 | 0 | 0 | 1 | 0 | 16 | -1431257707
73 | M | 8500178480 | Spojka žlabů 1 GZ | kus | 80 |  | 0 |  |  | základní |  | 0 | 3e-05 | 0.0024 | 0 | 0 | 32 | M | 2 |  |  |  | ROZPOCET | 0 | 0 | 0 | 0 | 0 | 1 | 0 | 16 | -1482623531
74 | K | 741910711 | Montáž nosných drátů a lan na konzolách s napínači napnutí lan jednoho | m | 60 |  | 0 | CS ÚRS 2025 01 |  | základní |  | 0 | 0 | 0 | 0 | 0 | 16 | K | 2 |  |  |  | ROZPOCET | 0 | 0 | 0 | 0 | 0 | 1 | 0 | 16 | 737501530
| Online PSC |  | https://podminky.urs.cz/item/CS_URS_2025_01/741910711 | [14 empty] | Online PSC | 2
75 | K | 741910721 | Montáž nosných drátů a lan na konzolách s napínači osazení konzol s jedním napínačem | kus | 8 |  | 0 | CS ÚRS 2025 01 |  | základní |  | 0 | 0 | 0 | 0 | 0 | 16 | K | 2 |  |  |  | ROZPOCET | 0 | 0 | 0 | 0 | 0 | 1 | 0 | 16 | 611434743
| Online PSC |  | https://podminky.urs.cz/item/CS_URS_2025_01/741910721 | [14 empty] | Online PSC | 2
76 | M | 31197013 | napínák lanový oko-hák Zn bílý M12 | kus | 8 |  | 0 | CS ÚRS 2025 01 |  | základní |  | 0 | 0.0004 | 0.0032 | 0 | 0 | 32 | M | 2 |  |  |  | ROZPOCET | 0 | 0 | 0 | 0 | 0 | 1 | 0 | 16 | -654834968
| D | HZS | Hodinové zúčtovací sazby |  |  |  | 0 |  |  |  |  | 0 |  | 0 |  | 0 | 4 | D | 0 |  |  |  | ROZPOCET | [6 empty] | 0
36 | K | HZS2231 | Hodinové zúčtovací sazby profesí PSV provádění stavebních instalací elektrikář demontáž stávajícího osvětlení | hod | 15 |  | 0 | CS ÚRS 2025 01 |  | základní |  | 0 | 0 | 0 | 0 | 0 | 512 | K | 1 |  |  |  | ROZPOCET | 0 | 0 | 0 | 0 | 0 | 1 | 0 | 512 | -1284513235
| Online PSC |  | https://podminky.urs.cz/item/CS_URS_2025_01/HZS2231 | [14 empty] | Online PSC | 1
37 | K | HZS2232 | Hodinové zúčtovací sazby profesí PSV provádění stavebních instalací elektrikář odborný úprava stávajících rozváděčů | hod | 4 |  | 0 | CS ÚRS 2025 01 |  | základní |  | 0 | 0 | 0 | 0 | 0 | 512 | K | 1 |  |  |  | ROZPOCET | 0 | 0 | 0 | 0 | 0 | 1 | 0 | 512 | -1633399357
| Online PSC |  | https://podminky.urs.cz/item/CS_URS_2025_01/HZS2232 | [14 empty] | Online PSC | 1

## SO2.2a - stavební práce
{79ea7032-97b1-4b02-9c1b-9d725808bd31}
2
| KRYCÍ LIST SOUPISU PRACÍ | [7 empty] | v --- níže se nacházejí doplnkové a pomocné údaje k sestavám --- v | [8 empty] | False
Stavba:
Soubor staveb a stavebních úprav v areálu VOP CZ, s.p. Šenov u Nového Jičína
Objekt:
SO2.2 - Nová hala
Soupis:
SO2.2a - stavební práce
| KSO: |  |  |  |  | CC-CZ:
| Místo: |  | Šenov u Nového Jičína |  |  | Datum: | 16. 7. 2025
| Zadavatel: |  |  |  |  | IČ:
|  | VOP CZ, s.p., Dukelská 102, Šenov u Nového Jičína |  |  |  | DIČ:
| Účastník: |  |  |  |  | IČ: | Vyplň údaj
|  | Vyplň údaj |  |  |  | DIČ: | Vyplň údaj
| Projektant: |  |  |  |  | IČ:
|  | ing. Dušan Glogar - UNIPROJEKT |  |  |  | DIČ:
| Zpracovatel: |  |  |  |  | IČ:
DIČ:
Poznámka:
| Cena bez DPH | [5 empty] | 0
|  |  | Základ daně |  |  | Sazba daně | Výše daně
| DPH | základní | 0 |  |  | 21% | 0
|  | snížená | 0 |  |  | 12% | 0
|  | zákl. přenesená | 0 |  |  | 21% | 0
|  | sníž. přenesená | 0 |  |  | 12% | 0
|  | nulová | 0 |  |  | 0% | 0
| Cena s DPH |  |  | v | CZK |  | 0
REKAPITULACE ČLENĚNÍ SOUPISU PRACÍ
Stavba:
Soubor staveb a stavebních úprav v areálu VOP CZ, s.p. Šenov u Nového Jičína
Objekt:
SO2.2 - Nová hala
Soupis:
SO2.2a - stavební práce
Místo: |  |  | Šenov u Nového Jičína |  |  | Datum: | 16. 7. 2025
Zadavatel: |  |  | VOP CZ, s.p., Dukelská 102, Šenov u Nového Jičína |  |  | Projektant: | ing. Dušan Glogar - UNIPROJEKT
Účastník: |  |  | Vyplň údaj |  |  | Zpracovatel:
Kód dílu - Popis | [6 empty] | Cena celkem [CZK]
Náklady stavby celkem | [6 empty] | 0 | [11 empty] | -1
| HSV - Práce a dodávky HSV | [5 empty] | 0
| 1 - Zemní práce | [5 empty] | 0
| 2 - Zakládání | [5 empty] | 0
| 3 - Svislé a kompletní konstrukce | [5 empty] | 0
| 5 - Komunikace pozemní | [5 empty] | 0
| 6 - Úpravy povrchů, podlahy a osazování výplní | [5 empty] | 0
| 9 - Ostatní konstrukce a práce, bourání | [5 empty] | 0
| 997 - Přesun sutě | [5 empty] | 0
| 998 - Přesun hmot | [5 empty] | 0
| PSV - Práce a dodávky PSV | [5 empty] | 0
| 711 - Izolace proti vodě, vlhkosti a plynům | [5 empty] | 0
| 764 - Konstrukce klempířské | [5 empty] | 0
| 767 - Konstrukce zámečnické | [5 empty] | 0
| 783 - Dokončovací práce - nátěry | [5 empty] | 0
| 784 - Dokončovací práce - malby a tapety | [5 empty] | 0
| M - Práce a dodávky M | [5 empty] | 0
| 43-M - Montáž ocelových konstrukcí | [5 empty] | 0
| HZS - Hodinové zúčtovací sazby | [5 empty] | 0
SOUPIS PRACÍ
Stavba:
Soubor staveb a stavebních úprav v areálu VOP CZ, s.p. Šenov u Nového Jičína
Objekt:
SO2.2 - Nová hala
Soupis:
SO2.2a - stavební práce
Místo: |  |  | Šenov u Nového Jičína |  |  | Datum: | 16. 7. 2025
Zadavatel: |  |  | VOP CZ, s.p., Dukelská 102, Šenov u Nového Jičína |  |  | Projektant: | ing. Dušan Glogar - UNIPROJEKT
Účastník: |  |  | Vyplň údaj |  |  | Zpracovatel:
PČ | Typ | Kód | Popis | MJ | Množství | J.cena [CZK] | Cena celkem [CZK] | Cenová soustava |  | DPH | J. Nh [h] | Nh celkem [h] | J. hmotnost [t] | Hmotnost celkem [t] | J. suť [t] | Suť Celkem [t]
Náklady soupisu celkem | [6 empty] | 0 |  |  |  |  | 0 |  | 2803.4107 |  | 1017.3645 |  | D | -1 | [10 empty] | 0
| D | HSV | Práce a dodávky HSV |  |  |  | 0 |  |  |  |  | 0 |  | 2762.7617 |  | 1017.3645 | 1 | D | 0 |  |  |  | ROZPOCET | [6 empty] | 0
| D | 1 | Zemní práce |  |  |  | 0 |  |  |  |  | 0 |  | 1435.4053 |  | 1017.3645 | 1 | D | 1 |  |  |  | ROZPOCET | [6 empty] | 0
1 | K | 113106512 | Rozebrání dlažeb vozovek a ploch s přemístěním hmot na skládku na vzdálenost do 3 m nebo s naložením na dopravní prostředek, s jakoukoliv výplní spár strojně plochy jednotlivě přes 200 m2 z kostek s ložem z betonu | m2 | 713.94 |  | 0 | CS ÚRS 2025 01 |  | základní |  | 0 | 0 | 0 | 0.505 | 360.5397 | 4 | K | 2 |  |  |  | ROZPOCET | 0 | 0 | 0 | 0 | 0 | 1 | 0 | 4 | 753786291
| Online PSC |  | https://podminky.urs.cz/item/CS_URS_2025_01/113106512 | [14 empty] | Online PSC | 2
| VV |  | 47,5*22,9+3,0*6,0 |  | 1105.75 | [12 empty] | VV | 2 | 2 | True | 0 | ROZPOCET
| VV |  | odpočet plochy ze skladu č.60 a 1638/88 | [14 empty] | VV | 2 | 1 | True | 0 | ROZPOCET
| VV |  | -12,9*10,3 |  | -132.87 | [12 empty] | VV | 2 | 2 | True | 0 | ROZPOCET
| VV |  | -21,4*12,1 |  | -258.94 | [12 empty] | VV | 2 | 2 | True | 0 | ROZPOCET
| VV |  | Součet |  | 713.94 | [12 empty] | VV | 2 | 4 | True | 1 | ROZPOCET
2 | K | 113107322 | Odstranění podkladů nebo krytů strojně plochy jednotlivě do 50 m2 s přemístěním hmot na skládku na vzdálenost do 3 m nebo s naložením na dopravní prostředek z kameniva hrubého drceného, o tl. vrstvy přes 100 do 200 mm | m2 | 713.94 |  | 0 | CS ÚRS 2025 01 |  | základní |  | 0 | 0 | 0 | 0.29 | 207.0426 | 4 | K | 2 |  |  |  | ROZPOCET | 0 | 0 | 0 | 0 | 0 | 1 | 0 | 4 | 263821335
| Online PSC |  | https://podminky.urs.cz/item/CS_URS_2025_01/113107322 | [14 empty] | Online PSC | 2
3 | K | 113107337 | Odstranění podkladů nebo krytů strojně plochy jednotlivě do 50 m2 s přemístěním hmot na skládku na vzdálenost do 3 m nebo s naložením na dopravní prostředek z betonu vyztuženého sítěmi, o tl. vrstvy přes 150 do 300 mm | m2 | 713.94 |  | 0 | CS ÚRS 2025 01 |  | základní |  | 0 | 0 | 0 | 0.63 | 449.7822 | 4 | K | 2 |  |  |  | ROZPOCET | 0 | 0 | 0 | 0 | 0 | 1 | 0 | 4 | -1420045289
| Online PSC |  | https://podminky.urs.cz/item/CS_URS_2025_01/113107337 | [14 empty] | Online PSC | 2
4 | K | 115001101 | Převedení vody potrubím průměru DN do 100 | m | 50 |  | 0 | CS ÚRS 2025 01 |  | základní |  | 0 | 0.00719 | 0.3595 | 0 | 0 | 4 | K | 2 |  |  |  | ROZPOCET | 0 | 0 | 0 | 0 | 0 | 1 | 0 | 4 | 951252649
| Online PSC |  | https://podminky.urs.cz/item/CS_URS_2025_01/115001101 | [14 empty] | Online PSC | 2
5 | K | 115101201 | Čerpání vody na dopravní výšku do 10 m s uvažovaným průměrným přítokem do 500 l/min | hod | 60 |  | 0 | CS ÚRS 2025 01 |  | základní |  | 0 | 3e-05 | 0.0018 | 0 | 0 | 4 | K | 2 |  |  |  | ROZPOCET | 0 | 0 | 0 | 0 | 0 | 1 | 0 | 4 | -1974875113
| Online PSC |  | https://podminky.urs.cz/item/CS_URS_2025_01/115101201 | [14 empty] | Online PSC | 2
| VV |  | 30*2 |  | 60 | [12 empty] | VV | 2 | 2 | True | 1 | ROZPOCET
6 | K | 115101301 | Pohotovost záložní čerpací soupravy pro dopravní výšku do 10 m s uvažovaným průměrným přítokem do 500 l/min | den | 30 |  | 0 | CS ÚRS 2025 01 |  | základní |  | 0 | 0 | 0 | 0 | 0 | 4 | K | 2 |  |  |  | ROZPOCET | 0 | 0 | 0 | 0 | 0 | 1 | 0 | 4 | -1577641246
| Online PSC |  | https://podminky.urs.cz/item/CS_URS_2025_01/115101301 | [14 empty] | Online PSC | 2
7 | K | 116951201 | Úprava zemin vápnem nebo směsnými hydraulickými pojivy za účelem zlepšení mechanických vlastností a zpracovatelnosti, bez dodávky materiálu u hrubých terénních úprav, násypů a zásypů | m3 | 552.875 |  | 0 | CS ÚRS 2025 01 |  | základní |  | 0 | 0 | 0 | 0 | 0 | 4 | K | 2 |  |  |  | ROZPOCET | 0 | 0 | 0 | 0 | 0 | 1 | 0 | 4 | -1452020968
| Online PSC |  | https://podminky.urs.cz/item/CS_URS_2025_01/116951201 | [14 empty] | Online PSC | 2
| VV |  | (47,5*22,9+3,0*6,0)*0,5 |  | 552.875 | [12 empty] | VV | 2 | 2 | True | 1 | ROZPOCET
8 | M | 58530160 | vápno nehašené vzdušné CL 90 jemně mleté VL | t | 16.586 |  | 0 | CS ÚRS 2025 01 |  | základní |  | 0 | 1 | 16.586 | 0 | 0 | 8 | M | 2 |  |  |  | ROZPOCET | 0 | 0 | 0 | 0 | 0 | 1 | 0 | 4 | 818913223
| VV |  | odhad 3% | [14 empty] | VV | 2 | 1 | True | 0 | ROZPOCET
| VV |  | 552,875*0,03 |  | 16.586 | [12 empty] | VV | 2 | 2 | True | 1 | ROZPOCET
9 | K | 122251104 | Odkopávky a prokopávky nezapažené strojně v hornině třídy těžitelnosti I skupiny 3 přes 100 do 500 m3 | m3 | 428.32 |  | 0 | CS ÚRS 2025 01 |  | základní |  | 0 | 0 | 0 | 0 | 0 | 4 | K | 2 |  |  |  | ROZPOCET | 0 | 0 | 0 | 0 | 0 | 1 | 0 | 4 | 1242612325
| Online PSC |  | https://podminky.urs.cz/item/CS_URS_2025_01/122251104 | [14 empty] | Online PSC | 2
| VV |  | na úroveň -0,9, vrstvy zpevněné plochy na úroveň -0,5 | [14 empty] | VV | 2 | 1 | True | 0 | ROZPOCET
| VV |  | 0,4*(47*22,4+3,0*6,0) |  | 428.32 | [12 empty] | VV | 2 | 2 | True | 1 | ROZPOCET
10 | K | 131251100 | Hloubení nezapažených jam a zářezů strojně s urovnáním dna do předepsaného profilu a spádu v hornině třídy těžitelnosti I skupiny 3 do 20 m3 | m3 | 122.434 |  | 0 | CS ÚRS 2025 01 |  | základní |  | 0 | 0 | 0 | 0 | 0 | 4 | K | 2 |  |  |  | ROZPOCET | 0 | 0 | 0 | 0 | 0 | 1 | 0 | 4 | 1680454071
| Online PSC |  | https://podminky.urs.cz/item/CS_URS_2025_01/131251100 | [14 empty] | Online PSC | 2
| VV |  | pro patky | [14 empty] | VV | 2 | 1 | True | 0 | ROZPOCET
| VV |  | výkop od navezené úrovně pláně pro manipulaci -0,65 | [14 empty] | VV | 2 | 1 | True | 0 | ROZPOCET
| VV |  | 0,65*(2,1*2,6*18+2,0*2,4*4+2,2*2,2*11+2,1*2,1*4) |  | 122.434 | [12 empty] | VV | 2 | 2 | True | 1 | ROZPOCET
11 | K | 132251253 | Hloubení nezapažených rýh šířky přes 800 do 2 000 mm strojně s urovnáním dna do předepsaného profilu a spádu v hornině třídy těžitelnosti I skupiny 3 přes 50 do 100 m3 | m3 | 96.135 |  | 0 | CS ÚRS 2025 01 |  | základní |  | 0 | 0 | 0 | 0 | 0 | 4 | K | 2 |  |  |  | ROZPOCET | 0 | 0 | 0 | 0 | 0 | 1 | 0 | 4 | 942556497
| Online PSC |  | https://podminky.urs.cz/item/CS_URS_2025_01/132251253 | [14 empty] | Online PSC | 2
| VV |  | výkop od navezené úrovně pláně pro manipulaci -0,65 | [14 empty] | VV | 2 | 1 | True | 0 | ROZPOCET
| VV |  | 0,65*1,5*(3,45*4+3,4*16+3,75*4+3,85*4) |  | 96.135 | [12 empty] | VV | 2 | 2 | True | 1 | ROZPOCET
12 | K | 155135125 | Přeprava strojového vybavení pro stabilizaci pláně | m3 | 552.875 |  | 0 | CS ÚRS 2025 01 |  | základní |  | 0 | 0 | 0 | 0 | 0 | 4 | K | 2 |  |  |  | ROZPOCET | 0 | 0 | 0 | 0 | 0 | 1 | 0 | 4 | 596300551
| Online PSC |  | https://podminky.urs.cz/item/CS_URS_2025_01/155135125 | [14 empty] | Online PSC | 2
| VV |  | návoz a zpětná doprava - započteno podílem objemu vůči celkovým objemům v areálu - předpoklad nájezdu pro více objektů najednou | [14 empty] | VV | 2 | 1 | True | 0 | ROZPOCET
| VV |  | např. hala + zpevněá přilehlá plocha | [14 empty] | VV | 2 | 1 | True | 0 | ROZPOCET
| VV |  | 552,875 |  | 552.875 | [12 empty] | VV | 2 | 2 | True | 1 | ROZPOCET
13 | K | 162751117 | Vodorovné přemístění výkopku nebo sypaniny po suchu na obvyklém dopravním prostředku, bez naložení výkopku, avšak se složením bez rozhrnutí z horniny třídy těžitelnosti I skupiny 1 až 3 na vzdálenost přes 9 000 do 10 000 m | m3 | 646.889 |  | 0 | CS ÚRS 2025 01 |  | základní |  | 0 | 0 | 0 | 0 | 0 | 4 | K | 2 |  |  |  | ROZPOCET | 0 | 0 | 0 | 0 | 0 | 1 | 0 | 4 | -130368213
| Online PSC |  | https://podminky.urs.cz/item/CS_URS_2025_01/162751117 | [14 empty] | Online PSC | 2
| VV |  | 428,32+122,434+96,135 |  | 646.889 | [12 empty] | VV | 2 | 2 | True | 1 | ROZPOCET
14 | K | 162751119 | Vodorovné přemístění výkopku nebo sypaniny po suchu na obvyklém dopravním prostředku, bez naložení výkopku, avšak se složením bez rozhrnutí z horniny třídy těžitelnosti I skupiny 1 až 3 na vzdálenost Příplatek k ceně za každých dalších i započatých 1 000 m | m3 | 6468.89 |  | 0 | CS ÚRS 2025 01 |  | základní |  | 0 | 0 | 0 | 0 | 0 | 4 | K | 2 |  |  |  | ROZPOCET | 0 | 0 | 0 | 0 | 0 | 1 | 0 | 4 | 915967282
| Online PSC |  | https://podminky.urs.cz/item/CS_URS_2025_01/162751119 | [14 empty] | Online PSC | 2
| VV |  | 646,889*10 |  | 6468.89 | [12 empty] | VV | 2 | 2 | True | 1 | ROZPOCET
15 | K | 171201231 | Poplatek za uložení stavebního odpadu na recyklační skládce (skládkovné) zeminy a kamení zatříděného do Katalogu odpadů pod kódem 17 05 04 | t | 1164.4 |  | 0 | CS ÚRS 2025 01 |  | základní |  | 0 | 0 | 0 | 0 | 0 | 4 | K | 2 |  |  |  | ROZPOCET | 0 | 0 | 0 | 0 | 0 | 1 | 0 | 4 | -1724198702
| Online PSC |  | https://podminky.urs.cz/item/CS_URS_2025_01/171201231 | [14 empty] | Online PSC | 2
| VV |  | 646,889*1,8 |  | 1164.4 | [12 empty] | VV | 2 | 2 | True | 1 | ROZPOCET
16 | K | 174151101 | Zásyp sypaninou z jakékoliv horniny strojně s uložením výkopku ve vrstvách se zhutněním jam, šachet, rýh nebo kolem objektů v těchto vykopávkách | m3 | 142.024 |  | 0 | CS ÚRS 2025 01 |  | základní |  | 0 | 0 | 0 | 0 | 0 | 4 | K | 2 |  |  |  | ROZPOCET | 0 | 0 | 0 | 0 | 0 | 1 | 0 | 4 | 184617948
| Online PSC |  | https://podminky.urs.cz/item/CS_URS_2025_01/174151101 | [14 empty] | Online PSC | 2
| VV |  | výkopy od -0,65 | [14 empty] | VV | 2 | 1 | True | 0 | ROZPOCET
| VV |  | 0,65*(2,1*2,6*18+2,0*2,4*4+2,2*2,2*11+2,1*2,1*4) |  | 122.434 | [12 empty] | VV | 2 | 2 | True | 0 | ROZPOCET
| VV |  | 0,65*1,5*(3,45*4+3,4*16+3,75*4+3,85*4) |  | 96.135 | [12 empty] | VV | 2 | 2 | True | 0 | ROZPOCET
| VV |  | odečet základů | [14 empty] | VV | 2 | 1 | True | 0 | ROZPOCET
| VV |  | -0,45*0,5*(3,45*4+3,4*16+3,75*4+3,85*4) |  | -22.185 | [12 empty] | VV | 2 | 2 | True | 0 | ROZPOCET
| VV |  | -0,65*(1,0*1,4*4+1,2*1,2*11+1,1*1,1*4) |  | -17.082 | [12 empty] | VV | 2 | 2 | True | 0 | ROZPOCET
| VV |  | -0,65*(1,1*1,6*18) |  | -20.592 | [12 empty] | VV | 2 | 2 | True | 0 | ROZPOCET
| VV |  | odečet podsypů | [14 empty] | VV | 2 | 1 | True | 0 | ROZPOCET
| VV |  | -0,1*0,7*(3,45*4+3,4*16+3,75*4+3,85*4) |  | -6.902 | [12 empty] | VV | 2 | 2 | True | 0 | ROZPOCET
| VV |  | -0,1*(1,2*1,6*4+1,4*1,4*11+1,3*1,3*4) |  | -3.6 | [12 empty] | VV | 2 | 2 | True | 0 | ROZPOCET
| VV |  | -0,1*(1,3*1,8*18) |  | -4.212 | [12 empty] | VV | 2 | 2 | True | 0 | ROZPOCET
| VV |  | odečet ZB | [14 empty] | VV | 2 | 1 | True | 0 | ROZPOCET
| VV |  | -0,1*0,2*(3,45*4+3,4*16+3,75*4+3,85*4) |  | -1.972 | [12 empty] | VV | 2 | 2 | True | 0 | ROZPOCET
| VV |  | Součet |  | 142.024 | [12 empty] | VV | 2 | 4 | True | 1 | ROZPOCET
17 | M | 58344197 | štěrkodrť frakce 0/63 | t | 284.048 |  | 0 | CS ÚRS 2025 01 |  | základní |  | 0 | 1 | 284.048 | 0 | 0 | 8 | M | 2 |  |  |  | ROZPOCET | 0 | 0 | 0 | 0 | 0 | 1 | 0 | 4 | 1523732805
| VV |  | 142,024*2,0 |  | 284.048 | [12 empty] | VV | 2 | 2 | True | 1 | ROZPOCET
18 | K | 174151101 | Zásyp sypaninou z jakékoliv horniny strojně s uložením výkopku ve vrstvách se zhutněním jam, šachet, rýh nebo kolem objektů v těchto vykopávkách | m3 | 181.717 |  | 0 | CS ÚRS 2025 01 |  | základní |  | 0 | 0 | 0 | 0 | 0 | 4 | K | 2 |  |  |  | ROZPOCET | 0 | 0 | 0 | 0 | 0 | 1 | 0 | 4 | 664915575
| Online PSC |  | https://podminky.urs.cz/item/CS_URS_2025_01/174151101 | [14 empty] | Online PSC | 2
| VV |  | (44,979*19,8+3,0*6,0)*0,2 |  | 181.717 | [12 empty] | VV | 2 | 2 | True | 1 | ROZPOCET
19 | M | 58344171 | štěrkodrť frakce 0/32 | t | 363.434 |  | 0 | CS ÚRS 2025 01 |  | základní |  | 0 | 1 | 363.434 | 0 | 0 | 8 | M | 2 |  |  |  | ROZPOCET | 0 | 0 | 0 | 0 | 0 | 1 | 0 | 4 | -748132152
| VV |  | 181,717*2,0 |  | 363.434 | [12 empty] | VV | 2 | 2 | True | 1 | ROZPOCET
20 | K | 174151101 | Zásyp sypaninou z jakékoliv horniny strojně s uložením výkopku ve vrstvách se zhutněním jam, šachet, rýh nebo kolem objektů v těchto vykopávkách | m3 | 277.338 |  | 0 | CS ÚRS 2025 01 |  | základní |  | 0 | 0 | 0 | 0 | 0 | 4 | K | 2 |  |  |  | ROZPOCET | 0 | 0 | 0 | 0 | 0 | 1 | 0 | 4 | -1038452726
| Online PSC |  | https://podminky.urs.cz/item/CS_URS_2025_01/174151101 | [14 empty] | Online PSC | 2
| VV |  | násyp na stabilizovanou pláň | [14 empty] | VV | 2 | 1 | True | 0 | ROZPOCET
| VV |  | 47,5*22,9*0,25 |  | 271.938 | [12 empty] | VV | 2 | 2 | True | 0 | ROZPOCET
| VV |  | 3,0*6,0*0,3 |  | 5.4 | [12 empty] | VV | 2 | 2 | True | 0 | ROZPOCET
| VV |  | Součet |  | 277.338 | [12 empty] | VV | 2 | 4 | True | 1 | ROZPOCET
21 | M | 58344197 | štěrkodrť frakce 0/63 | t | 554.676 |  | 0 | CS ÚRS 2025 01 |  | základní |  | 0 | 1 | 554.676 | 0 | 0 | 8 | M | 2 |  |  |  | ROZPOCET | 0 | 0 | 0 | 0 | 0 | 1 | 0 | 4 | 1052683989
| VV |  | 277,338*2,0 |  | 554.676 | [12 empty] | VV | 2 | 2 | True | 1 | ROZPOCET
22 | K | 174151101 | Zásyp sypaninou z jakékoliv horniny strojně s uložením výkopku ve vrstvách se zhutněním jam, šachet, rýh nebo kolem objektů v těchto vykopávkách | m3 | 43.26 |  | 0 | CS ÚRS 2025 01 |  | základní |  | 0 | 0 | 0 | 0 | 0 | 4 | K | 2 |  |  |  | ROZPOCET | 0 | 0 | 0 | 0 | 0 | 1 | 0 | 4 | -1763171215
| Online PSC |  | https://podminky.urs.cz/item/CS_URS_2025_01/174151101 | [14 empty] | Online PSC | 2
| VV |  | C - část plochy - oprava kolem haly SO 02.2 | [14 empty] | VV | 2 | 1 | True | 0 | ROZPOCET
| VV |  | 1,5*(48,55+3,0+20,55)*2*0,2 |  | 43.26 | [12 empty] | VV | 2 | 2 | True | 0 | ROZPOCET
| VV |  | Součet |  | 43.26 | [12 empty] | VV | 2 | 4 | True | 1 | ROZPOCET
23 | M | 58344171 | štěrkodrť frakce 0/32 | t | 86.52 |  | 0 | CS ÚRS 2025 01 |  | základní |  | 0 | 1 | 86.52 | 0 | 0 | 8 | M | 2 |  |  |  | ROZPOCET | 0 | 0 | 0 | 0 | 0 | 1 | 0 | 4 | 85038177
| VV |  | 43,26*2,0 |  | 86.52 | [12 empty] | VV | 2 | 2 | True | 1 | ROZPOCET
24 | K | 174151101 | Zásyp sypaninou z jakékoliv horniny strojně s uložením výkopku ve vrstvách se zhutněním jam, šachet, rýh nebo kolem objektů v těchto vykopávkách | m3 | 64.89 |  | 0 | CS ÚRS 2025 01 |  | základní |  | 0 | 0 | 0 | 0 | 0 | 4 | K | 2 |  |  |  | ROZPOCET | 0 | 0 | 0 | 0 | 0 | 1 | 0 | 4 | 276662937
| Online PSC |  | https://podminky.urs.cz/item/CS_URS_2025_01/174151101 | [14 empty] | Online PSC | 2
| VV |  | C - část plochy - oprava kolem haly SO 02.2 | [14 empty] | VV | 2 | 1 | True | 0 | ROZPOCET
| VV |  | 1,5*(48,55+3,0+20,55)*2*0,3 |  | 64.89 | [12 empty] | VV | 2 | 2 | True | 1 | ROZPOCET
25 | M | 58344197 | štěrkodrť frakce 0/63 | t | 129.78 |  | 0 | CS ÚRS 2025 01 |  | základní |  | 0 | 1 | 129.78 | 0 | 0 | 8 | M | 2 |  |  |  | ROZPOCET | 0 | 0 | 0 | 0 | 0 | 1 | 0 | 4 | 1501041994
| VV |  | 64,89*2,0 |  | 129.78 | [12 empty] | VV | 2 | 2 | True | 1 | ROZPOCET
26 | K | 181951112 | Úprava pláně vyrovnáním výškových rozdílů strojně v hornině třídy těžitelnosti I, skupiny 1 až 3 se zhutněním | m2 | 1105.75 |  | 0 | CS ÚRS 2025 01 |  | základní |  | 0 | 0 | 0 | 0 | 0 | 4 | K | 2 |  |  |  | ROZPOCET | 0 | 0 | 0 | 0 | 0 | 1 | 0 | 4 | 1354751279
| Online PSC |  | https://podminky.urs.cz/item/CS_URS_2025_01/181951112 | [14 empty] | Online PSC | 2
| VV |  | 47,5*22,9 |  | 1087.75 | [12 empty] | VV | 2 | 2 | True | 0 | ROZPOCET
| VV |  | 3,0*6,0 |  | 18 | [12 empty] | VV | 2 | 2 | True | 0 | ROZPOCET
| VV |  | Součet |  | 1105.75 | [12 empty] | VV | 2 | 4 | True | 1 | ROZPOCET
27 | K | 181951112 | Úprava pláně vyrovnáním výškových rozdílů strojně v hornině třídy těžitelnosti I, skupiny 1 až 3 se zhutněním | m2 | 216.3 |  | 0 | CS ÚRS 2025 01 |  | základní |  | 0 | 0 | 0 | 0 | 0 | 4 | K | 2 |  |  |  | ROZPOCET | 0 | 0 | 0 | 0 | 0 | 1 | 0 | 4 | 1553201315
| Online PSC |  | https://podminky.urs.cz/item/CS_URS_2025_01/181951112 | [14 empty] | Online PSC | 2
| VV |  | C - část plochy - oprava kolem haly SO 02.2 | [14 empty] | VV | 2 | 1 | True | 0 | ROZPOCET
| VV |  | 1,5*(48,55+3,0+20,55)*2 |  | 216.3 | [12 empty] | VV | 2 | 2 | True | 1 | ROZPOCET
| D | 2 | Zakládání |  |  |  | 0 |  |  |  |  | 0 |  | 277.4554 |  | 0 | 1 | D | 1 |  |  |  | ROZPOCET | [6 empty] | 0
28 | K | 213141112 | Zřízení vrstvy z geotextilie filtrační, separační, odvodňovací, ochranné, výztužné nebo protierozní v rovině nebo ve sklonu do 1:5, šířky přes 3 do 6 m | m2 | 1105.75 |  | 0 | CS ÚRS 2025 01 |  | základní |  | 0 | 0.00014 | 0.1548 | 0 | 0 | 4 | K | 2 |  |  |  | ROZPOCET | 0 | 0 | 0 | 0 | 0 | 1 | 0 | 4 | -538659218
| Online PSC |  | https://podminky.urs.cz/item/CS_URS_2025_01/213141112 | [14 empty] | Online PSC | 2
| VV |  | 47,5*22,9 |  | 1087.75 | [12 empty] | VV | 2 | 2 | True | 0 | ROZPOCET
| VV |  | 3,0*6,0 |  | 18 | [12 empty] | VV | 2 | 2 | True | 0 | ROZPOCET
| VV |  | Součet |  | 1105.75 | [12 empty] | VV | 2 | 4 | True | 1 | ROZPOCET
29 | M | 69311081 | geotextilie netkaná separační, ochranná, filtrační, drenážní PES 300g/m2 | m2 | 1216.325 |  | 0 | CS ÚRS 2025 01 |  | základní |  | 0 | 0.0003 | 0.3649 | 0 | 0 | 8 | M | 2 |  |  |  | ROZPOCET | 0 | 0 | 0 | 0 | 0 | 1 | 0 | 4 | -1588240782
| VV |  | 1105,75*1,1 |  | 1216.325 | [12 empty] | VV | 2 | 2 | True | 1 | ROZPOCET
30 | K | 271542211 | Podsyp pod základové konstrukce se zhutněním z netříděné štěrkodrtě 0-63 | m3 | 14.714 |  | 0 | CS ÚRS 2025 01 |  | základní |  | 0 | 2.16 | 31.7822 | 0 | 0 | 4 | K | 2 |  |  |  | ROZPOCET | 0 | 0 | 0 | 0 | 0 | 1 | 0 | 4 | -1533499838
| Online PSC |  | https://podminky.urs.cz/item/CS_URS_2025_01/271542211 | [14 empty] | Online PSC | 2
| VV |  | 0,1*0,7*(3,45*4+3,4*16+3,75*4+3,85*4) |  | 6.902 | [12 empty] | VV | 2 | 2 | True | 0 | ROZPOCET
| VV |  | 0,1*(1,2*1,6*4+1,4*1,4*11+1,3*1,3*4) |  | 3.6 | [12 empty] | VV | 2 | 2 | True | 0 | ROZPOCET
| VV |  | 0,1*(1,3*1,8*18) |  | 4.212 | [12 empty] | VV | 2 | 2 | True | 0 | ROZPOCET
| VV |  | Součet |  | 14.714 | [12 empty] | VV | 2 | 4 | True | 1 | ROZPOCET
31 | K | 273353121 | Bednění kotevních otvorů a prostupů v základových konstrukcích v deskách včetně polohového zajištění a odbednění, popř. ztraceného bednění z pletiva apod. průřezu přes 0,02 do 0,05 m2, hl. do 0,50 m | kus | 2 |  | 0 | CS ÚRS 2025 01 |  | základní |  | 0 | 0.00498 | 0.00996 | 0 | 0 | 4 | K | 2 |  |  |  | ROZPOCET | 0 | 0 | 0 | 0 | 0 | 1 | 0 | 4 | -1849383491
| Online PSC |  | https://podminky.urs.cz/item/CS_URS_2025_01/273353121 | [14 empty] | Online PSC | 2
32 | K | 274321411 | Základy z betonu železového (bez výztuže) pasy z betonu bez zvláštních nároků na prostředí tř. C 20/25 | m3 | 22.185 |  | 0 | CS ÚRS 2025 01 |  | základní |  | 0 | 2.5019 | 55.504 | 0 | 0 | 4 | K | 2 |  |  |  | ROZPOCET | 0 | 0 | 0 | 0 | 0 | 1 | 0 | 4 | 2033623328
| Online PSC |  | https://podminky.urs.cz/item/CS_URS_2025_01/274321411 | [14 empty] | Online PSC | 2
| VV |  | spodní část pasů | [14 empty] | VV | 2 | 1 | True | 0 | ROZPOCET
| VV |  | 0,45*0,5*(3,45*4+3,4*16+3,75*4+3,85*4) |  | 22.185 | [12 empty] | VV | 2 | 2 | True | 1 | ROZPOCET
33 | K | 274351121 | Bednění základů pasů rovné zřízení | m2 | 88.74 |  | 0 | CS ÚRS 2025 01 |  | základní |  | 0 | 0.00269 | 0.23871 | 0 | 0 | 4 | K | 2 |  |  |  | ROZPOCET | 0 | 0 | 0 | 0 | 0 | 1 | 0 | 4 | -519430152
| Online PSC |  | https://podminky.urs.cz/item/CS_URS_2025_01/274351121 | [14 empty] | Online PSC | 2
| VV |  | spodní část pasů | [14 empty] | VV | 2 | 1 | True | 0 | ROZPOCET
| VV |  | 0,45*2*(3,45*4+3,4*16+3,75*4+3,85*4) |  | 88.74 | [12 empty] | VV | 2 | 2 | True | 1 | ROZPOCET
34 | K | 274351122 | Bednění základů pasů rovné odstranění | m2 | 88.74 |  | 0 | CS ÚRS 2025 01 |  | základní |  | 0 | 0 | 0 | 0 | 0 | 4 | K | 2 |  |  |  | ROZPOCET | 0 | 0 | 0 | 0 | 0 | 1 | 0 | 4 | -1834065913
| Online PSC |  | https://podminky.urs.cz/item/CS_URS_2025_01/274351122 | [14 empty] | Online PSC | 2
35 | K | 274361821 | Výztuž základů pasů z betonářské oceli 10 505 (R) nebo BSt 500 | t | 0.344 |  | 0 | CS ÚRS 2025 01 |  | základní |  | 0 | 1.0606 | 0.36485 | 0 | 0 | 4 | K | 2 |  |  |  | ROZPOCET | 0 | 0 | 0 | 0 | 0 | 1 | 0 | 4 | -1109981621
| Online PSC |  | https://podminky.urs.cz/item/CS_URS_2025_01/274361821 | [14 empty] | Online PSC | 2
| VV |  | provázání pasů s patkami | [14 empty] | VV | 2 | 1 | True | 0 | ROZPOCET
| VV |  | 0,00093*6*2*1,0*28*1,1 |  | 0.344 | [12 empty] | VV | 2 | 2 | True | 0 | ROZPOCET
| VV |  | Součet |  | 0.344 | [12 empty] | VV | 2 | 4 | True | 1 | ROZPOCET
36 | K | 275313711 | Základy z betonu prostého patky a bloky z betonu kamenem neprokládaného tř. C 20/25 | m3 | 26.28 |  | 0 | CS ÚRS 2025 01 |  | základní |  | 0 | 2.5019 | 65.7491 | 0 | 0 | 4 | K | 2 |  |  |  | ROZPOCET | 0 | 0 | 0 | 0 | 0 | 1 | 0 | 4 | -709649383
| Online PSC |  | https://podminky.urs.cz/item/CS_URS_2025_01/275313711 | [14 empty] | Online PSC | 2
| VV |  | 1,0*(1,0*1,4*4+1,2*1,2*11+1,1*1,1*4) |  | 26.28 | [12 empty] | VV | 2 | 2 | True | 1 | ROZPOCET
37 | K | 275321411 | Základy z betonu železového (bez výztuže) patky z betonu bez zvláštních nároků na prostředí tř. C 20/25 | m3 | 31.68 |  | 0 | CS ÚRS 2025 01 |  | základní |  | 0 | 2.5019 | 79.2592 | 0 | 0 | 4 | K | 2 |  |  |  | ROZPOCET | 0 | 0 | 0 | 0 | 0 | 1 | 0 | 4 | -206787822
| Online PSC |  | https://podminky.urs.cz/item/CS_URS_2025_01/275321411 | [14 empty] | Online PSC | 2
| VV |  | 1,0*(1,1*1,6*18) |  | 31.68 | [12 empty] | VV | 2 | 2 | True | 1 | ROZPOCET
38 | K | 275351121 | Bednění základů patek zřízení | m2 | 186.8 |  | 0 | CS ÚRS 2025 01 |  | základní |  | 0 | 0.00264 | 0.49315 | 0 | 0 | 4 | K | 2 |  |  |  | ROZPOCET | 0 | 0 | 0 | 0 | 0 | 1 | 0 | 4 | 1073566398
| Online PSC |  | https://podminky.urs.cz/item/CS_URS_2025_01/275351121 | [14 empty] | Online PSC | 2
| VV |  | 1,0*((1,1+1,6)*2*18+(1,0+1,4)*2*4+1,2*4*11+1,1*4*4) |  | 186.8 | [12 empty] | VV | 2 | 2 | True | 1 | ROZPOCET
39 | K | 275351122 | Bednění základů patek odstranění | m2 | 186.8 |  | 0 | CS ÚRS 2025 01 |  | základní |  | 0 | 0 | 0 | 0 | 0 | 4 | K | 2 |  |  |  | ROZPOCET | 0 | 0 | 0 | 0 | 0 | 1 | 0 | 4 | -1583326187
| Online PSC |  | https://podminky.urs.cz/item/CS_URS_2025_01/275351122 | [14 empty] | Online PSC | 2
40 | K | 275361821 | Výztuž základů patek z betonářské oceli 10 505 (R) | t | 0.696 |  | 0 | CS ÚRS 2025 01 |  | základní |  | 0 | 1.0606 | 0.73819 | 0 | 0 | 4 | K | 2 |  |  |  | ROZPOCET | 0 | 0 | 0 | 0 | 0 | 1 | 0 | 4 | -602117838
| Online PSC |  | https://podminky.urs.cz/item/CS_URS_2025_01/275361821 | [14 empty] | Online PSC | 2
| VV |  | 0,00158*7*2,5*18*1,15 |  | 0.572 | [12 empty] | VV | 2 | 2 | True | 0 | ROZPOCET
| VV |  | 0,00062*5*1,94*18*1,15 |  | 0.124 | [12 empty] | VV | 2 | 2 | True | 0 | ROZPOCET
| VV |  | Součet |  | 0.696 | [12 empty] | VV | 2 | 4 | True | 1 | ROZPOCET
41 | K | 278311213 | Zálivka kotevních otvorů z cementové zálivkové malty do 0,25 m3 | m3 | 0.229 |  | 0 | CS ÚRS 2025 01 |  | základní |  | 0 | 2.02 | 0.46258 | 0 | 0 | 4 | K | 2 |  |  |  | ROZPOCET | 0 | 0 | 0 | 0 | 0 | 1 | 0 | 4 | -160899976
| Online PSC |  | https://podminky.urs.cz/item/CS_URS_2025_01/278311213 | [14 empty] | Online PSC | 2
| VV |  | podlívka kotvení plastif.maltou | [14 empty] | VV | 2 | 1 | True | 0 | ROZPOCET
| VV |  | (0,45*0,501*18+0,45*0,501*4+0,49*0,32*4+0,37*0,501*11)*0,03 |  | 0.229 | [12 empty] | VV | 2 | 2 | True | 1 | ROZPOCET
42 | K | 279113142 | Základové zdi z tvárnic ztraceného bednění včetně výplně z betonu bez zvláštních nároků na vliv prostředí třídy C 20/25, tloušťky zdiva přes 150 do 200 mm | m2 | 81.752 |  | 0 | CS ÚRS 2025 01 |  | základní |  | 0 | 0.50101 | 40.9586 | 0 | 0 | 4 | K | 2 |  |  |  | ROZPOCET | 0 | 0 | 0 | 0 | 0 | 1 | 0 | 4 | 1877824347
| Online PSC |  | https://podminky.urs.cz/item/CS_URS_2025_01/279113142 | [14 empty] | Online PSC | 2
| VV |  | 0,55*(3,45*4+3,4*16+3,75*4+3,85*4) |  | 54.23 | [12 empty] | VV | 2 | 2 | True | 0 | ROZPOCET
| VV |  | 0,55*(20,4*2+0,42*22) |  | 27.522 | [12 empty] | VV | 2 | 2 | True | 0 | ROZPOCET
| VV |  | Součet |  | 81.752 | [12 empty] | VV | 2 | 4 | True | 1 | ROZPOCET
43 | K | 279361821 | Výztuž základových zdí nosných svislých nebo odkloněných od svislice, rovinných nebo oblých, deskových nebo žebrových, včetně výztuže jejich žeber z betonářské oceli 10 505 (R) nebo BSt 500 | t | 1.298 |  | 0 | CS ÚRS 2025 01 |  | základní |  | 0 | 1.0594 | 1.3751 | 0 | 0 | 4 | K | 2 |  |  |  | ROZPOCET | 0 | 0 | 0 | 0 | 0 | 1 | 0 | 4 | -797979142
| Online PSC |  | https://podminky.urs.cz/item/CS_URS_2025_01/279361821 | [14 empty] | Online PSC | 2
| VV |  | provázání ZB se základy | [14 empty] | VV | 2 | 1 | True | 0 | ROZPOCET
| VV |  | 0,00093*1,5*(3,75*4+3,85*4)*4*1,15 |  | 0.195 | [12 empty] | VV | 2 | 2 | True | 0 | ROZPOCET
| VV |  | 0,00093*1,0*(3,45*4+3,4*16)*4*1,15 |  | 0.292 | [12 empty] | VV | 2 | 2 | True | 0 | ROZPOCET
| VV |  | 0,00093*0,8*(20,4*2*4+0,42*22*2)*1,15 |  | 0.155 | [12 empty] | VV | 2 | 2 | True | 0 | ROZPOCET
| VV |  | vodorovná | [14 empty] | VV | 2 | 1 | True | 0 | ROZPOCET
| VV |  | 0,00093*2*2*(3,95*4+3,9*16+4,25*4+4,35*4)*1,15 |  | 0.482 | [12 empty] | VV | 2 | 2 | True | 0 | ROZPOCET
| VV |  | 0,00093*2*2*(20,4*2+0,42*4)*1,1 |  | 0.174 | [12 empty] | VV | 2 | 2 | True | 0 | ROZPOCET
| VV |  | Součet |  | 1.298 | [12 empty] | VV | 2 | 4 | True | 1 | ROZPOCET
| D | 3 | Svislé a kompletní konstrukce |  |  |  | 0 |  |  |  |  | 0 |  | 0.35 |  | 0 | 1 | D | 1 |  |  |  | ROZPOCET | [6 empty] | 0
44 | K | 381181001 | Montáž univerzálních mobilních buněk samostatně stojících | kus | 1 |  | 0 | CS ÚRS 2025 01 |  | základní |  | 0 | 0 | 0 | 0 | 0 | 4 | K | 2 |  |  |  | ROZPOCET | 0 | 0 | 0 | 0 | 0 | 1 | 0 | 4 | -327833728
| Online PSC |  | https://podminky.urs.cz/item/CS_URS_2025_01/381181001 | [14 empty] | Online PSC | 2
45 | M | RMAT0001 | garáž plechová 5x3m - zázemí VZT s antikondenzační úpravou, dveře 1000x2000 včetně kotevních prvků | kus | 1 |  | 0 |  |  | základní |  | 0 | 0.35 | 0.35 | 0 | 0 | 8 | M | 2 |  |  |  | ROZPOCET | 0 | 0 | 0 | 0 | 0 | 1 | 0 | 4 | 1629248148
| D | 5 | Komunikace pozemní |  |  |  | 0 |  |  |  |  | 0 |  | 95.797 |  | 0 | 1 | D | 1 |  |  |  | ROZPOCET | [6 empty] | 0
46 | K | 591241111 | Kladení dlažby z kostek s provedením lože do tl. 50 mm, s vyplněním spár, s dvojím beraněním a se smetením přebytečného materiálu na krajnici drobných z kamene, do lože z cementové malty | m2 | 227.115 |  | 0 | CS ÚRS 2025 01 |  | základní |  | 0 | 0.19536 | 44.3692 | 0 | 0 | 4 | K | 2 |  |  |  | ROZPOCET | 0 | 0 | 0 | 0 | 0 | 1 | 0 | 4 | 1957761065
| Online PSC |  | https://podminky.urs.cz/item/CS_URS_2025_01/591241111 | [14 empty] | Online PSC | 2
| VV |  | C - část plochy - oprava kolem haly SO 02.2 | [14 empty] | VV | 2 | 1 | True | 0 | ROZPOCET
| VV |  | 1,5*(48,55+3,0+20,55)*2 |  | 216.3 | [12 empty] | VV | 2 | 2 | True | 0 | ROZPOCET
| VV |  | Mezisoučet |  | 216.3 | [12 empty] | VV | 2 | 3 | True | 0 | ROZPOCET
| VV |  | doplnění kostky na vedlejších plochách při návaznosti - vypadané kostky při stavebním provozu a manipulaci | [14 empty] | VV | 2 | 1 | True | 0 | ROZPOCET
| VV |  | 216,3*0,05 |  | 10.815 | [12 empty] | VV | 2 | 2 | True | 0 | ROZPOCET
| VV |  | Součet |  | 227.115 | [12 empty] | VV | 2 | 4 | True | 1 | ROZPOCET
47 | M | 58381007 | kostka štípaná dlažební žula drobná 8/10 | m2 | 231.657 |  | 0 | CS ÚRS 2025 01 |  | základní |  | 0 | 0.222 | 51.4279 | 0 | 0 | 8 | M | 2 |  |  |  | ROZPOCET | 0 | 0 | 0 | 0 | 0 | 1 | 0 | 4 | -1827685744
| VV |  | 227,115*1,02 |  | 231.657 | [12 empty] | VV | 2 | 2 | True | 1 | ROZPOCET
| D | 6 | Úpravy povrchů, podlahy a osazování výplní |  |  |  | 0 |  |  |  |  | 0 |  | 953.726 |  | 0 | 1 | D | 1 |  |  |  | ROZPOCET | [6 empty] | 0
48 | K | 612131121 | Podkladní a spojovací vrstva vnitřních omítaných ploch penetrace disperzní nanášená ručně stěn | m2 | 32.37 |  | 0 | CS ÚRS 2025 01 |  | základní |  | 0 | 0.00026 | 0.0084162 | 0 | 0 | 4 | K | 2 |  |  |  | ROZPOCET | 0 | 0 | 0 | 0 | 0 | 1 | 0 | 4 | -1266911281
| Online PSC |  | https://podminky.urs.cz/item/CS_URS_2025_01/612131121 | [14 empty] | Online PSC | 2
| VV |  | (0,45+0,2)*(19,8*2+0,3*4+0,5*9*2) |  | 32.37 | [12 empty] | VV | 2 | 2 | True | 1 | ROZPOCET
49 | K | 612142001 | Pletivo vnitřních ploch v ploše nebo pruzích, na plném podkladu sklovláknité vtlačené do tmelu včetně tmelu stěn | m2 | 32.41 |  | 0 | CS ÚRS 2025 01 |  | základní |  | 0 | 0.00438 | 0.14196 | 0 | 0 | 4 | K | 2 |  |  |  | ROZPOCET | 0 | 0 | 0 | 0 | 0 | 1 | 0 | 4 | -1739816507
| Online PSC |  | https://podminky.urs.cz/item/CS_URS_2025_01/612142001 | [14 empty] | Online PSC | 2
| VV |  | 32,41 |  | 32.41 | [12 empty] | VV | 2 | 2 | True | 1 | ROZPOCET
50 | K | 612321131 | Vápenocementový štuk vnitřních ploch tloušťky do 3 mm svislých konstrukcí stěn | m2 | 32.41 |  | 0 | CS ÚRS 2025 01 |  | základní |  | 0 | 0.003 | 0.09723 | 0 | 0 | 4 | K | 2 |  |  |  | ROZPOCET | 0 | 0 | 0 | 0 | 0 | 1 | 0 | 4 | 560778323
| Online PSC |  | https://podminky.urs.cz/item/CS_URS_2025_01/612321131 | [14 empty] | Online PSC | 2
51 | K | 622151021 | Penetrační nátěr vnějších pastovitých tenkovrstvých omítek mozaikových akrylátový stěn | m2 | 27.492 |  | 0 | CS ÚRS 2025 01 |  | základní |  | 0 | 0.00018 | 0.0049486 | 0 | 0 | 4 | K | 2 |  |  |  | ROZPOCET | 0 | 0 | 0 | 0 | 0 | 1 | 0 | 4 | 405321914
| Online PSC |  | https://podminky.urs.cz/item/CS_URS_2025_01/622151021 | [14 empty] | Online PSC | 2
| VV |  | 0,3*(20,32*2+0,5*4+0,5*9*2) |  | 15.492 | [12 empty] | VV | 2 | 2 | True | 0 | ROZPOCET
| VV |  | 0,3*10*2*2 |  | 12 | [12 empty] | VV | 2 | 2 | True | 0 | ROZPOCET
| VV |  | Součet |  | 27.492 | [12 empty] | VV | 2 | 4 | True | 1 | ROZPOCET
52 | K | 622211011 | Montáž kontaktního zateplení lepením a mechanickým kotvením z polystyrenových desek (dodávka ve specifikaci) na vnější stěny, na podklad betonový nebo z lehčeného betonu, z tvárnic keramických nebo vápenopískových, tloušťky desek přes 40 do 80 mm | m2 | 27.798 |  | 0 | CS ÚRS 2025 01 |  | základní |  | 0 | 0.00835 | 0.23211 | 0 | 0 | 4 | K | 2 |  |  |  | ROZPOCET | 0 | 0 | 0 | 0 | 0 | 1 | 0 | 4 | -685146340
| Online PSC |  | https://podminky.urs.cz/item/CS_URS_2025_01/622211011 | [14 empty] | Online PSC | 2
| P |  | Poznámka k položce: v ceně je tkanina 165g/m2 včetně průkazních výtažných zkoušek na stanovení typu kotev | [14 empty] | P | 2
| VV |  | 0,45*(20,32*2+0,5*4+0,5*9*2) |  | 23.238 | [12 empty] | VV | 2 | 2 | True | 0 | ROZPOCET
| VV |  | 0,15*(3,75*4+3,85*4) |  | 4.56 | [12 empty] | VV | 2 | 2 | True | 0 | ROZPOCET
| VV |  | Součet |  | 27.798 | [12 empty] | VV | 2 | 4 | True | 1 | ROZPOCET
53 | M | 28376441 | deska XPS hrana rovná a strukturovaný povrch 300kPA λ=0,035 tl 60mm | m2 | 32.533 |  | 0 | CS ÚRS 2025 01 |  | základní |  | 0 | 0.0018 | 0.058559 | 0 | 0 | 8 | M | 2 |  |  |  | ROZPOCET | 0 | 0 | 0 | 0 | 0 | 1 | 0 | 4 | 663308688
| VV |  | 0,6*(20,32*2+0,5*4+0,5*9*2)*1,05 |  | 32.533 | [12 empty] | VV | 2 | 2 | True | 1 | ROZPOCET
54 | K | 622212051 | Montáž kontaktního zateplení vnějšího ostění, nadpraží nebo parapetu lepením z polystyrenových desek (dodávka ve specifikaci) hloubky špalet přes 200 do 400 mm, tloušťky desek do 40 mm | m | 248 |  | 0 | CS ÚRS 2025 01 |  | základní |  | 0 | 0.00339 | 0.84072 | 0 | 0 | 4 | K | 2 |  |  |  | ROZPOCET | 0 | 0 | 0 | 0 | 0 | 1 | 0 | 4 | -843452210
| Online PSC |  | https://podminky.urs.cz/item/CS_URS_2025_01/622212051 | [14 empty] | Online PSC | 2
| VV |  | sokl | [14 empty] | VV | 2 | 1 | True | 0 | ROZPOCET
| VV |  | 0,45*(9*2+2)*2 |  | 18 | [12 empty] | VV | 2 | 2 | True | 0 | ROZPOCET
| VV |  | ostění vrat | [14 empty] | VV | 2 | 1 | True | 0 | ROZPOCET
| VV |  | (3,75*2+4,0)*10*2 |  | 230 | [12 empty] | VV | 2 | 2 | True | 0 | ROZPOCET
| VV |  | Součet |  | 248 | [12 empty] | VV | 2 | 4 | True | 1 | ROZPOCET
55 | M | 28376441 | deska XPS hrana rovná a strukturovaný povrch 300kPA λ=0,035 tl 60mm | m2 | 56.54 |  | 0 | CS ÚRS 2025 01 |  | základní |  | 0 | 0.0018 | 0.10177 | 0 | 0 | 8 | M | 2 |  |  |  | ROZPOCET | 0 | 0 | 0 | 0 | 0 | 1 | 0 | 4 | -1282024990
| VV |  | sokl | [14 empty] | VV | 2 | 1 | True | 0 | ROZPOCET
| VV |  | 0,45*(9*2+2)*2*0,3*1,1 |  | 5.94 | [12 empty] | VV | 2 | 2 | True | 0 | ROZPOCET
| VV |  | ostění | [14 empty] | VV | 2 | 1 | True | 0 | ROZPOCET
| VV |  | (3,75*2+4,0)*10*2*0,2*1,1 |  | 50.6 | [12 empty] | VV | 2 | 2 | True | 0 | ROZPOCET
| VV |  | Součet |  | 56.54 | [12 empty] | VV | 2 | 4 | True | 1 | ROZPOCET
56 | K | 622252002 | Montáž profilů kontaktního zateplení ostatních stěnových, dilatačních apod. lepených do tmelu | m | 37.8 |  | 0 | CS ÚRS 2025 01 |  | základní |  | 0 | 0 | 0 | 0 | 0 | 4 | K | 2 |  |  |  | ROZPOCET | 0 | 0 | 0 | 0 | 0 | 1 | 0 | 4 | -763791663
| Online PSC |  | https://podminky.urs.cz/item/CS_URS_2025_01/622252002 | [14 empty] | Online PSC | 2
| VV |  | 0,45*4*9*2+0,45*3*4 |  | 37.8 | [12 empty] | VV | 2 | 2 | True | 1 | ROZPOCET
57 | M | 63127416 | profil rohový PVC s výztužnou tkaninou š 100/100mm | m | 41.58 |  | 0 | CS ÚRS 2025 01 |  | základní |  | 0 | 0.00012 | 0.0049896 | 0 | 0 | 8 | M | 2 |  |  |  | ROZPOCET | 0 | 0 | 0 | 0 | 0 | 1 | 0 | 4 | 91857408
| VV |  | 37,8*1,1 |  | 41.58 | [12 empty] | VV | 2 | 2 | True | 1 | ROZPOCET
58 | K | 622511112 | Omítka tenkovrstvá akrylátová vnějších ploch probarvená bez penetrace mozaiková střednězrnná stěn | m2 | 27.492 |  | 0 | CS ÚRS 2025 01 |  | základní |  | 0 | 0.0057 | 0.1567 | 0 | 0 | 4 | K | 2 |  |  |  | ROZPOCET | 0 | 0 | 0 | 0 | 0 | 1 | 0 | 4 | -1581440699
| Online PSC |  | https://podminky.urs.cz/item/CS_URS_2025_01/622511112 | [14 empty] | Online PSC | 2
59 | K | 631311135 | Mazanina z betonu prostého bez zvýšených nároků na prostředí tl. přes 120 do 240 mm tř. C 20/25 | m3 | 2.25 |  | 0 | CS ÚRS 2025 01 |  | základní |  | 0 | 2.5019 | 5.6292 | 0 | 0 | 4 | K | 2 |  |  |  | ROZPOCET | 0 | 0 | 0 | 0 | 0 | 1 | 0 | 4 | 21722168
| Online PSC |  | https://podminky.urs.cz/item/CS_URS_2025_01/631311135 | [14 empty] | Online PSC | 2
| VV |  | 3,0*5,0*0,15 |  | 2.25 | [12 empty] | VV | 2 | 2 | True | 1 | ROZPOCET
60 | K | 631311137 | Mazanina z betonu prostého bez zvýšených nároků na prostředí tl. přes 120 do 240 mm tř. C 30/37 | m3 | 182.913 |  | 0 | CS ÚRS 2025 01 |  | základní |  | 0 | 2.5019 | 457.6245 | 0 | 0 | 4 | K | 2 |  |  |  | ROZPOCET | 0 | 0 | 0 | 0 | 0 | 1 | 0 | 4 | 395012958
| Online PSC |  | https://podminky.urs.cz/item/CS_URS_2025_01/631311137 | [14 empty] | Online PSC | 2
| P |  | Poznámka k položce: v ceně betonu započteno čerpadlo na beton dle potřeby | [14 empty] | P | 2
| VV |  | (44,979*19,8+0,2*4,12*10*2)*0,2 |  | 181.413 | [12 empty] | VV | 2 | 2 | True | 0 | ROZPOCET
| VV |  | 3,0*5,0*0,1 |  | 1.5 | [12 empty] | VV | 2 | 2 | True | 0 | ROZPOCET
| VV |  | Součet |  | 182.913 | [12 empty] | VV | 2 | 4 | True | 1 | ROZPOCET
61 | K | 631319013 | Příplatek k cenám mazanin za úpravu povrchu mazaniny přehlazením, mazanina tl. přes 120 do 240 mm | m3 | 185.163 |  | 0 | CS ÚRS 2025 01 |  | základní |  | 0 | 0 | 0 | 0 | 0 | 4 | K | 2 |  |  |  | ROZPOCET | 0 | 0 | 0 | 0 | 0 | 1 | 0 | 4 | -1251177407
| Online PSC |  | https://podminky.urs.cz/item/CS_URS_2025_01/631319013 | [14 empty] | Online PSC | 2
| VV |  | 2,25+182,913 |  | 185.163 | [12 empty] | VV | 2 | 2 | True | 1 | ROZPOCET
62 | K | 631319175 | Příplatek k cenám mazanin za stržení povrchu spodní vrstvy mazaniny latí před vložením výztuže nebo pletiva pro tl. obou vrstev mazaniny přes 120 do 240 mm | m3 | 185.163 |  | 0 | CS ÚRS 2025 01 |  | základní |  | 0 | 0 | 0 | 0 | 0 | 4 | K | 2 |  |  |  | ROZPOCET | 0 | 0 | 0 | 0 | 0 | 1 | 0 | 4 | -760754105
| Online PSC |  | https://podminky.urs.cz/item/CS_URS_2025_01/631319175 | [14 empty] | Online PSC | 2
63 | K | 631351101 | Bednění v podlahách rýh a hran zřízení | m2 | 18.75 |  | 0 | CS ÚRS 2025 01 |  | základní |  | 0 | 0.01607 | 0.30131 | 0 | 0 | 4 | K | 2 |  |  |  | ROZPOCET | 0 | 0 | 0 | 0 | 0 | 1 | 0 | 4 | 350351893
| Online PSC |  | https://podminky.urs.cz/item/CS_URS_2025_01/631351101 | [14 empty] | Online PSC | 2
| VV |  | 0,2*(4,0*10*2) |  | 16 | [12 empty] | VV | 2 | 2 | True | 0 | ROZPOCET
| VV |  | (0,15+0,1)*(3,0*2+5,0) |  | 2.75 | [12 empty] | VV | 2 | 2 | True | 0 | ROZPOCET
| VV |  | Součet |  | 18.75 | [12 empty] | VV | 2 | 4 | True | 1 | ROZPOCET
64 | K | 631351102 | Bednění v podlahách rýh a hran odstranění | m2 | 18.75 |  | 0 | CS ÚRS 2025 01 |  | základní |  | 0 | 0 | 0 | 0 | 0 | 4 | K | 2 |  |  |  | ROZPOCET | 0 | 0 | 0 | 0 | 0 | 1 | 0 | 4 | -1529900695
| Online PSC |  | https://podminky.urs.cz/item/CS_URS_2025_01/631351102 | [14 empty] | Online PSC | 2
| VV |  | 0,2*(4,0*10*2) |  | 16 | [12 empty] | VV | 2 | 2 | True | 0 | ROZPOCET
| VV |  | (0,15+0,1)*(3,0*2+5,0) |  | 2.75 | [12 empty] | VV | 2 | 2 | True | 0 | ROZPOCET
| VV |  | Součet |  | 18.75 | [12 empty] | VV | 2 | 4 | True | 1 | ROZPOCET
65 | K | 631361821 | Výztuž mazanin 10 505 (R) nebo BSt 500 | t | 1.617 |  | 0 | CS ÚRS 2025 01 |  | základní |  | 0 | 1.0416 | 1.6843 | 0 | 0 | 4 | K | 2 |  |  |  | ROZPOCET | 0 | 0 | 0 | 0 | 0 | 1 | 0 | 4 | 351807034
| Online PSC |  | https://podminky.urs.cz/item/CS_URS_2025_01/631361821 | [14 empty] | Online PSC | 2
| VV |  | pomocná výztuž nosná pro horní vrstvu sítě | [14 empty] | VV | 2 | 1 | True | 0 | ROZPOCET
| VV |  | 0,00040*1,0*(44,979*19,8+0,2*4,12*10*2)*4*1,1 |  | 1.596 | [12 empty] | VV | 2 | 2 | True | 0 | ROZPOCET
| VV |  | 0,00040*0,8*3,0*5,0*4*1,1 |  | 0.021 | [12 empty] | VV | 2 | 2 | True | 0 | ROZPOCET
| VV |  | Součet |  | 1.617 | [12 empty] | VV | 2 | 4 | True | 1 | ROZPOCET
66 | K | 631362021 | Výztuž mazanin ze svařovaných sítí z drátů typu KARI | t | 17.628 |  | 0 | CS ÚRS 2025 01 |  | základní |  | 0 | 1.0628 | 18.7345 | 0 | 0 | 4 | K | 2 |  |  |  | ROZPOCET | 0 | 0 | 0 | 0 | 0 | 1 | 0 | 4 | 579997089
| Online PSC |  | https://podminky.urs.cz/item/CS_URS_2025_01/631362021 | [14 empty] | Online PSC | 2
| VV |  | (44,979*19,8+0,2*4,12*10*2)*2*0,008*1,2 |  | 17.416 | [12 empty] | VV | 2 | 2 | True | 0 | ROZPOCET
| VV |  | 3,0*5,0*0,00444*2*1,2 |  | 0.16 | [12 empty] | VV | 2 | 2 | True | 0 | ROZPOCET
| VV |  | 3,0*5,0*0,00303*1,15 |  | 0.052 | [12 empty] | VV | 2 | 2 | True | 0 | ROZPOCET
| VV |  | Součet |  | 17.628 | [12 empty] | VV | 2 | 4 | True | 1 | ROZPOCET
67 | K | 633121111 | Povrchová úprava průmyslových podlah pro střední provoz vsypovou směsí, leštění, hlazení | m2 | 922.064 |  | 0 | CS ÚRS 2025 01 |  | základní |  | 0 | 0.0032 | 2.9506 | 0 | 0 | 4 | K | 2 |  |  |  | ROZPOCET | 0 | 0 | 0 | 0 | 0 | 1 | 0 | 4 | 1339252529
| Online PSC |  | https://podminky.urs.cz/item/CS_URS_2025_01/633121111 | [14 empty] | Online PSC | 2
| VV |  | (44,979*19,8+0,2*4,12*10*2) |  | 907.064 | [12 empty] | VV | 2 | 2 | True | 0 | ROZPOCET
| VV |  | 3,0*5,0 |  | 15 | [12 empty] | VV | 2 | 2 | True | 0 | ROZPOCET
| VV |  | Součet |  | 922.064 | [12 empty] | VV | 2 | 4 | True | 1 | ROZPOCET
68 | K | 633991111 | Povrchová úprava betonových podlah nástřik proti odpařování vody | m2 | 922.064 |  | 0 | CS ÚRS 2025 01 |  | základní |  | 0 | 0.00022 | 0.20285 | 0 | 0 | 4 | K | 2 |  |  |  | ROZPOCET | 0 | 0 | 0 | 0 | 0 | 1 | 0 | 4 | -1344789616
| Online PSC |  | https://podminky.urs.cz/item/CS_URS_2025_01/633991111 | [14 empty] | Online PSC | 2
69 | K | 634663111 | Výplň dilatačních spar šířky do 10 mm v mazaninách polyuretaným a epoxidovým tmelem | m | 276.337 |  | 0 | CS ÚRS 2025 01 |  | základní |  | 0 | 0.00023 | 0.063558 | 0 | 0 | 4 | K | 2 |  |  |  | ROZPOCET | 0 | 0 | 0 | 0 | 0 | 1 | 0 | 4 | -1394253202
| Online PSC |  | https://podminky.urs.cz/item/CS_URS_2025_01/634663111 | [14 empty] | Online PSC | 2
70 | K | 634911113 | Řezání dilatačních nebo smršťovacích spár v čerstvé betonové mazanině nebo potěru šířky do 5 mm, hloubky přes 20 do 50 mm | m | 276.337 |  | 0 | CS ÚRS 2025 01 |  | základní |  | 0 | 1e-05 | 0.0027634 | 0 | 0 | 4 | K | 2 |  |  |  | ROZPOCET | 0 | 0 | 0 | 0 | 0 | 1 | 0 | 4 | 88136157
| Online PSC |  | https://podminky.urs.cz/item/CS_URS_2025_01/634911113 | [14 empty] | Online PSC | 2
| VV |  | 7*20,2+3*44,979 |  | 276.337 | [12 empty] | VV | 2 | 2 | True | 1 | ROZPOCET
71 | K | 635111232 | Násyp ze štěrkopísku, písku nebo kameniva pod podlahy se zhutněním z kameniva drobného 0-4 | m3 | 89.058 |  | 0 | CS ÚRS 2025 01 |  | základní |  | 0 | 1.98 | 176.3348 | 0 | 0 | 4 | K | 2 |  |  |  | ROZPOCET | 0 | 0 | 0 | 0 | 0 | 1 | 0 | 4 | -981165364
| Online PSC |  | https://podminky.urs.cz/item/CS_URS_2025_01/635111232 | [14 empty] | Online PSC | 2
| VV |  | finální vrstva podsypu | [14 empty] | VV | 2 | 1 | True | 0 | ROZPOCET
| VV |  | 44,979*19,8*0,1 |  | 89.058 | [12 empty] | VV | 2 | 2 | True | 1 | ROZPOCET
72 | K | 635111241 | Násyp ze štěrkopísku, písku nebo kameniva pod podlahy se zhutněním z kameniva hrubého 4-8 | m3 | 133.588 |  | 0 | CS ÚRS 2025 01 |  | základní |  | 0 | 2.16 | 288.5501 | 0 | 0 | 4 | K | 2 |  |  |  | ROZPOCET | 0 | 0 | 0 | 0 | 0 | 1 | 0 | 4 | 858927892
| Online PSC |  | https://podminky.urs.cz/item/CS_URS_2025_01/635111241 | [14 empty] | Online PSC | 2
| VV |  | 2.vrstva podsypu | [14 empty] | VV | 2 | 1 | True | 0 | ROZPOCET
| VV |  | 44,979*19,8*0,15 |  | 133.588 | [12 empty] | VV | 2 | 2 | True | 1 | ROZPOCET
| D | 9 | Ostatní konstrukce a práce, bourání |  |  |  | 0 |  |  |  |  | 0 |  | 0.027983 |  | 0 | 1 | D | 1 |  |  |  | ROZPOCET | [6 empty] | 0
73 | K | 945412111 | Teleskopická hydraulická montážní plošina na samohybném podvozku, s otočným košem výšky zdvihu do 8 m | den | 30 |  | 0 | CS ÚRS 2025 01 |  | základní |  | 0 | 0 | 0 | 0 | 0 | 4 | K | 2 |  |  |  | ROZPOCET | 0 | 0 | 0 | 0 | 0 | 1 | 0 | 4 | -1531379736
| Online PSC |  | https://podminky.urs.cz/item/CS_URS_2025_01/945412111 | [14 empty] | Online PSC | 2
74 | K | 946111114 | Věže pojízdné trubkové nebo dílcové s maximálním zatížením podlahy do 200 kg/m2 šířky od 0,6 do 0,9 m, délky do 3,2 m výšky přes 3,5 m do 4,5 m montáž | kus | 4 |  | 0 | CS ÚRS 2025 01 |  | základní |  | 0 | 0 | 0 | 0 | 0 | 4 | K | 2 |  |  |  | ROZPOCET | 0 | 0 | 0 | 0 | 0 | 1 | 0 | 4 | 2035777975
| Online PSC |  | https://podminky.urs.cz/item/CS_URS_2025_01/946111114 | [14 empty] | Online PSC | 2
75 | K | 946111214 | Věže pojízdné trubkové nebo dílcové s maximálním zatížením podlahy do 200 kg/m2 šířky od 0,6 do 0,9 m, délky do 3,2 m výšky přes 3,5 m do 4,5 m příplatek k ceně za každý den použití | kus | 120 |  | 0 | CS ÚRS 2025 01 |  | základní |  | 0 | 0 | 0 | 0 | 0 | 4 | K | 2 |  |  |  | ROZPOCET | 0 | 0 | 0 | 0 | 0 | 1 | 0 | 4 | 1116095113
| Online PSC |  | https://podminky.urs.cz/item/CS_URS_2025_01/946111214 | [14 empty] | Online PSC | 2
| VV |  | 4*30 |  | 120 | [12 empty] | VV | 2 | 2 | True | 1 | ROZPOCET
76 | K | 946111814 | Věže pojízdné trubkové nebo dílcové s maximálním zatížením podlahy do 200 kg/m2 šířky od 0,6 do 0,9 m, délky do 3,2 m výšky přes 3,5 m do 4,5 m demontáž | kus | 4 |  | 0 | CS ÚRS 2025 01 |  | základní |  | 0 | 0 | 0 | 0 | 0 | 4 | K | 2 |  |  |  | ROZPOCET | 0 | 0 | 0 | 0 | 0 | 1 | 0 | 4 | -267753917
| Online PSC |  | https://podminky.urs.cz/item/CS_URS_2025_01/946111814 | [14 empty] | Online PSC | 2
77 | K | 952901221 | Vyčištění budov nebo objektů před předáním do užívání průmyslových budov a objektů výrobních, skladovacích, garáží, dílen nebo hal apod. s nespalnou podlahou jakékoliv výšky podlaží | m2 | 932.75 |  | 0 | CS ÚRS 2025 01 |  | základní |  | 0 | 3e-05 | 0.027983 | 0 | 0 | 4 | K | 2 |  |  |  | ROZPOCET | 0 | 0 | 0 | 0 | 0 | 1 | 0 | 4 | 641684428
| Online PSC |  | https://podminky.urs.cz/item/CS_URS_2025_01/952901221 | [14 empty] | Online PSC | 2
| VV |  | 45,5*20,5 |  | 932.75 | [12 empty] | VV | 2 | 2 | True | 1 | ROZPOCET
| D | 997 | Přesun sutě |  |  |  | 0 |  |  |  |  | 0 |  | 0 |  | 0 | 1 | D | 1 |  |  |  | ROZPOCET | [6 empty] | 0
78 | K | 997006512 | Vodorovná doprava suti na skládku s naložením na dopravní prostředek a složením přes 100 m do 1 km | t | 1017.365 |  | 0 | CS ÚRS 2025 01 |  | základní |  | 0 | 0 | 0 | 0 | 0 | 4 | K | 2 |  |  |  | ROZPOCET | 0 | 0 | 0 | 0 | 0 | 1 | 0 | 4 | -1522775176
| Online PSC |  | https://podminky.urs.cz/item/CS_URS_2025_01/997006512 | [14 empty] | Online PSC | 2
79 | K | 997006519 | Vodorovná doprava suti na skládku Příplatek k ceně -6512 za každý další i započatý 1 km | t | 19329.935 |  | 0 | CS ÚRS 2025 01 |  | základní |  | 0 | 0 | 0 | 0 | 0 | 4 | K | 2 |  |  |  | ROZPOCET | 0 | 0 | 0 | 0 | 0 | 1 | 0 | 4 | -385184538
| Online PSC |  | https://podminky.urs.cz/item/CS_URS_2025_01/997006519 | [14 empty] | Online PSC | 2
| VV |  | 1017,365*19 |  | 19329.935 | [12 empty] | VV | 2 | 2 | True | 1 | ROZPOCET
80 | K | 997013862 | Poplatek za uložení stavebního odpadu na recyklační skládce (skládkovné) z armovaného betonu zatříděného do Katalogu odpadů pod kódem 17 01 01 | t | 449.782 |  | 0 | CS ÚRS 2025 01 |  | základní |  | 0 | 0 | 0 | 0 | 0 | 4 | K | 2 |  |  |  | ROZPOCET | 0 | 0 | 0 | 0 | 0 | 1 | 0 | 4 | 1188876962
| Online PSC |  | https://podminky.urs.cz/item/CS_URS_2025_01/997013862 | [14 empty] | Online PSC | 2
| P |  | Poznámka k položce: před odvozem na skládku bude provedena separace odpadu | [14 empty] | P | 2
| VV |  | 449,782 |  | 449.782 | [12 empty] | VV | 2 | 2 | True | 1 | ROZPOCET
81 | K | 997013873 | Poplatek za uložení stavebního odpadu na recyklační skládce (skládkovné) zeminy a kamení zatříděného do Katalogu odpadů pod kódem 17 05 04 | t | 567.583 |  | 0 | CS ÚRS 2025 01 |  | základní |  | 0 | 0 | 0 | 0 | 0 | 4 | K | 2 |  |  |  | ROZPOCET | 0 | 0 | 0 | 0 | 0 | 1 | 0 | 4 | 1639118999
| Online PSC |  | https://podminky.urs.cz/item/CS_URS_2025_01/997013873 | [14 empty] | Online PSC | 2
| VV |  | 360,54+207,043 |  | 567.583 | [12 empty] | VV | 2 | 2 | True | 1 | ROZPOCET
82 | K | 997221611 | Nakládání na dopravní prostředky pro vodorovnou dopravu suti | t | 1017.365 |  | 0 | CS ÚRS 2025 01 |  | základní |  | 0 | 0 | 0 | 0 | 0 | 4 | K | 2 |  |  |  | ROZPOCET | 0 | 0 | 0 | 0 | 0 | 1 | 0 | 4 | 322112318
| Online PSC |  | https://podminky.urs.cz/item/CS_URS_2025_01/997221611 | [14 empty] | Online PSC | 2
| D | 998 | Přesun hmot |  |  |  | 0 |  |  |  |  | 0 |  | 0 |  | 0 | 1 | D | 1 |  |  |  | ROZPOCET | [6 empty] | 0
83 | K | 998014211 | Přesun hmot pro budovy a haly občanské výstavby, bydlení, výrobu a služby s nosnou svislou konstrukcí montovanou z dílců kovových vodorovná dopravní vzdálenost do 100 m, pro budovy a haly jednopodlažní | t | 2799.976 |  | 0 | CS ÚRS 2025 01 |  | základní |  | 0 | 0 | 0 | 0 | 0 | 4 | K | 2 |  |  |  | ROZPOCET | 0 | 0 | 0 | 0 | 0 | 1 | 0 | 4 | 1629197590
| Online PSC |  | https://podminky.urs.cz/item/CS_URS_2025_01/998014211 | [14 empty] | Online PSC | 2
| D | PSV | Práce a dodávky PSV |  |  |  | 0 |  |  |  |  | 0 |  | 3.5281 |  | 0 | 2 | D | 0 |  |  |  | ROZPOCET | [6 empty] | 0
| D | 711 | Izolace proti vodě, vlhkosti a plynům |  |  |  | 0 |  |  |  |  | 0 |  | 2.3664 |  | 0 | 2 | D | 1 |  |  |  | ROZPOCET | [6 empty] | 0
84 | K | 711161212 | Izolace proti zemní vlhkosti a beztlakové vodě nopovými fóliemi na ploše svislé S vrstva ochranná, odvětrávací a drenážní výška nopu 8,0 mm, tl. fólie do 0,6 mm | m2 | 12.306 |  | 0 | CS ÚRS 2025 01 |  | základní |  | 0 | 0.0004 | 0.0049224 | 0 | 0 | 16 | K | 2 |  |  |  | ROZPOCET | 0 | 0 | 0 | 0 | 0 | 1 | 0 | 16 | -1435752242
| Online PSC |  | https://podminky.urs.cz/item/CS_URS_2025_01/711161212 | [14 empty] | Online PSC | 2
| VV |  | 0,15*(20,32*2) |  | 6.096 | [12 empty] | VV | 2 | 2 | True | 0 | ROZPOCET
| VV |  | 0,15*(3,75*4+3,85*4) |  | 4.56 | [12 empty] | VV | 2 | 2 | True | 0 | ROZPOCET
| VV |  | 0,15*(0,5*4+(0,5)*18) |  | 1.65 | [12 empty] | VV | 2 | 2 | True | 0 | ROZPOCET
| VV |  | Součet |  | 12.306 | [12 empty] | VV | 2 | 4 | True | 1 | ROZPOCET
85 | K | 711161383 | Izolace proti zemní vlhkosti a beztlakové vodě nopovými fóliemi ostatní ukončení izolace lištou | m | 51.64 |  | 0 | CS ÚRS 2025 01 |  | základní |  | 0 | 0.00016 | 0.0082624 | 0 | 0 | 16 | K | 2 |  |  |  | ROZPOCET | 0 | 0 | 0 | 0 | 0 | 1 | 0 | 16 | -61310992
| Online PSC |  | https://podminky.urs.cz/item/CS_URS_2025_01/711161383 | [14 empty] | Online PSC | 2
| VV |  | (20,32*2) |  | 40.64 | [12 empty] | VV | 2 | 2 | True | 0 | ROZPOCET
| VV |  | (0,5*4+(0,5)*18) |  | 11 | [12 empty] | VV | 2 | 2 | True | 0 | ROZPOCET
| VV |  | Součet |  | 51.64 | [12 empty] | VV | 2 | 4 | True | 1 | ROZPOCET
86 | K | 711471051 | Provedení izolace proti povrchové a podpovrchové tlakové vodě termoplasty na ploše vodorovné V folií PVC lepenou | m2 | 981.547 |  | 0 | CS ÚRS 2025 01 |  | základní |  | 0 | 3e-05 | 0.029446 | 0 | 0 | 16 | K | 2 |  |  |  | ROZPOCET | 0 | 0 | 0 | 0 | 0 | 1 | 0 | 16 | -1727720331
| Online PSC |  | https://podminky.urs.cz/item/CS_URS_2025_01/711471051 | [14 empty] | Online PSC | 2
| VV |  | (44,979+0,2*2)*(20,2+0,2*2) |  | 934.807 | [12 empty] | VV | 2 | 2 | True | 0 | ROZPOCET
| VV |  | 5% na opracování detailů | [14 empty] | VV | 2 | 1 | True | 0 | ROZPOCET
| VV |  | 934,807*0,05 |  | 46.74 | [12 empty] | VV | 2 | 2 | True | 0 | ROZPOCET
| VV |  | Součet |  | 981.547 | [12 empty] | VV | 2 | 4 | True | 1 | ROZPOCET
87 | M | 28322003 | fólie hydroizolační pro spodní stavbu mPVC tl 1,0mm | m2 | 1143.502 |  | 0 | CS ÚRS 2025 01 |  | základní |  | 0 | 0.00127 | 1.4522 | 0 | 0 | 32 | M | 2 |  |  |  | ROZPOCET | 0 | 0 | 0 | 0 | 0 | 1 | 0 | 16 | 1098712419
| VV |  | 981,547*1,165 |  | 1143.502 | [12 empty] | VV | 2 | 2 | True | 1 | ROZPOCET
88 | K | 711491171 | Provedení doplňků izolace proti vodě textilií na ploše vodorovné V vrstva podkladní | m2 | 981.547 |  | 0 | CS ÚRS 2025 01 |  | základní |  | 0 | 0 | 0 | 0 | 0 | 16 | K | 2 |  |  |  | ROZPOCET | 0 | 0 | 0 | 0 | 0 | 1 | 0 | 16 | -1764799447
| Online PSC |  | https://podminky.urs.cz/item/CS_URS_2025_01/711491171 | [14 empty] | Online PSC | 2
| VV |  | 981,547 |  | 981.547 | [12 empty] | VV | 2 | 2 | True | 1 | ROZPOCET
89 | M | 69311082 | geotextilie netkaná separační, ochranná, filtrační, drenážní PP 500g/m2 | m2 | 1079.702 |  | 0 | CS ÚRS 2025 01 |  | základní |  | 0 | 0.0005 | 0.53985 | 0 | 0 | 32 | M | 2 |  |  |  | ROZPOCET | 0 | 0 | 0 | 0 | 0 | 1 | 0 | 16 | 364928537
| VV |  | 981,547*1,1 |  | 1079.702 | [12 empty] | VV | 2 | 2 | True | 1 | ROZPOCET
90 | K | 711491172 | Provedení doplňků izolace proti vodě textilií na ploše vodorovné V vrstva ochranná | m2 | 981.547 |  | 0 | CS ÚRS 2025 01 |  | základní |  | 0 | 0 | 0 | 0 | 0 | 16 | K | 2 |  |  |  | ROZPOCET | 0 | 0 | 0 | 0 | 0 | 1 | 0 | 16 | 1109195075
| Online PSC |  | https://podminky.urs.cz/item/CS_URS_2025_01/711491172 | [14 empty] | Online PSC | 2
91 | M | 69311068 | geotextilie netkaná separační, ochranná, filtrační, drenážní PP 300g/m2 | m2 | 1079.702 |  | 0 | CS ÚRS 2025 01 |  | základní |  | 0 | 0.0003 | 0.32391 | 0 | 0 | 32 | M | 2 |  |  |  | ROZPOCET | 0 | 0 | 0 | 0 | 0 | 1 | 0 | 16 | -874776988
| VV |  | 981,547*1,1 |  | 1079.702 | [12 empty] | VV | 2 | 2 | True | 1 | ROZPOCET
92 | K | 711748088 | Provedení detailů pásy opracování kotevních prostupů | kus | 37 |  | 0 | CS ÚRS 2025 01 |  | základní |  | 0 | 3e-05 | 0.00111 | 0 | 0 | 16 | K | 2 |  |  |  | ROZPOCET | 0 | 0 | 0 | 0 | 0 | 1 | 0 | 16 | -285804536
| Online PSC |  | https://podminky.urs.cz/item/CS_URS_2025_01/711748088 | [14 empty] | Online PSC | 2
| VV |  | dilatace sloup - stavební konstrukce | [14 empty] | VV | 2 | 1 | True | 0 | ROZPOCET
| VV |  | 11*2+3*2+9 |  | 37 | [12 empty] | VV | 2 | 2 | True | 1 | ROZPOCET
93 | M | 61155350 | podložka izolační z pěnového PE 2mm | m2 | 14.688 |  | 0 | CS ÚRS 2025 01 |  | základní |  | 0 | 0.0004 | 0.0058752 | 0 | 0 | 32 | M | 2 |  |  |  | ROZPOCET | 0 | 0 | 0 | 0 | 0 | 1 | 0 | 16 | 458939299
| VV |  | 0,45*(0,2*2+0,3*2)*4*1,2 |  | 2.16 | [12 empty] | VV | 2 | 2 | True | 0 | ROZPOCET
| VV |  | 0,45*(0,2*2+0,3)*(9*2+3*2)*1,2 |  | 9.072 | [12 empty] | VV | 2 | 2 | True | 0 | ROZPOCET
| VV |  | 0,2*(0,3*(9*2+3*2)+0,2*4*9)*1,2 |  | 3.456 | [12 empty] | VV | 2 | 2 | True | 0 | ROZPOCET
| VV |  | Součet |  | 14.688 | [12 empty] | VV | 2 | 4 | True | 1 | ROZPOCET
94 | M | 59042150 | pás dilatační z pěnového PE tl.10mm š= 500mm | m | 38.72 |  | 0 | CS ÚRS 2025 01 |  | základní |  | 0 | 2e-05 | 0.0007744 | 0 | 0 | 32 | M | 2 |  |  |  | ROZPOCET | 0 | 0 | 0 | 0 | 0 | 1 | 0 | 16 | -1000175110
| VV |  | (0,2*2+0,3*2)*4*1,1 |  | 4.4 | [12 empty] | VV | 2 | 2 | True | 0 | ROZPOCET
| VV |  | (0,2*2+0,3)*(9*2+3*2)*1,1 |  | 18.48 | [12 empty] | VV | 2 | 2 | True | 0 | ROZPOCET
| VV |  | (0,3*(9*2+3*2)+0,2*4*9)*1,1 |  | 15.84 | [12 empty] | VV | 2 | 2 | True | 0 | ROZPOCET
| VV |  | Součet |  | 38.72 | [12 empty] | VV | 2 | 4 | True | 1 | ROZPOCET
95 | K | 998711201 | Přesun hmot pro izolace proti vodě, vlhkosti a plynům stanovený procentní sazbou (%) z ceny vodorovná dopravní vzdálenost do 50 m základní v objektech výšky do 6 m | % |  |  | 0 | CS ÚRS 2025 01 |  | základní |  | 0 | 0 | 0 | 0 | 0 | 16 | K | 2 |  |  |  | ROZPOCET | 0 | 0 | 0 | 0 | 0 | 1 | 0 | 16 | -991811846
| Online PSC |  | https://podminky.urs.cz/item/CS_URS_2025_01/998711201 | [14 empty] | Online PSC | 2
| D | 764 | Konstrukce klempířské |  |  |  | 0 |  |  |  |  | 0 |  | 0.3596 |  | 0 | 2 | D | 1 |  |  |  | ROZPOCET | [6 empty] | 0
96 | K | 764 | POZNÁMKA - SYSTÉMOVÉ OPLECHOVÁNÍ, LEMOVÁNÍ, TĚSNĚNÍ, KRYCÍ PLECHY SPOJŮ A OSTATNÍ TĚSNÍCÍ A MONTÁŽNÍ PRVKY JSOU SYSTÉMOVOU SOUČÁSTÍ OPLÁŠTĚNÍ |  | 0 |  | 0 |  |  | základní |  | 0 | 0 | 0 | 0 | 0 | 16 | K | 2 |  |  |  | ROZPOCET | 0 | 0 | 0 | 0 | 0 | 1 | 0 | 16 | 1196983950
97 | K | 764311604 | Lemování zdí z pozinkovaného plechu s povrchovou úpravou boční nebo horní rovné rš 330 mm | m | 5.1 |  | 0 | CS ÚRS 2025 01 |  | základní |  | 0 | 0.00289 | 0.014739 | 0 | 0 | 16 | K | 2 |  |  |  | ROZPOCET | 0 | 0 | 0 | 0 | 0 | 1 | 0 | 16 | 1547646650
| Online PSC |  | https://podminky.urs.cz/item/CS_URS_2025_01/764311604 | [14 empty] | Online PSC | 2
| VV |  | K5 | [14 empty] | VV | 2 | 1 | True | 0 | ROZPOCET
| VV |  | 5,1 |  | 5.1 | [12 empty] | VV | 2 | 2 | True | 1 | ROZPOCET
98 | K | 764511601 | Žlab podokapní z pozinkovaného plechu s povrchovou úpravou včetně háků a čel půlkruhový do rš 280 mm | m | 5.1 |  | 0 | CS ÚRS 2025 01 |  | základní |  | 0 | 0.00233 | 0.011883 | 0 | 0 | 16 | K | 2 |  |  |  | ROZPOCET | 0 | 0 | 0 | 0 | 0 | 1 | 0 | 16 | 1151980509
| Online PSC |  | https://podminky.urs.cz/item/CS_URS_2025_01/764511601 | [14 empty] | Online PSC | 2
| VV |  | k3 | [14 empty] | VV | 2 | 1 | True | 0 | ROZPOCET
| VV |  | 5,1 |  | 5.1 | [12 empty] | VV | 2 | 2 | True | 1 | ROZPOCET
99 | K | 764511602 | Žlab podokapní z pozinkovaného plechu s povrchovou úpravou včetně háků a čel půlkruhový rš 330 mm | m | 91.2 |  | 0 | CS ÚRS 2025 01 |  | základní |  | 0 | 0.00274 | 0.24989 | 0 | 0 | 16 | K | 2 |  |  |  | ROZPOCET | 0 | 0 | 0 | 0 | 0 | 1 | 0 | 16 | -821776296
| Online PSC |  | https://podminky.urs.cz/item/CS_URS_2025_01/764511602 | [14 empty] | Online PSC | 2
| VV |  | K1 | [14 empty] | VV | 2 | 1 | True | 0 | ROZPOCET
| VV |  | 45,6*2 |  | 91.2 | [12 empty] | VV | 2 | 2 | True | 1 | ROZPOCET
100 | K | 764511641 | Žlab podokapní z pozinkovaného plechu s povrchovou úpravou kotlík oválný (trychtýřový), rš žlabu/průměr svodu do 250/90 mm | kus | 1 |  | 0 | CS ÚRS 2025 01 |  | základní |  | 0 | 0.00031 | 0.00031 | 0 | 0 | 16 | K | 2 |  |  |  | ROZPOCET | 0 | 0 | 0 | 0 | 0 | 1 | 0 | 16 | -209549302
| Online PSC |  | https://podminky.urs.cz/item/CS_URS_2025_01/764511641 | [14 empty] | Online PSC | 2
101 | K | 764511642 | Žlab podokapní z pozinkovaného plechu s povrchovou úpravou kotlík oválný (trychtýřový), rš žlabu/průměr svodu 330/100 mm | kus | 12 |  | 0 | CS ÚRS 2025 01 |  | základní |  | 0 | 0.00044 | 0.00528 | 0 | 0 | 16 | K | 2 |  |  |  | ROZPOCET | 0 | 0 | 0 | 0 | 0 | 1 | 0 | 16 | 1731654545
| Online PSC |  | https://podminky.urs.cz/item/CS_URS_2025_01/764511642 | [14 empty] | Online PSC | 2
102 | K | 764518621 | Svod z pozinkovaného plechu s upraveným povrchem včetně objímek, kolen a odskoků kruhový, průměru do 90 mm | m | 3 |  | 0 | CS ÚRS 2025 01 |  | základní |  | 0 | 0.00097 | 0.00291 | 0 | 0 | 16 | K | 2 |  |  |  | ROZPOCET | 0 | 0 | 0 | 0 | 0 | 1 | 0 | 16 | -1139147799
| Online PSC |  | https://podminky.urs.cz/item/CS_URS_2025_01/764518621 | [14 empty] | Online PSC | 2
| VV |  | K4 | [14 empty] | VV | 2 | 1 | True | 0 | ROZPOCET
| VV |  | 3 |  | 3 | [12 empty] | VV | 2 | 2 | True | 1 | ROZPOCET
103 | K | 764518622 | Svod z pozinkovaného plechu s upraveným povrchem včetně objímek, kolen a odskoků kruhový, průměru 100 mm | m | 67.2 |  | 0 | CS ÚRS 2025 01 |  | základní |  | 0 | 0.00111 | 0.074592 | 0 | 0 | 16 | K | 2 |  |  |  | ROZPOCET | 0 | 0 | 0 | 0 | 0 | 1 | 0 | 16 | 842432273
| Online PSC |  | https://podminky.urs.cz/item/CS_URS_2025_01/764518622 | [14 empty] | Online PSC | 2
| VV |  | K2 | [14 empty] | VV | 2 | 1 | True | 0 | ROZPOCET
| VV |  | 5,6*12 |  | 67.2 | [12 empty] | VV | 2 | 2 | True | 1 | ROZPOCET
104 | K | 998764202 | Přesun hmot pro konstrukce klempířské stanovený procentní sazbou (%) z ceny vodorovná dopravní vzdálenost do 50 m s užitím mechanizace v objektech výšky přes 6 do 12 m | % |  |  | 0 | CS ÚRS 2025 01 |  | základní |  | 0 | 0 | 0 | 0 | 0 | 16 | K | 2 |  |  |  | ROZPOCET | 0 | 0 | 0 | 0 | 0 | 1 | 0 | 16 | 2034841008
| Online PSC |  | https://podminky.urs.cz/item/CS_URS_2025_01/998764202 | [14 empty] | Online PSC | 2
| D | 767 | Konstrukce zámečnické |  |  |  | 0 |  |  |  |  | 0 |  | 0.2426 |  | 0 | 2 | D | 1 |  |  |  | ROZPOCET | [6 empty] | 0
105 | K | 628613611 | Žárové zinkování ponorem dílů ocelových konstrukcí hmotnosti do 100 kg | kg | 666.35 |  | 0 | CS ÚRS 2025 01 |  | základní |  | 0 | 0.00014 | 0.093289 | 0 | 0 | 4 | K | 2 |  |  |  | ROZPOCET | 0 | 0 | 0 | 0 | 0 | 1 | 0 | 4 | 1662952794
| Online PSC |  | https://podminky.urs.cz/item/CS_URS_2025_01/628613611 | [14 empty] | Online PSC | 2
| VV |  | Z3 | [14 empty] | VV | 2 | 1 | True | 0 | ROZPOCET
| VV |  | (576,8+89,55) |  | 666.35 | [12 empty] | VV | 2 | 2 | True | 1 | ROZPOCET
106 | K | 767640111 | Montáž dveří ocelových nebo hliníkových vchodových jednokřídlových bez nadsvětlíku | kus | 2 |  | 0 | CS ÚRS 2025 01 |  | základní |  | 0 | 0 | 0 | 0 | 0 | 16 | K | 2 |  |  |  | ROZPOCET | 0 | 0 | 0 | 0 | 0 | 1 | 0 | 16 | -1095515523
| Online PSC |  | https://podminky.urs.cz/item/CS_URS_2025_01/767640111 | [14 empty] | Online PSC | 2
107 | M | 55341330 | dveře jednokřídlé Al plné max rozměru otvoru 2,42m2 bezpečnostní třídy RC2 | m2 | 4.3 |  | 0 | CS ÚRS 2025 01 |  | základní |  | 0 | 0.02423 | 0.10419 | 0 | 0 | 32 | M | 2 |  |  |  | ROZPOCET | 0 | 0 | 0 | 0 | 0 | 1 | 0 | 16 | 174941250
| VV |  | Z2 | [14 empty] | VV | 2 | 1 | True | 0 | ROZPOCET
| VV |  | 2*2,15*1,0 |  | 4.3 | [12 empty] | VV | 2 | 2 | True | 1 | ROZPOCET
108 | K | 7676511R | Montáž a dodávka vrat garážových sekčních zajížděcích pod strop 4000x4000 PUR výplň , prosklený pás, rám, pohon, jištění, ovládání řetězem nouzové - viz popis Z1 | kus | 20 |  | 0 | vlastní |  | základní |  | 0 | 0.00059 | 0.0118 | 0 | 0 | 16 | K | 2 |  |  |  | ROZPOCET | 0 | 0 | 0 | 0 | 0 | 1 | 0 | 16 | 1476563487
| P |  | Poznámka k položce: včetně montážního příslušenství , kompeimační pásky atd, viz specifikace a detail v PD | [14 empty] | P | 2
109 | K | 767995114 | Montáž ostatních atypických zámečnických konstrukcí hmotnosti přes 20 do 50 kg | kg | 666.35 |  | 0 | CS ÚRS 2025 01 |  | základní |  | 0 | 5e-05 | 0.033317 | 0 | 0 | 16 | K | 2 |  |  |  | ROZPOCET | 0 | 0 | 0 | 0 | 0 | 1 | 0 | 16 | -1076390248
| Online PSC |  | https://podminky.urs.cz/item/CS_URS_2025_01/767995114 | [14 empty] | Online PSC | 2
| VV |  | Z3 | [14 empty] | VV | 2 | 1 | True | 0 | ROZPOCET
| VV |  | 576,8+89,55 |  | 666.35 | [12 empty] | VV | 2 | 2 | True | 1 | ROZPOCET
110 | M | RMAT0002 | Z3 - zámečnický prvek - lemování | kg | 719.658 |  | 0 |  |  | základní |  | 0 | 0 | 0 | 0 | 0 | 32 | M | 2 |  |  |  | ROZPOCET | 0 | 0 | 0 | 0 | 0 | 1 | 0 | 16 | 169805956
| VV |  | 666,35*1,08 |  | 719.658 | [12 empty] | VV | 2 | 2 | True | 1 | ROZPOCET
111 | K | 998767202 | Přesun hmot pro zámečnické konstrukce stanovený procentní sazbou (%) z ceny vodorovná dopravní vzdálenost do 50 m základní v objektech výšky přes 6 do 12 m | % |  |  | 0 | CS ÚRS 2025 01 |  | základní |  | 0 | 0 | 0 | 0 | 0 | 16 | K | 2 |  |  |  | ROZPOCET | 0 | 0 | 0 | 0 | 0 | 1 | 0 | 16 | 1696849638
| Online PSC |  | https://podminky.urs.cz/item/CS_URS_2025_01/998767202 | [14 empty] | Online PSC | 2
| D | 783 | Dokončovací práce - nátěry |  |  |  | 0 |  |  |  |  | 0 |  | 0.54851 |  | 0 | 2 | D | 1 |  |  |  | ROZPOCET | [6 empty] | 0
112 | K | 789224132 | Provedení otryskání povrchů ocelových konstrukcí suché abrazivní tryskání třídy IV stupeň zrezivění C, stupeň přípravy Sa 2½ včetně materiálu ke tryskání | m2 | 1443.456 |  | 0 | CS ÚRS 2025 01 |  | základní |  | 0 | 0 | 0 | 0 | 0 | 16 | K | 2 |  |  |  | ROZPOCET | 0 | 0 | 0 | 0 | 0 | 1 | 0 | 16 | 1760373018
| Online PSC |  | https://podminky.urs.cz/item/CS_URS_2025_01/789224132 | [14 empty] | Online PSC | 2
| VV |  | OK | [14 empty] | VV | 2 | 1 | True | 0 | ROZPOCET
| VV |  | (42,108+3,0)*32 |  | 1443.456 | [12 empty] | VV | 2 | 2 | True | 1 | ROZPOCET
113 | K | 783314203 | Základní antikorozní nátěr zámečnických konstrukcí jednonásobný syntetický samozákladující | m2 | 1443.456 |  | 0 | CS ÚRS 2025 01 |  | základní |  | 0 | 0.00014 | 0.20208 | 0 | 0 | 16 | K | 2 |  |  |  | ROZPOCET | 0 | 0 | 0 | 0 | 0 | 1 | 0 | 16 | -1431987907
| Online PSC |  | https://podminky.urs.cz/item/CS_URS_2025_01/783314203 | [14 empty] | Online PSC | 2
| P |  | Poznámka k položce: nátěr OK dle požadavku PBŘ nátěrový systém pro stupeň korozní agresitity C2 | [14 empty] | P | 2
| VV |  | OK | [14 empty] | VV | 2 | 1 | True | 0 | ROZPOCET
| VV |  | (42,108+3,0)*32 |  | 1443.456 | [12 empty] | VV | 2 | 2 | True | 1 | ROZPOCET
114 | K | 783315101 | Mezinátěr zámečnických konstrukcí jednonásobný syntetický standardní | m2 | 1443.456 |  | 0 | CS ÚRS 2025 01 |  | základní |  | 0 | 0.00012 | 0.17321 | 0 | 0 | 16 | K | 2 |  |  |  | ROZPOCET | 0 | 0 | 0 | 0 | 0 | 1 | 0 | 16 | -632162280
| Online PSC |  | https://podminky.urs.cz/item/CS_URS_2025_01/783315101 | [14 empty] | Online PSC | 2
| P |  | Poznámka k položce: nátěrový systém pro stupeň korozní agresitity C2 | [14 empty] | P | 2
115 | K | 783317101 | Krycí nátěr (email) zámečnických konstrukcí jednonásobný syntetický standardní | m2 | 1443.456 |  | 0 | CS ÚRS 2025 01 |  | základní |  | 0 | 0.00012 | 0.17321 | 0 | 0 | 16 | K | 2 |  |  |  | ROZPOCET | 0 | 0 | 0 | 0 | 0 | 1 | 0 | 16 | 1378723798
| Online PSC |  | https://podminky.urs.cz/item/CS_URS_2025_01/783317101 | [14 empty] | Online PSC | 2
| P |  | Poznámka k položce: nátěrový systém pro stupeň korozní agresitity C2 | [14 empty] | P | 2
| D | 784 | Dokončovací práce - malby a tapety |  |  |  | 0 |  |  |  |  | 0 |  | 0.010981 |  | 0 | 2 | D | 1 |  |  |  | ROZPOCET | [6 empty] | 0
116 | K | 784181121 | Penetrace podkladu jednonásobná hloubková akrylátová bezbarvá v místnostech výšky do 3,80 m | m2 | 22.41 |  | 0 | CS ÚRS 2025 01 |  | základní |  | 0 | 0.0002 | 0.004482 | 0 | 0 | 16 | K | 2 |  |  |  | ROZPOCET | 0 | 0 | 0 | 0 | 0 | 1 | 0 | 16 | -745641818
| Online PSC |  | https://podminky.urs.cz/item/CS_URS_2025_01/784181121 | [14 empty] | Online PSC | 2
| VV |  | (0,25+0,2)*(19,8*2+0,3*4+0,5*9*2) |  | 22.41 | [12 empty] | VV | 2 | 2 | True | 1 | ROZPOCET
117 | K | 784211101 | Malby z malířských směsí oděruvzdorných za mokra dvojnásobné, bílé za mokra oděruvzdorné výborně v místnostech výšky do 3,80 m | m2 | 22.41 |  | 0 | CS ÚRS 2025 01 |  | základní |  | 0 | 0.00029 | 0.0064989 | 0 | 0 | 16 | K | 2 |  |  |  | ROZPOCET | 0 | 0 | 0 | 0 | 0 | 1 | 0 | 16 | 616961974
| Online PSC |  | https://podminky.urs.cz/item/CS_URS_2025_01/784211101 | [14 empty] | Online PSC | 2
| D | M | Práce a dodávky M |  |  |  | 0 |  |  |  |  | 0 |  | 37.1209 |  | 0 | 3 | D | 0 |  |  |  | ROZPOCET | [6 empty] | 0
| D | 43-M | Montáž ocelových konstrukcí |  |  |  | 0 |  |  |  |  | 0 |  | 37.1209 |  | 0 | 3 | D | 1 |  |  |  | ROZPOCET | [6 empty] | 0
118 | K | 337171121 | Montáž nosné ocelové konstrukce haly průmyslové bez jeřábové dráhy výšky přes 6 do 12 m, rozpětí vazníků do 12 m | t | 42.108 |  | 0 | CS ÚRS 2025 01 |  | základní |  | 0 | 0 | 0 | 0 | 0 | 4 | K | 2 |  |  |  | ROZPOCET | 0 | 0 | 0 | 0 | 0 | 1 | 0 | 4 | 1618862310
| Online PSC |  | https://podminky.urs.cz/item/CS_URS_2025_01/337171121 | [14 empty] | Online PSC | 2
| P |  | Poznámka k položce: v ceně zpracování OK je i výrobní dodavatelská dokumentace | [14 empty] | P | 2
| VV |  | 40,10243*1,05 |  | 42.108 | [12 empty] | VV | 2 | 2 | True | 1 | ROZPOCET
119 | M | RMAT0005 | ocelová konstrukce nosný rám | kg | 44112.673 |  | 0 | vlastní |  | základní |  | 0 | 0 | 0 | 0 | 0 | 8 | M | 2 |  |  |  | ROZPOCET | 0 | 0 | 0 | 0 | 0 | 1 | 0 | 4 | 433818443
| P |  | Poznámka k položce: v ceně je příprava, dílenské zpracování , výroba, doprava, manipulace v dílně , montážní prostředek | [14 empty] | P | 2
| VV |  | dle rozpisu OK | [14 empty] | VV | 2 | 1 | True | 0 | ROZPOCET
| VV |  | 40102,43*1,1 |  | 44112.673 | [12 empty] | VV | 2 | 2 | True | 1 | ROZPOCET
120 | K | 342151112 | Montáž opláštění stěn ocelové konstrukce ze sendvičových panelů šroubovaných, výšky budovy přes 6 do 12 m | m2 | 391.353 |  | 0 | CS ÚRS 2025 01 |  | základní |  | 0 | 0 | 0 | 0 | 0 | 4 | K | 2 |  |  |  | ROZPOCET | 0 | 0 | 0 | 0 | 0 | 1 | 0 | 4 | 598653515
| Online PSC |  | https://podminky.urs.cz/item/CS_URS_2025_01/342151112 | [14 empty] | Online PSC | 2
| P |  | Poznámka k položce: včetně montáže systémového oplechování, lemování, tmelení a kotevního a montážního systémového materálu | [14 empty] | P | 2
| VV |  | 5,25*(45,5*2+20,5*2)+20,5*1,105*0,5*2 |  | 715.653 | [12 empty] | VV | 2 | 2 | True | 0 | ROZPOCET
| VV |  | -(4*4*20+1,0*2,15*2) |  | -324.3 | [12 empty] | VV | 2 | 2 | True | 0 | ROZPOCET
| VV |  | Součet |  | 391.353 | [12 empty] | VV | 2 | 4 | True | 1 | ROZPOCET
121 | M | 55324760 | panel sendvičový stěnový vnější, izolace minerální vlna, skryté kotvení, U 0,43W/m2K, modulová/celková š 1000/1054mm tl 100mm | m2 | 477.451 |  | 0 | CS ÚRS 2025 01 |  | základní |  | 0 | 0.021 | 10.0265 | 0 | 0 | 8 | M | 2 |  |  |  | ROZPOCET | 0 | 0 | 0 | 0 | 0 | 1 | 0 | 4 | -1942340169
| P |  | Poznámka k položce: včetně systémového oplechování, lemování, tmelení a kotevního a montážního systémového materálu | [14 empty] | P | 2
| VV |  | množství s odhadovaným prořezem, zhotovitel si upraví dle kladečského plánu zajištěného vlastním nákladem | [14 empty] | VV | 2 | 1 | True | 0 | ROZPOCET
| VV |  | 391,353 |  | 391.353 | [12 empty] | VV | 2 | 2 | True | 1 | ROZPOCET
| VV |  | 391,353*1,22 'Přepočtené koeficientem množství |  | 477.451 | [12 empty] | VV | 2 | 2 | False | 1 | ROZPOCET
122 | K | 411171121 | Montáž ocelových kcí plošin a závěsů hmotnosti do 30 kg/m2 | t | 3 |  | 0 | CS ÚRS 2025 01 |  | základní |  | 0 | 0 | 0 | 0 | 0 | 4 | K | 2 |  |  |  | ROZPOCET | 0 | 0 | 0 | 0 | 0 | 1 | 0 | 4 | 648189178
| Online PSC |  | https://podminky.urs.cz/item/CS_URS_2025_01/411171121 | [14 empty] | Online PSC | 2
| VV |  | odhad závěsy pro rozvody | [14 empty] | VV | 2 | 1 | True | 0 | ROZPOCET
| VV |  | 3 |  | 3 | [12 empty] | VV | 2 | 2 | True | 1 | ROZPOCET
123 | M | RMAT0003 | ocelová konstrukce závěsná pro rozvody médií | kg | 3150 |  | 0 |  |  | základní |  | 0 | 0 | 0 | 0 | 0 | 8 | M | 2 |  |  |  | ROZPOCET | 0 | 0 | 0 | 0 | 0 | 1 | 0 | 4 | 546233319
| VV |  | odhad závěsy pro rozvody | [14 empty] | VV | 2 | 1 | True | 0 | ROZPOCET
| VV |  | 3*1,05*1000 |  | 3150 | [12 empty] | VV | 2 | 2 | True | 1 | ROZPOCET
124 | K | 444151112 | Montáž krytiny střech ocelových konstrukcí ze sendvičových panelů šroubovaných, výšky budovy přes 6 do 12 m | m2 | 962.16 |  | 0 | CS ÚRS 2025 01 |  | základní |  | 0 | 0 | 0 | 0 | 0 | 4 | K | 2 |  |  |  | ROZPOCET | 0 | 0 | 0 | 0 | 0 | 1 | 0 | 4 | 388518571
| Online PSC |  | https://podminky.urs.cz/item/CS_URS_2025_01/444151112 | [14 empty] | Online PSC | 2
| P |  | Poznámka k položce: včetně montáže systémového oplechování, lemování, tmelení a kotevního a montážního systémového materálu | [14 empty] | P | 2
| VV |  | 45,6*10,55*2 |  | 962.16 | [12 empty] | VV | 2 | 2 | True | 1 | ROZPOCET
125 | M | 55324762 | panel sendvičový střešní, izolace minerální vlna, skryté kotvení, U 0,34W/m2K, modulová/celková š 1000/1054mm tl 120mm | m2 | 1058.376 |  | 0 | CS ÚRS 2025 01 |  | základní |  | 0 | 0.0256 | 27.0944 | 0 | 0 | 8 | M | 2 |  |  |  | ROZPOCET | 0 | 0 | 0 | 0 | 0 | 1 | 0 | 4 | -1412477014
| P |  | Poznámka k položce: včetně systémového oplechování, lemování, tmelení a kotevního a montážního systémového materálu | [14 empty] | P | 2
| VV |  | množství s odhadovaným prořezem, zhotovitel si upraví dle kladečského plánu zajištěného vlastním nákladem | [14 empty] | VV | 2 | 1 | True | 0 | ROZPOCET
| VV |  | 962,16 |  | 962.16 | [12 empty] | VV | 2 | 2 | True | 1 | ROZPOCET
| VV |  | 962,16*1,1 'Přepočtené koeficientem množství |  | 1058.376 | [12 empty] | VV | 2 | 2 | False | 1 | ROZPOCET
126 | K | 998767102 | Manipulace ve stavbě tonážní pro zámečnické konstrukce v objektech v přes 6 do 12 m | t | 82.228 |  | 0 | CS ÚRS 2025 01 |  | základní |  | 0 | 0 | 0 | 0 | 0 | 16 | K | 2 |  |  |  | ROZPOCET | 0 | 0 | 0 | 0 | 0 | 1 | 0 | 16 | 512771489
| Online PSC |  | https://podminky.urs.cz/item/CS_URS_2025_01/998767102 | [14 empty] | Online PSC | 2
| VV |  | 42,108+3,0+10,026+27,094 |  | 82.228 | [12 empty] | VV | 2 | 2 | True | 1 | ROZPOCET
| D | HZS | Hodinové zúčtovací sazby |  |  |  | 0 |  |  |  |  | 0 |  | 0 |  | 0 | 4 | D | 0 |  |  |  | ROZPOCET | [6 empty] | 0
127 | K | HZS1301 | Hodinové zúčtovací sazby profesí HSV provádění konstrukcí zedník | hod | 40 |  | 0 | CS ÚRS 2025 01 |  | základní |  | 0 | 0 | 0 | 0 | 0 | 512 | K | 1 |  |  |  | ROZPOCET | 0 | 0 | 0 | 0 | 0 | 1 | 0 | 512 | 7651106
| Online PSC |  | https://podminky.urs.cz/item/CS_URS_2025_01/HZS1301 | [14 empty] | Online PSC | 1
| P |  | Poznámka k položce: výpomoce pro řemesla včetně materiálu pro zazdívky , zaomítání | [14 empty] | P | 1
| VV |  | drobné zednické výpomoci při OK | [14 empty] | VV | 1 | 1 | True | 0 | ROZPOCET
| VV |  | 40 |  | 40 | [12 empty] | VV | 1 | 2 | True | 1 | ROZPOCET

## SO2.2b - ZTI
{edb8e0f2-12ff-4726-bd73-5e648cff997b}
2
| KRYCÍ LIST SOUPISU PRACÍ | [7 empty] | v --- níže se nacházejí doplnkové a pomocné údaje k sestavám --- v | [8 empty] | False
Stavba:
Soubor staveb a stavebních úprav v areálu VOP CZ, s.p. Šenov u Nového Jičína
Objekt:
SO2.2 - Nová hala
Soupis:
SO2.2b - ZTI
| KSO: |  |  |  |  | CC-CZ:
| Místo: |  | Šenov u Nového Jičína |  |  | Datum: | 16. 7. 2025
| Zadavatel: |  |  |  |  | IČ:
|  | VOP CZ, s.p., Dukelská 102, Šenov u Nového Jičína |  |  |  | DIČ:
| Účastník: |  |  |  |  | IČ: | Vyplň údaj
|  | Vyplň údaj |  |  |  | DIČ: | Vyplň údaj
| Projektant: |  |  |  |  | IČ:
|  | ing. Dušan Glogar - UNIPROJEKT |  |  |  | DIČ:
| Zpracovatel: |  |  |  |  | IČ:
DIČ:
Poznámka:
| Cena bez DPH | [5 empty] | 0
|  |  | Základ daně |  |  | Sazba daně | Výše daně
| DPH | základní | 0 |  |  | 21% | 0
|  | snížená | 0 |  |  | 12% | 0
|  | zákl. přenesená | 0 |  |  | 21% | 0
|  | sníž. přenesená | 0 |  |  | 12% | 0
|  | nulová | 0 |  |  | 0% | 0
| Cena s DPH |  |  | v | CZK |  | 0
REKAPITULACE ČLENĚNÍ SOUPISU PRACÍ
Stavba:
Soubor staveb a stavebních úprav v areálu VOP CZ, s.p. Šenov u Nového Jičína
Objekt:
SO2.2 - Nová hala
Soupis:
SO2.2b - ZTI
Místo: |  |  | Šenov u Nového Jičína |  |  | Datum: | 16. 7. 2025
Zadavatel: |  |  | VOP CZ, s.p., Dukelská 102, Šenov u Nového Jičína |  |  | Projektant: | ing. Dušan Glogar - UNIPROJEKT
Účastník: |  |  | Vyplň údaj |  |  | Zpracovatel:
Kód dílu - Popis | [6 empty] | Cena celkem [CZK]
Náklady stavby celkem | [6 empty] | 0 | [11 empty] | -1
| HSV - Práce a dodávky HSV | [5 empty] | 0
| 1 - Zemní práce | [5 empty] | 0
| 4 - Vodorovné konstrukce | [5 empty] | 0
| 8 - Vedení trubní dálková a přípojná | [5 empty] | 0
| 9 - Ostatní konstrukce a práce, bourání | [5 empty] | 0
| 997 - Přesun sutě | [5 empty] | 0
| 998 - Přesun hmot | [5 empty] | 0
| PSV - Práce a dodávky PSV | [5 empty] | 0
| 721 - Zdravotechnika - vnitřní kanalizace | [5 empty] | 0
SOUPIS PRACÍ
Stavba:
Soubor staveb a stavebních úprav v areálu VOP CZ, s.p. Šenov u Nového Jičína
Objekt:
SO2.2 - Nová hala
Soupis:
SO2.2b - ZTI
Místo: |  |  | Šenov u Nového Jičína |  |  | Datum: | 16. 7. 2025
Zadavatel: |  |  | VOP CZ, s.p., Dukelská 102, Šenov u Nového Jičína |  |  | Projektant: | ing. Dušan Glogar - UNIPROJEKT
Účastník: |  |  | Vyplň údaj |  |  | Zpracovatel:
PČ | Typ | Kód | Popis | MJ | Množství | J.cena [CZK] | Cena celkem [CZK] | Cenová soustava |  | DPH | J. Nh [h] | Nh celkem [h] | J. hmotnost [t] | Hmotnost celkem [t] | J. suť [t] | Suť Celkem [t]
Náklady soupisu celkem | [6 empty] | 0 |  |  |  |  | 0 |  | 198.8166 |  | 282.15 |  | D | -1 | [10 empty] | 0
| D | HSV | Práce a dodávky HSV |  |  |  | 0 |  |  |  |  | 0 |  | 198.4984 |  | 282.15 | 1 | D | 0 |  |  |  | ROZPOCET | [6 empty] | 0
| D | 1 | Zemní práce |  |  |  | 0 |  |  |  |  | 0 |  | 176.9229 |  | 282.15 | 1 | D | 1 |  |  |  | ROZPOCET | [6 empty] | 0
1 | K | 113106512 | Rozebrání dlažeb vozovek a ploch s přemístěním hmot na skládku na vzdálenost do 3 m nebo s naložením na dopravní prostředek, s jakoukoliv výplní spár strojně plochy jednotlivě přes 200 m2 z kostek s ložem z betonu | m2 | 198 |  | 0 | CS ÚRS 2025 01 |  | základní |  | 0 | 0 | 0 | 0.505 | 99.99 | 4 | K | 2 |  |  |  | ROZPOCET | 0 | 0 | 0 | 0 | 0 | 1 | 0 | 4 | -26913752
| Online PSC |  | https://podminky.urs.cz/item/CS_URS_2025_01/113106512 | [14 empty] | Online PSC | 2
| VV |  | 1,5*132 |  | 198 | [12 empty] | VV | 2 | 2 | True | 1 | ROZPOCET
2 | K | 113107322 | Odstranění podkladů nebo krytů strojně plochy jednotlivě do 50 m2 s přemístěním hmot na skládku na vzdálenost do 3 m nebo s naložením na dopravní prostředek z kameniva hrubého drceného, o tl. vrstvy přes 100 do 200 mm | m2 | 198 |  | 0 | CS ÚRS 2025 01 |  | základní |  | 0 | 0 | 0 | 0.29 | 57.42 | 4 | K | 2 |  |  |  | ROZPOCET | 0 | 0 | 0 | 0 | 0 | 1 | 0 | 4 | -2063947360
| Online PSC |  | https://podminky.urs.cz/item/CS_URS_2025_01/113107322 | [14 empty] | Online PSC | 2
3 | K | 113107337 | Odstranění podkladů nebo krytů strojně plochy jednotlivě do 50 m2 s přemístěním hmot na skládku na vzdálenost do 3 m nebo s naložením na dopravní prostředek z betonu vyztuženého sítěmi, o tl. vrstvy přes 150 do 300 mm | m2 | 198 |  | 0 | CS ÚRS 2025 01 |  | základní |  | 0 | 0 | 0 | 0.63 | 124.74 | 4 | K | 2 |  |  |  | ROZPOCET | 0 | 0 | 0 | 0 | 0 | 1 | 0 | 4 | 1338561074
| Online PSC |  | https://podminky.urs.cz/item/CS_URS_2025_01/113107337 | [14 empty] | Online PSC | 2
4 | K | 115001101 | Převedení vody potrubím průměru DN do 100 | m | 30 |  | 0 | CS ÚRS 2025 01 |  | základní |  | 0 | 0.00719 | 0.2157 | 0 | 0 | 4 | K | 2 |  |  |  | ROZPOCET | 0 | 0 | 0 | 0 | 0 | 1 | 0 | 4 | -22233482
| Online PSC |  | https://podminky.urs.cz/item/CS_URS_2025_01/115001101 | [14 empty] | Online PSC | 2
5 | K | 115101201 | Čerpání vody na dopravní výšku do 10 m s uvažovaným průměrným přítokem do 500 l/min | hod | 40 |  | 0 | CS ÚRS 2025 01 |  | základní |  | 0 | 3e-05 | 0.0012 | 0 | 0 | 4 | K | 2 |  |  |  | ROZPOCET | 0 | 0 | 0 | 0 | 0 | 1 | 0 | 4 | -985645996
| Online PSC |  | https://podminky.urs.cz/item/CS_URS_2025_01/115101201 | [14 empty] | Online PSC | 2
6 | K | 115101301 | Pohotovost záložní čerpací soupravy pro dopravní výšku do 10 m s uvažovaným průměrným přítokem do 500 l/min | den | 20 |  | 0 | CS ÚRS 2025 01 |  | základní |  | 0 | 0 | 0 | 0 | 0 | 4 | K | 2 |  |  |  | ROZPOCET | 0 | 0 | 0 | 0 | 0 | 1 | 0 | 4 | -1633405677
| Online PSC |  | https://podminky.urs.cz/item/CS_URS_2025_01/115101301 | [14 empty] | Online PSC | 2
7 | K | 132251103 | Hloubení nezapažených rýh šířky do 800 mm strojně s urovnáním dna do předepsaného profilu a spádu v hornině třídy těžitelnosti I skupiny 3 přes 50 do 100 m3 | m3 | 99.303 |  | 0 | CS ÚRS 2025 01 |  | základní |  | 0 | 0 | 0 | 0 | 0 | 4 | K | 2 |  |  |  | ROZPOCET | 0 | 0 | 0 | 0 | 0 | 1 | 0 | 4 | 2044100454
| Online PSC |  | https://podminky.urs.cz/item/CS_URS_2025_01/132251103 | [14 empty] | Online PSC | 2
| VV |  | 0,8*(0,55+1,22)*0,5*50 |  | 35.4 | [12 empty] | VV | 2 | 2 | True | 0 | ROZPOCET
| VV |  | 0,6*(0,7*1,5+0,83*1,5+0,96*1,5+1,09*1,5) |  | 3.222 | [12 empty] | VV | 2 | 2 | True | 0 | ROZPOCET
| VV |  | 0,8*(0,6+1,22)*0,5*73 |  | 53.144 | [12 empty] | VV | 2 | 2 | True | 0 | ROZPOCET
| VV |  | 0,6*(0,71*1,5+0,8*1,5+0,89*1,5+0,97*1,5+1,06*1,5+1,1*1,0+1,16*1,1+1,18*3,0) |  | 7.537 | [12 empty] | VV | 2 | 2 | True | 0 | ROZPOCET
| VV |  | Součet |  | 99.303 | [12 empty] | VV | 2 | 4 | True | 1 | ROZPOCET
8 | K | 162751117 | Vodorovné přemístění výkopku nebo sypaniny po suchu na obvyklém dopravním prostředku, bez naložení výkopku, avšak se složením bez rozhrnutí z horniny třídy těžitelnosti I skupiny 1 až 3 na vzdálenost přes 9 000 do 10 000 m | m3 | 99.303 |  | 0 | CS ÚRS 2025 01 |  | základní |  | 0 | 0 | 0 | 0 | 0 | 4 | K | 2 |  |  |  | ROZPOCET | 0 | 0 | 0 | 0 | 0 | 1 | 0 | 4 | -1669267124
| Online PSC |  | https://podminky.urs.cz/item/CS_URS_2025_01/162751117 | [14 empty] | Online PSC | 2
| VV |  | 99,303 |  | 99.303 | [12 empty] | VV | 2 | 2 | True | 1 | ROZPOCET
9 | K | 162751119 | Vodorovné přemístění výkopku nebo sypaniny po suchu na obvyklém dopravním prostředku, bez naložení výkopku, avšak se složením bez rozhrnutí z horniny třídy těžitelnosti I skupiny 1 až 3 na vzdálenost Příplatek k ceně za každých dalších i započatých 1 000 m | m3 | 993.03 |  | 0 | CS ÚRS 2025 01 |  | základní |  | 0 | 0 | 0 | 0 | 0 | 4 | K | 2 |  |  |  | ROZPOCET | 0 | 0 | 0 | 0 | 0 | 1 | 0 | 4 | 2016644763
| Online PSC |  | https://podminky.urs.cz/item/CS_URS_2025_01/162751119 | [14 empty] | Online PSC | 2
| VV |  | 99,303*10 |  | 993.03 | [12 empty] | VV | 2 | 2 | True | 1 | ROZPOCET
10 | K | 171201231 | Poplatek za uložení stavebního odpadu na recyklační skládce (skládkovné) zeminy a kamení zatříděného do Katalogu odpadů pod kódem 17 05 04 | t | 178.745 |  | 0 | CS ÚRS 2025 01 |  | základní |  | 0 | 0 | 0 | 0 | 0 | 4 | K | 2 |  |  |  | ROZPOCET | 0 | 0 | 0 | 0 | 0 | 1 | 0 | 4 | 369604682
| Online PSC |  | https://podminky.urs.cz/item/CS_URS_2025_01/171201231 | [14 empty] | Online PSC | 2
| VV |  | 99,303*1,8 |  | 178.745 | [12 empty] | VV | 2 | 2 | True | 1 | ROZPOCET
11 | K | 174151101 | Zásyp sypaninou z jakékoliv horniny strojně s uložením výkopku ve vrstvách se zhutněním jam, šachet, rýh nebo kolem objektů v těchto vykopávkách | m3 | 55.503 |  | 0 | CS ÚRS 2025 01 |  | základní |  | 0 | 0 | 0 | 0 | 0 | 4 | K | 2 |  |  |  | ROZPOCET | 0 | 0 | 0 | 0 | 0 | 1 | 0 | 4 | -490608752
| Online PSC |  | https://podminky.urs.cz/item/CS_URS_2025_01/174151101 | [14 empty] | Online PSC | 2
| VV |  | 99,303 |  | 99.303 | [12 empty] | VV | 2 | 2 | True | 0 | ROZPOCET
| VV |  | -(32,85+10,95) |  | -43.8 | [12 empty] | VV | 2 | 2 | True | 0 | ROZPOCET
| VV |  | Součet |  | 55.503 | [12 empty] | VV | 2 | 4 | True | 1 | ROZPOCET
12 | M | 58344197 | štěrkodrť frakce 0/63 | t | 111.006 |  | 0 | CS ÚRS 2025 01 |  | základní |  | 0 | 1 | 111.006 | 0 | 0 | 8 | M | 2 |  |  |  | ROZPOCET | 0 | 0 | 0 | 0 | 0 | 1 | 0 | 4 | 2120121224
| VV |  | 55,503*2,0 |  | 111.006 | [12 empty] | VV | 2 | 2 | True | 1 | ROZPOCET
13 | K | 175151101 | Obsypání potrubí strojně sypaninou z vhodných hornin třídy těžitelnosti I a II, skupiny 1 až 4 nebo materiálem připraveným podél výkopu ve vzdálenosti do 3 m od jeho kraje, pro jakoukoliv hloubku výkopu a míru zhutnění bez prohození sypaniny | m3 | 32.85 |  | 0 | CS ÚRS 2025 01 |  | základní |  | 0 | 0 | 0 | 0 | 0 | 4 | K | 2 |  |  |  | ROZPOCET | 0 | 0 | 0 | 0 | 0 | 1 | 0 | 4 | 1394060236
| Online PSC |  | https://podminky.urs.cz/item/CS_URS_2025_01/175151101 | [14 empty] | Online PSC | 2
| VV |  | 0,8*0,3*50 |  | 12 | [12 empty] | VV | 2 | 2 | True | 0 | ROZPOCET
| VV |  | 0,6*0,3*1,5*4 |  | 1.08 | [12 empty] | VV | 2 | 2 | True | 0 | ROZPOCET
| VV |  | 0,8*0,3*73 |  | 17.52 | [12 empty] | VV | 2 | 2 | True | 0 | ROZPOCET
| VV |  | 0,6*0,3*(1,5*5+1,0*2+3,0) |  | 2.25 | [12 empty] | VV | 2 | 2 | True | 0 | ROZPOCET
| VV |  | Součet |  | 32.85 | [12 empty] | VV | 2 | 4 | True | 1 | ROZPOCET
14 | M | 58337303 | štěrkopísek frakce 0/8 | t | 65.7 |  | 0 | CS ÚRS 2025 01 |  | základní |  | 0 | 1 | 65.7 | 0 | 0 | 8 | M | 2 |  |  |  | ROZPOCET | 0 | 0 | 0 | 0 | 0 | 1 | 0 | 4 | -515376914
| VV |  | 32,85*2,0 |  | 65.7 | [12 empty] | VV | 2 | 2 | True | 1 | ROZPOCET
| D | 4 | Vodorovné konstrukce |  |  |  | 0 |  |  |  |  | 0 |  | 20.7039 |  | 0 | 1 | D | 1 |  |  |  | ROZPOCET | [6 empty] | 0
15 | K | 451572111 | Lože pod potrubí, stoky a drobné objekty v otevřeném výkopu z kameniva drobného těženého 0 až 4 mm | m3 | 10.95 |  | 0 | CS ÚRS 2025 01 |  | základní |  | 0 | 1.8908 | 20.7039 | 0 | 0 | 4 | K | 2 |  |  |  | ROZPOCET | 0 | 0 | 0 | 0 | 0 | 1 | 0 | 4 | 1852063419
| Online PSC |  | https://podminky.urs.cz/item/CS_URS_2025_01/451572111 | [14 empty] | Online PSC | 2
| VV |  | 0,8*0,1*50 |  | 4 | [12 empty] | VV | 2 | 2 | True | 0 | ROZPOCET
| VV |  | 0,6*0,1*1,5*4 |  | 0.36 | [12 empty] | VV | 2 | 2 | True | 0 | ROZPOCET
| VV |  | 0,8*0,1*73 |  | 5.84 | [12 empty] | VV | 2 | 2 | True | 0 | ROZPOCET
| VV |  | 0,6*0,1*(1,5*5+1,0*2+3,0) |  | 0.75 | [12 empty] | VV | 2 | 2 | True | 0 | ROZPOCET
| VV |  | Součet |  | 10.95 | [12 empty] | VV | 2 | 4 | True | 1 | ROZPOCET
| D | 8 | Vedení trubní dálková a přípojná |  |  |  | 0 |  |  |  |  | 0 |  | 0.86924 |  | 0 | 1 | D | 1 |  |  |  | ROZPOCET | [6 empty] | 0
16 | K | 871260310 | Montáž kanalizačního potrubí z polypropylenu PP hladkého plnostěnného SN 10 DN 100 | m | 10 |  | 0 | CS ÚRS 2025 01 |  | základní |  | 0 | 1e-05 | 0.0001 | 0 | 0 | 4 | K | 2 |  |  |  | ROZPOCET | 0 | 0 | 0 | 0 | 0 | 1 | 0 | 4 | -1513132279
| Online PSC |  | https://podminky.urs.cz/item/CS_URS_2025_01/871260310 | [14 empty] | Online PSC | 2
17 | M | 28617001 | trubka kanalizační PP plnostěnná třívrstvá DN 100x1000mm SN10 | m | 10.15 |  | 0 | CS ÚRS 2025 01 |  | základní |  | 0 | 0.0014 | 0.01421 | 0 | 0 | 8 | M | 2 |  |  |  | ROZPOCET | 0 | 0 | 0 | 0 | 0 | 1 | 0 | 4 | 2124414770
| VV |  | 10 |  | 10 | [12 empty] | VV | 2 | 2 | True | 1 | ROZPOCET
| VV |  | 10*1,015 'Přepočtené koeficientem množství |  | 10.15 | [12 empty] | VV | 2 | 2 | False | 1 | ROZPOCET
18 | K | 871270310 | Montáž kanalizačního potrubí z polypropylenu PP hladkého plnostěnného SN 10 DN 125 | m | 49 |  | 0 | CS ÚRS 2025 01 |  | základní |  | 0 | 1e-05 | 0.00049 | 0 | 0 | 4 | K | 2 |  |  |  | ROZPOCET | 0 | 0 | 0 | 0 | 0 | 1 | 0 | 4 | -1887183998
| Online PSC |  | https://podminky.urs.cz/item/CS_URS_2025_01/871270310 | [14 empty] | Online PSC | 2
19 | M | 28617002 | trubka kanalizační PP plnostěnná třívrstvá DN 125x1000mm SN10 | m | 49.735 |  | 0 | CS ÚRS 2025 01 |  | základní |  | 0 | 0.0018 | 0.089523 | 0 | 0 | 8 | M | 2 |  |  |  | ROZPOCET | 0 | 0 | 0 | 0 | 0 | 1 | 0 | 4 | -1717612595
| VV |  | 49 |  | 49 | [12 empty] | VV | 2 | 2 | True | 1 | ROZPOCET
| VV |  | 49*1,015 'Přepočtené koeficientem množství |  | 49.735 | [12 empty] | VV | 2 | 2 | False | 1 | ROZPOCET
20 | K | 871310320 | Montáž kanalizačního potrubí z polypropylenu PP hladkého plnostěnného SN 12 DN 150 | m | 108 |  | 0 | CS ÚRS 2025 01 |  | základní |  | 0 | 1e-05 | 0.00108 | 0 | 0 | 4 | K | 2 |  |  |  | ROZPOCET | 0 | 0 | 0 | 0 | 0 | 1 | 0 | 4 | 723901614
| Online PSC |  | https://podminky.urs.cz/item/CS_URS_2025_01/871310320 | [14 empty] | Online PSC | 2
21 | M | 28617037 | trubka kanalizační PP plnostěnná třívrstvá DN 150x6000mm SN12 | m | 109.62 |  | 0 | CS ÚRS 2025 01 |  | základní |  | 0 | 0.00361 | 0.39573 | 0 | 0 | 8 | M | 2 |  |  |  | ROZPOCET | 0 | 0 | 0 | 0 | 0 | 1 | 0 | 4 | 1662182865
| VV |  | 108 |  | 108 | [12 empty] | VV | 2 | 2 | True | 1 | ROZPOCET
| VV |  | 108*1,015 'Přepočtené koeficientem množství |  | 109.62 | [12 empty] | VV | 2 | 2 | False | 1 | ROZPOCET
22 | K | 877270310 | Montáž tvarovek na kanalizačním plastovém potrubí z PP nebo PVC-U hladkého plnostěnného kolen, víček nebo hrdlových uzávěrů DN 125 | kus | 2 |  | 0 | CS ÚRS 2025 01 |  | základní |  | 0 | 0 | 0 | 0 | 0 | 4 | K | 2 |  |  |  | ROZPOCET | 0 | 0 | 0 | 0 | 0 | 1 | 0 | 4 | 120130453
| Online PSC |  | https://podminky.urs.cz/item/CS_URS_2025_01/877270310 | [14 empty] | Online PSC | 2
23 | M | 28617181 | koleno kanalizační PP třívrstvé SN16 DN 125x45° | kus | 2 |  | 0 | CS ÚRS 2025 01 |  | základní |  | 0 | 0.0008 | 0.0016 | 0 | 0 | 8 | M | 2 |  |  |  | ROZPOCET | 0 | 0 | 0 | 0 | 0 | 1 | 0 | 4 | 757410188
24 | K | 877270330 | Montáž tvarovek na kanalizačním plastovém potrubí z PP nebo PVC-U hladkého plnostěnného spojek nebo redukcí DN 125 | kus | 2 |  | 0 | CS ÚRS 2025 01 |  | základní |  | 0 | 0 | 0 | 0 | 0 | 4 | K | 2 |  |  |  | ROZPOCET | 0 | 0 | 0 | 0 | 0 | 1 | 0 | 4 | -1283326569
| Online PSC |  | https://podminky.urs.cz/item/CS_URS_2025_01/877270330 | [14 empty] | Online PSC | 2
25 | M | 28617233 | spojka přesuvná kanalizační PP třívrstvá DN 125 | kus | 2 |  | 0 | CS ÚRS 2025 01 |  | základní |  | 0 | 0.0006 | 0.0012 | 0 | 0 | 8 | M | 2 |  |  |  | ROZPOCET | 0 | 0 | 0 | 0 | 0 | 1 | 0 | 4 | 1067022823
26 | K | 877310320 | Montáž tvarovek na kanalizačním plastovém potrubí z PP nebo PVC-U hladkého plnostěnného odboček DN 150 | kus | 13 |  | 0 | CS ÚRS 2025 01 |  | základní |  | 0 | 0 | 0 | 0 | 0 | 4 | K | 2 |  |  |  | ROZPOCET | 0 | 0 | 0 | 0 | 0 | 1 | 0 | 4 | 1622267572
| Online PSC |  | https://podminky.urs.cz/item/CS_URS_2025_01/877310320 | [14 empty] | Online PSC | 2
| VV |  | 3+10 |  | 13 | [12 empty] | VV | 2 | 2 | True | 1 | ROZPOCET
27 | M | 28617203 | odbočka kanalizační PP třívrstvá SN16 45° DN 150/100 | kus | 3 |  | 0 | CS ÚRS 2025 01 |  | základní |  | 0 | 0.0012 | 0.0036 | 0 | 0 | 8 | M | 2 |  |  |  | ROZPOCET | 0 | 0 | 0 | 0 | 0 | 1 | 0 | 4 | -1161234906
28 | M | 28617204 | odbočka kanalizační PP třívrstvá SN16 45° DN 150/125 | kus | 10 |  | 0 | CS ÚRS 2025 01 |  | základní |  | 0 | 0.0015 | 0.015 | 0 | 0 | 8 | M | 2 |  |  |  | ROZPOCET | 0 | 0 | 0 | 0 | 0 | 1 | 0 | 4 | 864084485
29 | K | 877310330 | Montáž tvarovek na kanalizačním plastovém potrubí z PP nebo PVC-U hladkého plnostěnného spojek nebo redukcí DN 150 | kus | 14 |  | 0 | CS ÚRS 2025 01 |  | základní |  | 0 | 0 | 0 | 0 | 0 | 4 | K | 2 |  |  |  | ROZPOCET | 0 | 0 | 0 | 0 | 0 | 1 | 0 | 4 | 1076741141
| Online PSC |  | https://podminky.urs.cz/item/CS_URS_2025_01/877310330 | [14 empty] | Online PSC | 2
30 | M | 28617235 | spojka přesuvná kanalizační PP třívrstvá DN 150 | kus | 14 |  | 0 | CS ÚRS 2025 01 |  | základní |  | 0 | 0.0008 | 0.0112 | 0 | 0 | 8 | M | 2 |  |  |  | ROZPOCET | 0 | 0 | 0 | 0 | 0 | 1 | 0 | 4 | 2056157192
31 | K | 877310330 | Montáž tvarovek na kanalizačním plastovém potrubí z PP nebo PVC-U hladkého plnostěnného spojek nebo redukcí DN 150 | kus | 2 |  | 0 | CS ÚRS 2025 01 |  | základní |  | 0 | 0 | 0 | 0 | 0 | 4 | K | 2 |  |  |  | ROZPOCET | 0 | 0 | 0 | 0 | 0 | 1 | 0 | 4 | 2080747901
| Online PSC |  | https://podminky.urs.cz/item/CS_URS_2025_01/877310330 | [14 empty] | Online PSC | 2
32 | M | 28617244 | redukce kanalizační PP třívrstvá DN 150/125 | kus | 2 |  | 0 | CS ÚRS 2025 01 |  | základní |  | 0 | 0.0015 | 0.003 | 0 | 0 | 8 | M | 2 |  |  |  | ROZPOCET | 0 | 0 | 0 | 0 | 0 | 1 | 0 | 4 | -1494480058
33 | K | 892312121 | Tlakové zkoušky vzduchem těsnícími vaky ucpávkovými DN 150 | úsek | 16 |  | 0 | CS ÚRS 2025 01 |  | základní |  | 0 | 0.0001 | 0.0016 | 0 | 0 | 16 | K | 2 |  |  |  | ROZPOCET | 0 | 0 | 0 | 0 | 0 | 1 | 0 | 16 | -1477950388
| Online PSC |  | https://podminky.urs.cz/item/CS_URS_2025_01/892312121 | [14 empty] | Online PSC | 2
34 | K | 894812314 | Revizní a čistící šachta z polypropylenu PP pro hladké trouby DN 600 šachtové dno (DN šachty / DN trubního vedení) DN 600/160 sběrné tvaru X | kus | 1 |  | 0 | CS ÚRS 2025 01 |  | základní |  | 0 | 0.10661 | 0.10661 | 0 | 0 | 4 | K | 2 |  |  |  | ROZPOCET | 0 | 0 | 0 | 0 | 0 | 1 | 0 | 4 | -1292342987
| Online PSC |  | https://podminky.urs.cz/item/CS_URS_2025_01/894812314 | [14 empty] | Online PSC | 2
35 | M | 28661943 | těsnění šachtové pro dno a spojku roury dno DN 600 | kus | 1 |  | 0 | CS ÚRS 2025 01 |  | základní |  | 0 | 0.0021 | 0.0021 | 0 | 0 | 8 | M | 2 |  |  |  | ROZPOCET | 0 | 0 | 0 | 0 | 0 | 1 | 0 | 4 | 723509788
36 | K | 894812331 | Revizní a čistící šachta z polypropylenu PP pro hladké trouby DN 600 roura šachtová korugovaná, světlé hloubky 1 000 mm | kus | 1 |  | 0 | CS ÚRS 2025 01 |  | základní |  | 0 | 0.01212 | 0.01212 | 0 | 0 | 4 | K | 2 |  |  |  | ROZPOCET | 0 | 0 | 0 | 0 | 0 | 1 | 0 | 4 | 987563818
| Online PSC |  | https://podminky.urs.cz/item/CS_URS_2025_01/894812331 | [14 empty] | Online PSC | 2
37 | K | 894812339 | Revizní a čistící šachta z polypropylenu PP pro hladké trouby DN 600 Příplatek k cenám 2331 - 2334 za uříznutí šachtové roury | kus | 1 |  | 0 | CS ÚRS 2025 01 |  | základní |  | 0 | 0 | 0 | 0 | 0 | 4 | K | 2 |  |  |  | ROZPOCET | 0 | 0 | 0 | 0 | 0 | 1 | 0 | 4 | 1822382831
| Online PSC |  | https://podminky.urs.cz/item/CS_URS_2025_01/894812339 | [14 empty] | Online PSC | 2
38 | K | 894812377 | Revizní a čistící šachta z polypropylenu PP pro hladké trouby DN 600 poklop (mříž) litinový pro třídu zatížení D400 s teleskopickým adaptérem | kus | 1 |  | 0 | CS ÚRS 2025 01 |  | základní |  | 0 | 0.21008 | 0.21008 | 0 | 0 | 4 | K | 2 |  |  |  | ROZPOCET | 0 | 0 | 0 | 0 | 0 | 1 | 0 | 4 | 1470824106
| Online PSC |  | https://podminky.urs.cz/item/CS_URS_2025_01/894812377 | [14 empty] | Online PSC | 2
| D | 9 | Ostatní konstrukce a práce, bourání |  |  |  | 0 |  |  |  |  | 0 |  | 0.00228 |  | 0 | 1 | D | 1 |  |  |  | ROZPOCET | [6 empty] | 0
39 | K | 919735123 | Řezání stávajícího betonového krytu nebo podkladu hloubky přes 100 do 150 mm | m | 76 |  | 0 | CS ÚRS 2025 01 |  | základní |  | 0 | 3e-05 | 0.00228 | 0 | 0 | 4 | K | 2 |  |  |  | ROZPOCET | 0 | 0 | 0 | 0 | 0 | 1 | 0 | 4 | -364473750
| Online PSC |  | https://podminky.urs.cz/item/CS_URS_2025_01/919735123 | [14 empty] | Online PSC | 2
| VV |  | zařezání z vnější strany od stávající plochy | [14 empty] | VV | 2 | 1 | True | 0 | ROZPOCET
| VV |  | 37,5+1,0+36+1,5 |  | 76 | [12 empty] | VV | 2 | 2 | True | 1 | ROZPOCET
| D | 997 | Přesun sutě |  |  |  | 0 |  |  |  |  | 0 |  | 0 |  | 0 | 1 | D | 1 |  |  |  | ROZPOCET | [6 empty] | 0
40 | K | 997006512 | Vodorovná doprava suti na skládku s naložením na dopravní prostředek a složením přes 100 m do 1 km | t | 282.15 |  | 0 | CS ÚRS 2025 01 |  | základní |  | 0 | 0 | 0 | 0 | 0 | 4 | K | 2 |  |  |  | ROZPOCET | 0 | 0 | 0 | 0 | 0 | 1 | 0 | 4 | -1538873714
| Online PSC |  | https://podminky.urs.cz/item/CS_URS_2025_01/997006512 | [14 empty] | Online PSC | 2
41 | K | 997006519 | Vodorovná doprava suti na skládku Příplatek k ceně -6512 za každý další i započatý 1 km | t | 5360.85 |  | 0 | CS ÚRS 2025 01 |  | základní |  | 0 | 0 | 0 | 0 | 0 | 4 | K | 2 |  |  |  | ROZPOCET | 0 | 0 | 0 | 0 | 0 | 1 | 0 | 4 | 181334956
| Online PSC |  | https://podminky.urs.cz/item/CS_URS_2025_01/997006519 | [14 empty] | Online PSC | 2
| VV |  | 282,15*19 'Přepočtené koeficientem množství |  | 5360.85 | [12 empty] | VV | 2 | 2 | False | 1 | ROZPOCET
42 | K | 997013862 | Poplatek za uložení stavebního odpadu na recyklační skládce (skládkovné) z armovaného betonu zatříděného do Katalogu odpadů pod kódem 17 01 01 | t | 124.74 |  | 0 | CS ÚRS 2025 01 |  | základní |  | 0 | 0 | 0 | 0 | 0 | 4 | K | 2 |  |  |  | ROZPOCET | 0 | 0 | 0 | 0 | 0 | 1 | 0 | 4 | -1391830402
| Online PSC |  | https://podminky.urs.cz/item/CS_URS_2025_01/997013862 | [14 empty] | Online PSC | 2
| P |  | Poznámka k položce: před odvozem na skládku bude provedena separace odpadu | [14 empty] | P | 2
| VV |  | 124,74 |  | 124.74 | [12 empty] | VV | 2 | 2 | True | 1 | ROZPOCET
43 | K | 997013873 | Poplatek za uložení stavebního odpadu na recyklační skládce (skládkovné) zeminy a kamení zatříděného do Katalogu odpadů pod kódem 17 05 04 | t | 157.41 |  | 0 | CS ÚRS 2025 01 |  | základní |  | 0 | 0 | 0 | 0 | 0 | 4 | K | 2 |  |  |  | ROZPOCET | 0 | 0 | 0 | 0 | 0 | 1 | 0 | 4 | 1148225780
| Online PSC |  | https://podminky.urs.cz/item/CS_URS_2025_01/997013873 | [14 empty] | Online PSC | 2
| VV |  | 282,15-124,74 |  | 157.41 | [12 empty] | VV | 2 | 2 | True | 1 | ROZPOCET
| D | 998 | Přesun hmot |  |  |  | 0 |  |  |  |  | 0 |  | 0 |  | 0 | 1 | D | 1 |  |  |  | ROZPOCET | [6 empty] | 0
44 | K | 998276101 | Přesun hmot pro trubní vedení hloubené z trub z plastických hmot nebo sklolaminátových pro vodovody, kanalizace, teplovody, produktovody v otevřeném výkopu dopravní vzdálenost do 15 m | t | 198.497 |  | 0 | CS ÚRS 2025 01 |  | základní |  | 0 | 0 | 0 | 0 | 0 | 4 | K | 2 |  |  |  | ROZPOCET | 0 | 0 | 0 | 0 | 0 | 1 | 0 | 4 | -933861477
| Online PSC |  | https://podminky.urs.cz/item/CS_URS_2025_01/998276101 | [14 empty] | Online PSC | 2
| D | PSV | Práce a dodávky PSV |  |  |  | 0 |  |  |  |  | 0 |  | 0.31824 |  | 0 | 2 | D | 0 |  |  |  | ROZPOCET | [6 empty] | 0
| D | 721 | Zdravotechnika - vnitřní kanalizace |  |  |  | 0 |  |  |  |  | 0 |  | 0.31824 |  | 0 | 2 | D | 1 |  |  |  | ROZPOCET | [6 empty] | 0
45 | K | 721241102 | Lapač střešních splavenin z litiny DN 100 | kus | 12 |  | 0 | CS ÚRS 2025 01 |  | základní |  | 0 | 0.02652 | 0.31824 | 0 | 0 | 16 | K | 2 |  |  |  | ROZPOCET | 0 | 0 | 0 | 0 | 0 | 1 | 0 | 16 | -1510119839
| Online PSC |  | https://podminky.urs.cz/item/CS_URS_2025_01/721241102 | [14 empty] | Online PSC | 2
46 | K | 998721202 | Přesun hmot pro vnitřní kanalizaci stanovený procentní sazbou (%) z ceny vodorovná dopravní vzdálenost do 50 m základní v objektech výšky přes 6 do 12 m | % |  |  | 0 | CS ÚRS 2025 01 |  | základní |  | 0 | 0 | 0 | 0 | 0 | 16 | K | 2 |  |  |  | ROZPOCET | 0 | 0 | 0 | 0 | 0 | 1 | 0 | 16 | -1219613707
| Online PSC |  | https://podminky.urs.cz/item/CS_URS_2025_01/998721202 | [14 empty] | Online PSC | 2

## SO2.2c - VZT
{844278ad-a15c-449a-b2a8-b30ef952d776}
2
| KRYCÍ LIST SOUPISU PRACÍ | [7 empty] | v --- níže se nacházejí doplnkové a pomocné údaje k sestavám --- v | [8 empty] | False
Stavba:
Soubor staveb a stavebních úprav v areálu VOP CZ, s.p. Šenov u Nového Jičína
Objekt:
SO2.2 - Nová hala
Soupis:
SO2.2c - VZT
| KSO: |  |  |  |  | CC-CZ:
| Místo: |  | Šenov u Nového Jičína |  |  | Datum: | 16. 7. 2025
| Zadavatel: |  |  |  |  | IČ:
|  | VOP CZ, s.p., Dukelská 102, Šenov u Nového Jičína |  |  |  | DIČ:
| Účastník: |  |  |  |  | IČ: | Vyplň údaj
|  | Vyplň údaj |  |  |  | DIČ: | Vyplň údaj
| Projektant: |  |  |  |  | IČ:
|  | ing. Dušan Glogar - UNIPROJEKT |  |  |  | DIČ:
| Zpracovatel: |  |  |  |  | IČ:
DIČ:
Poznámka:
| Cena bez DPH | [5 empty] | 0
|  |  | Základ daně |  |  | Sazba daně | Výše daně
| DPH | základní | 0 |  |  | 21% | 0
|  | snížená | 0 |  |  | 12% | 0
|  | zákl. přenesená | 0 |  |  | 21% | 0
|  | sníž. přenesená | 0 |  |  | 12% | 0
|  | nulová | 0 |  |  | 0% | 0
| Cena s DPH |  |  | v | CZK |  | 0
REKAPITULACE ČLENĚNÍ SOUPISU PRACÍ
Stavba:
Soubor staveb a stavebních úprav v areálu VOP CZ, s.p. Šenov u Nového Jičína
Objekt:
SO2.2 - Nová hala
Soupis:
SO2.2c - VZT
Místo: |  |  | Šenov u Nového Jičína |  |  | Datum: | 16. 7. 2025
Zadavatel: |  |  | VOP CZ, s.p., Dukelská 102, Šenov u Nového Jičína |  |  | Projektant: | ing. Dušan Glogar - UNIPROJEKT
Účastník: |  |  | Vyplň údaj |  |  | Zpracovatel:
Kód dílu - Popis | [6 empty] | Cena celkem [CZK]
Náklady stavby celkem | [6 empty] | 0 | [11 empty] | -1
| HSV - Práce a dodávky HSV | [5 empty] | 0
| 1 - Zemní práce | [5 empty] | 0
| 2 - Zakládání | [5 empty] | 0
| 4 - Vodorovné konstrukce | [5 empty] | 0
| 998 - Přesun hmot | [5 empty] | 0
| PSV - Práce a dodávky PSV | [5 empty] | 0
| 713 - Izolace tepelné | [5 empty] | 0
| 721 - Zdravotechnika - vnitřní kanalizace | [5 empty] | 0
| 722 - Zdravotechnika - vnitřní vodovod | [5 empty] | 0
| 751 - Vzduchotechnika | [5 empty] | 0
| 764 - Konstrukce klempířské | [5 empty] | 0
| 767 - Konstrukce zámečnické | [5 empty] | 0
| HZS - Hodinové zúčtovací sazby | [5 empty] | 0
SOUPIS PRACÍ
Stavba:
Soubor staveb a stavebních úprav v areálu VOP CZ, s.p. Šenov u Nového Jičína
Objekt:
SO2.2 - Nová hala
Soupis:
SO2.2c - VZT
Místo: |  |  | Šenov u Nového Jičína |  |  | Datum: | 16. 7. 2025
Zadavatel: |  |  | VOP CZ, s.p., Dukelská 102, Šenov u Nového Jičína |  |  | Projektant: | ing. Dušan Glogar - UNIPROJEKT
Účastník: |  |  | Vyplň údaj |  |  | Zpracovatel:
PČ | Typ | Kód | Popis | MJ | Množství | J.cena [CZK] | Cena celkem [CZK] | Cenová soustava |  | DPH | J. Nh [h] | Nh celkem [h] | J. hmotnost [t] | Hmotnost celkem [t] | J. suť [t] | Suť Celkem [t]
Náklady soupisu celkem | [6 empty] | 0 |  |  |  |  | 0 |  | 7.0958 |  | 0 |  | D | -1 | [10 empty] | 0
| D | HSV | Práce a dodávky HSV |  |  |  | 0 |  |  |  |  | 0 |  | 5.4954 |  | 0 | 1 | D | 0 |  |  |  | ROZPOCET | [6 empty] | 0
| D | 1 | Zemní práce |  |  |  | 0 |  |  |  |  | 0 |  | 4 |  | 0 | 1 | D | 1 |  |  |  | ROZPOCET | [6 empty] | 0
1 | K | 131251100 | Hloubení nezapažených jam a zářezů strojně s urovnáním dna do předepsaného profilu a spádu v hornině třídy těžitelnosti I skupiny 3 do 20 m3 | m3 | 0.32 |  | 0 | CS ÚRS 2025 01 |  | základní |  | 0 | 0 | 0 | 0 | 0 | 4 | K | 2 |  |  |  | ROZPOCET | 0 | 0 | 0 | 0 | 0 | 1 | 0 | 4 | -970337993
| Online PSC |  | https://podminky.urs.cz/item/CS_URS_2025_01/131251100 | [14 empty] | Online PSC | 2
| VV |  | základ pod venkovní jednotku | [14 empty] | VV | 2 | 1 | True | 0 | ROZPOCET
| VV |  | 0,5*0,8*0,8 |  | 0.32 | [12 empty] | VV | 2 | 2 | True | 1 | ROZPOCET
2 | K | 132251103 | Hloubení nezapažených rýh šířky do 800 mm strojně s urovnáním dna do předepsaného profilu a spádu v hornině třídy těžitelnosti I skupiny 3 přes 50 do 100 m3 | m3 | 2.4 |  | 0 | CS ÚRS 2025 01 |  | základní |  | 0 | 0 | 0 | 0 | 0 | 4 | K | 2 |  |  |  | ROZPOCET | 0 | 0 | 0 | 0 | 0 | 1 | 0 | 4 | 768833235
| Online PSC |  | https://podminky.urs.cz/item/CS_URS_2025_01/132251103 | [14 empty] | Online PSC | 2
| VV |  | pro napojení na venkovní kanalizaci | [14 empty] | VV | 2 | 1 | True | 0 | ROZPOCET
| VV |  | 0,8*0,6*5 |  | 2.4 | [12 empty] | VV | 2 | 2 | True | 1 | ROZPOCET
3 | K | 162751117 | Vodorovné přemístění výkopku nebo sypaniny po suchu na obvyklém dopravním prostředku, bez naložení výkopku, avšak se složením bez rozhrnutí z horniny třídy těžitelnosti I skupiny 1 až 3 na vzdálenost přes 9 000 do 10 000 m | m3 | 2.72 |  | 0 | CS ÚRS 2025 01 |  | základní |  | 0 | 0 | 0 | 0 | 0 | 4 | K | 2 |  |  |  | ROZPOCET | 0 | 0 | 0 | 0 | 0 | 1 | 0 | 4 | -2033494415
| Online PSC |  | https://podminky.urs.cz/item/CS_URS_2025_01/162751117 | [14 empty] | Online PSC | 2
| VV |  | 0,32+2,4 |  | 2.72 | [12 empty] | VV | 2 | 2 | True | 1 | ROZPOCET
4 | K | 162751119 | Vodorovné přemístění výkopku nebo sypaniny po suchu na obvyklém dopravním prostředku, bez naložení výkopku, avšak se složením bez rozhrnutí z horniny třídy těžitelnosti I skupiny 1 až 3 na vzdálenost Příplatek k ceně za každých dalších i započatých 1 000 m | m3 | 27.2 |  | 0 | CS ÚRS 2025 01 |  | základní |  | 0 | 0 | 0 | 0 | 0 | 4 | K | 2 |  |  |  | ROZPOCET | 0 | 0 | 0 | 0 | 0 | 1 | 0 | 4 | -67229305
| Online PSC |  | https://podminky.urs.cz/item/CS_URS_2025_01/162751119 | [14 empty] | Online PSC | 2
| VV |  | 2,72*10 |  | 27.2 | [12 empty] | VV | 2 | 2 | True | 1 | ROZPOCET
5 | K | 171201231 | Poplatek za uložení stavebního odpadu na recyklační skládce (skládkovné) zeminy a kamení zatříděného do Katalogu odpadů pod kódem 17 05 04 | t | 4.896 |  | 0 | CS ÚRS 2025 01 |  | základní |  | 0 | 0 | 0 | 0 | 0 | 4 | K | 2 |  |  |  | ROZPOCET | 0 | 0 | 0 | 0 | 0 | 1 | 0 | 4 | 1238111375
| Online PSC |  | https://podminky.urs.cz/item/CS_URS_2025_01/171201231 | [14 empty] | Online PSC | 2
| VV |  | 2,72*1,8 |  | 4.896 | [12 empty] | VV | 2 | 2 | True | 1 | ROZPOCET
6 | K | 174151101 | Zásyp sypaninou z jakékoliv horniny strojně s uložením výkopku ve vrstvách se zhutněním jam, šachet, rýh nebo kolem objektů v těchto vykopávkách | m3 | 0.6 |  | 0 | CS ÚRS 2025 01 |  | základní |  | 0 | 0 | 0 | 0 | 0 | 4 | K | 2 |  |  |  | ROZPOCET | 0 | 0 | 0 | 0 | 0 | 1 | 0 | 4 | 530629423
| Online PSC |  | https://podminky.urs.cz/item/CS_URS_2025_01/174151101 | [14 empty] | Online PSC | 2
| VV |  | 2,4-(1,4+0,4) |  | 0.6 | [12 empty] | VV | 2 | 2 | True | 1 | ROZPOCET
7 | M | 58344197 | štěrkodrť frakce 0/63 | t | 1.2 |  | 0 | CS ÚRS 2025 01 |  | základní |  | 0 | 1 | 1.2 | 0 | 0 | 8 | M | 2 |  |  |  | ROZPOCET | 0 | 0 | 0 | 0 | 0 | 1 | 0 | 4 | -1908058341
| VV |  | 0,6*2,0 |  | 1.2 | [12 empty] | VV | 2 | 2 | True | 1 | ROZPOCET
8 | K | 175151101 | Obsypání potrubí strojně sypaninou z vhodných hornin třídy těžitelnosti I a II, skupiny 1 až 4 nebo materiálem připraveným podél výkopu ve vzdálenosti do 3 m od jeho kraje, pro jakoukoliv hloubku výkopu a míru zhutnění bez prohození sypaniny | m3 | 1.4 |  | 0 | CS ÚRS 2025 01 |  | základní |  | 0 | 0 | 0 | 0 | 0 | 4 | K | 2 |  |  |  | ROZPOCET | 0 | 0 | 0 | 0 | 0 | 1 | 0 | 4 | -1847627374
| Online PSC |  | https://podminky.urs.cz/item/CS_URS_2025_01/175151101 | [14 empty] | Online PSC | 2
| VV |  | 0,8*0,35*5 |  | 1.4 | [12 empty] | VV | 2 | 2 | True | 1 | ROZPOCET
9 | M | 58337303 | štěrkopísek frakce 0/8 | t | 2.8 |  | 0 | CS ÚRS 2025 01 |  | základní |  | 0 | 1 | 2.8 | 0 | 0 | 8 | M | 2 |  |  |  | ROZPOCET | 0 | 0 | 0 | 0 | 0 | 1 | 0 | 4 | -1200925250
| VV |  | 1,4*2,0 |  | 2.8 | [12 empty] | VV | 2 | 2 | True | 1 | ROZPOCET
| D | 2 | Zakládání |  |  |  | 0 |  |  |  |  | 0 |  | 0.73907 |  | 0 | 1 | D | 1 |  |  |  | ROZPOCET | [6 empty] | 0
10 | K | 275313511 | Základy z betonu prostého patky a bloky z betonu kamenem neprokládaného tř. C 12/15 | m3 | 0.32 |  | 0 | CS ÚRS 2025 01 |  | základní |  | 0 | 2.301 | 0.73633 | 0 | 0 | 4 | K | 2 |  |  |  | ROZPOCET | 0 | 0 | 0 | 0 | 0 | 1 | 0 | 4 | 683412753
| Online PSC |  | https://podminky.urs.cz/item/CS_URS_2025_01/275313511 | [14 empty] | Online PSC | 2
| VV |  | patka pod jednotku | [14 empty] | VV | 2 | 1 | True | 0 | ROZPOCET
| VV |  | 0,5*0,8*0,8 |  | 0.32 | [12 empty] | VV | 2 | 2 | True | 1 | ROZPOCET
11 | K | 275351121 | Bednění základů patek zřízení | m2 | 1.04 |  | 0 | CS ÚRS 2025 01 |  | základní |  | 0 | 0.00264 | 0.0027456 | 0 | 0 | 4 | K | 2 |  |  |  | ROZPOCET | 0 | 0 | 0 | 0 | 0 | 1 | 0 | 4 | 1821518189
| Online PSC |  | https://podminky.urs.cz/item/CS_URS_2025_01/275351121 | [14 empty] | Online PSC | 2
| VV |  | 0,4*(0,5+0,8)*2 |  | 1.04 | [12 empty] | VV | 2 | 2 | True | 1 | ROZPOCET
12 | K | 275351122 | Bednění základů patek odstranění | m2 | 1.04 |  | 0 | CS ÚRS 2025 01 |  | základní |  | 0 | 0 | 0 | 0 | 0 | 4 | K | 2 |  |  |  | ROZPOCET | 0 | 0 | 0 | 0 | 0 | 1 | 0 | 4 | -1745969478
| Online PSC |  | https://podminky.urs.cz/item/CS_URS_2025_01/275351122 | [14 empty] | Online PSC | 2
| D | 4 | Vodorovné konstrukce |  |  |  | 0 |  |  |  |  | 0 |  | 0.75631 |  | 0 | 1 | D | 1 |  |  |  | ROZPOCET | [6 empty] | 0
13 | K | 451572111 | Lože pod potrubí, stoky a drobné objekty v otevřeném výkopu z kameniva drobného těženého 0 až 4 mm | m3 | 0.4 |  | 0 | CS ÚRS 2025 01 |  | základní |  | 0 | 1.8908 | 0.75631 | 0 | 0 | 4 | K | 2 |  |  |  | ROZPOCET | 0 | 0 | 0 | 0 | 0 | 1 | 0 | 4 | -1187166377
| Online PSC |  | https://podminky.urs.cz/item/CS_URS_2025_01/451572111 | [14 empty] | Online PSC | 2
| VV |  | 0,8*0,1*5 |  | 0.4 | [12 empty] | VV | 2 | 2 | True | 1 | ROZPOCET
| D | 998 | Přesun hmot |  |  |  | 0 |  |  |  |  | 0 |  | 0 |  | 0 | 1 | D | 1 |  |  |  | ROZPOCET | [6 empty] | 0
14 | K | 998276101 | Přesun hmot pro trubní vedení hloubené z trub z plastických hmot nebo sklolaminátových pro vodovody, kanalizace, teplovody, produktovody v otevřeném výkopu dopravní vzdálenost do 15 m | t | 5.495 |  | 0 | CS ÚRS 2025 01 |  | základní |  | 0 | 0 | 0 | 0 | 0 | 4 | K | 2 |  |  |  | ROZPOCET | 0 | 0 | 0 | 0 | 0 | 1 | 0 | 4 | -1289433787
| Online PSC |  | https://podminky.urs.cz/item/CS_URS_2025_01/998276101 | [14 empty] | Online PSC | 2
| D | PSV | Práce a dodávky PSV |  |  |  | 0 |  |  |  |  | 0 |  | 1.6004 |  | 0 | 2 | D | 0 |  |  |  | ROZPOCET | [6 empty] | 0
| D | 713 | Izolace tepelné |  |  |  | 0 |  |  |  |  | 0 |  | 0.07264 |  | 0 | 2 | D | 1 |  |  |  | ROZPOCET | [6 empty] | 0
15 | K | 713411111 | Montáž izolace tepelné potrubí a ohybů pásy nebo rohožemi bez povrchové úpravy (izolační materiál ve specifikaci) ovinutými kolem potrubí a staženými ocelovým drátem potrubí jednovrstvá | m2 | 8 |  | 0 | CS ÚRS 2025 01 |  | základní |  | 0 | 0.0001 | 0.0008 | 0 | 0 | 16 | K | 2 |  |  |  | ROZPOCET | 0 | 0 | 0 | 0 | 0 | 1 | 0 | 16 | 1300237906
| Online PSC |  | https://podminky.urs.cz/item/CS_URS_2025_01/713411111 | [14 empty] | Online PSC | 2
16 | M | ISV.8592248032353 | TECH Wired Mat MT 5.1 - - 50mm, MST: 680°C, 50mm | m2 | 8 |  | 0 | vlastní |  | základní |  | 0 | 0.005 | 0.04 | 0 | 0 | 32 | M | 2 |  |  |  | ROZPOCET | 0 | 0 | 0 | 0 | 0 | 1 | 0 | 16 | 1357752401
17 | K | 713491211 | Montáž izolace tepelné potrubí a ohybů - doplňky a konstrukční součástí oplechování pevného vnějšího obvodu přes 500 mm potrubí | m2 | 8 |  | 0 | CS ÚRS 2025 01 |  | základní |  | 0 | 7e-05 | 0.00056 | 0 | 0 | 16 | K | 2 |  |  |  | ROZPOCET | 0 | 0 | 0 | 0 | 0 | 1 | 0 | 16 | 2139933974
| Online PSC |  | https://podminky.urs.cz/item/CS_URS_2025_01/713491211 | [14 empty] | Online PSC | 2
18 | M | 55350262 | tabule plechová z Pz tl 0,5mm s povrchovou úpravou | m2 | 8 |  | 0 | CS ÚRS 2025 01 |  | základní |  | 0 | 0.00391 | 0.03128 | 0 | 0 | 32 | M | 2 |  |  |  | ROZPOCET | 0 | 0 | 0 | 0 | 0 | 1 | 0 | 16 | -61702657
19 | K | 998713202 | Přesun hmot pro izolace tepelné stanovený procentní sazbou (%) z ceny vodorovná dopravní vzdálenost do 50 m s užitím mechanizace v objektech výšky přes 6 do 12 m | % |  |  | 0 | CS ÚRS 2025 01 |  | základní |  | 0 | 0 | 0 | 0 | 0 | 16 | K | 2 |  |  |  | ROZPOCET | 0 | 0 | 0 | 0 | 0 | 1 | 0 | 16 | 265455808
| Online PSC |  | https://podminky.urs.cz/item/CS_URS_2025_01/998713202 | [14 empty] | Online PSC | 2
| D | 721 | Zdravotechnika - vnitřní kanalizace |  |  |  | 0 |  |  |  |  | 0 |  | 0.00569 |  | 0 | 2 | D | 1 |  |  |  | ROZPOCET | [6 empty] | 0
20 | K | 721174043 | Potrubí z trub polypropylenových připojovací DN 50 | m | 10 |  | 0 | CS ÚRS 2025 01 |  | základní |  | 0 | 0.0005 | 0.005 | 0 | 0 | 16 | K | 2 |  |  |  | ROZPOCET | 0 | 0 | 0 | 0 | 0 | 1 | 0 | 16 | 1580354351
| Online PSC |  | https://podminky.urs.cz/item/CS_URS_2025_01/721174043 | [14 empty] | Online PSC | 2
| VV |  | napojení na venkovní potrubí DN100 včetně redukcí | [14 empty] | VV | 2 | 1 | True | 0 | ROZPOCET
| VV |  | 10 |  | 10 | [12 empty] | VV | 2 | 2 | True | 1 | ROZPOCET
21 | M | 28615636 | redukce odpadní nesouosá HTR DN 75/50 | kus | 3 |  | 0 | CS ÚRS 2025 01 |  | základní |  | 0 | 5e-05 | 0.00015 | 0 | 0 | 32 | M | 2 |  |  |  | ROZPOCET | 0 | 0 | 0 | 0 | 0 | 1 | 0 | 16 | 1730905449
22 | M | 28615637 | redukce odpadní nesouosá HTR DN 110/75 | kus | 3 |  | 0 | CS ÚRS 2025 01 |  | základní |  | 0 | 0.00012 | 0.00036 | 0 | 0 | 32 | M | 2 |  |  |  | ROZPOCET | 0 | 0 | 0 | 0 | 0 | 1 | 0 | 16 | -1327251957
23 | K | 721229111 | Zápachové uzávěrky montáž zápachových uzávěrek ostatních typů do DN 50 | kus | 1 |  | 0 | CS ÚRS 2025 01 |  | základní |  | 0 | 6e-05 | 6e-05 | 0 | 0 | 16 | K | 2 |  |  |  | ROZPOCET | 0 | 0 | 0 | 0 | 0 | 1 | 0 | 16 | 308718966
| Online PSC |  | https://podminky.urs.cz/item/CS_URS_2025_01/721229111 | [14 empty] | Online PSC | 2
24 | M | 48481003 | sifon pro odvod kondenzátu | kus | 1 |  | 0 | CS ÚRS 2025 01 |  | základní |  | 0 | 0.00012 | 0.00012 | 0 | 0 | 32 | M | 2 |  |  |  | ROZPOCET | 0 | 0 | 0 | 0 | 0 | 1 | 0 | 16 | 1980501961
25 | K | 721290111 | Zkouška těsnosti kanalizace v objektech vodou do DN 125 | m | 10 |  | 0 | CS ÚRS 2025 01 |  | základní |  | 0 | 0 | 0 | 0 | 0 | 16 | K | 2 |  |  |  | ROZPOCET | 0 | 0 | 0 | 0 | 0 | 1 | 0 | 16 | -827453934
| Online PSC |  | https://podminky.urs.cz/item/CS_URS_2025_01/721290111 | [14 empty] | Online PSC | 2
26 | K | 998721202 | Přesun hmot pro vnitřní kanalizaci stanovený procentní sazbou (%) z ceny vodorovná dopravní vzdálenost do 50 m základní v objektech výšky přes 6 do 12 m | % |  |  | 0 | CS ÚRS 2025 01 |  | základní |  | 0 | 0 | 0 | 0 | 0 | 16 | K | 2 |  |  |  | ROZPOCET | 0 | 0 | 0 | 0 | 0 | 1 | 0 | 16 | 1473847991
| Online PSC |  | https://podminky.urs.cz/item/CS_URS_2025_01/998721202 | [14 empty] | Online PSC | 2
| D | 722 | Zdravotechnika - vnitřní vodovod |  |  |  | 0 |  |  |  |  | 0 |  | 0.00135 |  | 0 | 2 | D | 1 |  |  |  | ROZPOCET | [6 empty] | 0
27 | K | 722181253 | Ochrana potrubí termoizolačními trubicemi z pěnového polyetylenu PE přilepenými v příčných a podélných spojích, tloušťky izolace přes 20 do 25 mm, vnitřního průměru izolace DN přes 45 do 63 mm | m | 5 |  | 0 | CS ÚRS 2025 01 |  | základní |  | 0 | 0.00027 | 0.00135 | 0 | 0 | 16 | K | 2 |  |  |  | ROZPOCET | 0 | 0 | 0 | 0 | 0 | 1 | 0 | 16 | -221869675
| Online PSC |  | https://podminky.urs.cz/item/CS_URS_2025_01/722181253 | [14 empty] | Online PSC | 2
| VV |  | dopojení kanlalizace k jednotkám | [14 empty] | VV | 2 | 1 | True | 0 | ROZPOCET
| VV |  | 5 |  | 5 | [12 empty] | VV | 2 | 2 | True | 1 | ROZPOCET
28 | K | 998722202 | Přesun hmot pro vnitřní vodovod stanovený procentní sazbou (%) z ceny vodorovná dopravní vzdálenost do 50 m základní v objektech výšky přes 6 do 12 m | % |  |  | 0 | CS ÚRS 2025 01 |  | základní |  | 0 | 0 | 0 | 0 | 0 | 16 | K | 2 |  |  |  | ROZPOCET | 0 | 0 | 0 | 0 | 0 | 1 | 0 | 16 | 1571115865
| Online PSC |  | https://podminky.urs.cz/item/CS_URS_2025_01/998722202 | [14 empty] | Online PSC | 2
| D | 751 | Vzduchotechnika |  |  |  | 0 |  |  |  |  | 0 |  | 1.4767 |  | 0 | 2 | D | 1 |  |  |  | ROZPOCET | [6 empty] | 0
29 | K | 751122094 | Montáž ventilátoru radiálního nízkotlakého potrubního základního do kruhového potrubí, průměru přes 300 do 400 mm | kus | 1 |  | 0 | CS ÚRS 2025 01 |  | základní |  | 0 | 0 | 0 | 0 | 0 | 16 | K | 2 |  |  |  | ROZPOCET | 0 | 0 | 0 | 0 | 0 | 1 | 0 | 16 | -1419938221
| Online PSC |  | https://podminky.urs.cz/item/CS_URS_2025_01/751122094 | [14 empty] | Online PSC | 2
| P |  | Poznámka k položce: 5.0 | [14 empty] | P | 2
30 | M | 42914523 | Radiální odstředivý ventilátor N40, Vmax=4000 m3/h (0 Pa) n=2800 min-1, P=2,2kW, 3f, 400 V | kus | 1 |  | 0 | CS ÚRS 2025 01 |  | základní |  | 0 | 0.022 | 0.022 | 0 | 0 | 32 | M | 2 |  |  |  | ROZPOCET | 0 | 0 | 0 | 0 | 0 | 1 | 0 | 16 | -819788847
31 | M | 54233103 | Spínač ventilátoru FMS 4,0 -6,3 | kus | 1 |  | 0 | CS ÚRS 2025 01 |  | základní |  | 0 | 0.0016 | 0.0016 | 0 | 0 | 32 | M | 2 |  |  |  | ROZPOCET | 0 | 0 | 0 | 0 | 0 | 1 | 0 | 16 | -1103101663
32 | M | 4291435R | Konzole pro ventilátor | kus | 1 |  | 0 | vlastní |  | základní |  | 0 | 0.00107 | 0.00107 | 0 | 0 | 32 | M | 2 |  |  |  | ROZPOCET | 0 | 0 | 0 | 0 | 0 | 1 | 0 | 16 | 1184984167
33 | M | 4297534R | Pružná manžeta k ventilátoru Ø200 mm | kus | 1 |  | 0 | vlastní |  | základní |  | 0 | 0.00024 | 0.00024 | 0 | 0 | 32 | M | 2 |  |  |  | ROZPOCET | 0 | 0 | 0 | 0 | 0 | 1 | 0 | 16 | -1566424878
34 | K | 751322111 | Montáž talířových ventilů, anemostatů, dýz anemostatu kruhového bez skříně, průměru do 300 mm | kus | 10 |  | 0 | CS ÚRS 2025 01 |  | základní |  | 0 | 0 | 0 | 0 | 0 | 16 | K | 2 |  |  |  | ROZPOCET | 0 | 0 | 0 | 0 | 0 | 1 | 0 | 16 | 54651021
| Online PSC |  | https://podminky.urs.cz/item/CS_URS_2025_01/751322111 | [14 empty] | Online PSC | 2
| P |  | Poznámka k položce: 2.0 | [14 empty] | P | 2
35 | M | 42972811 | anemostat kruhový s nastavitelným kuželem pro přívod/odvod vzduchu ocelový D 200mm | kus | 10 |  | 0 | CS ÚRS 2025 01 |  | základní |  | 0 | 0.0004 | 0.004 | 0 | 0 | 32 | M | 2 |  |  |  | ROZPOCET | 0 | 0 | 0 | 0 | 0 | 1 | 0 | 16 | -897777298
36 | K | 751355012 | Montáž ohřívačů, chladičů, eliminátorů kapek ohřívače elektrického, na potrubí průměru přes 200 do 400 mm | kus | 1 |  | 0 | CS ÚRS 2025 01 |  | základní |  | 0 | 0 | 0 | 0 | 0 | 16 | K | 2 |  |  |  | ROZPOCET | 0 | 0 | 0 | 0 | 0 | 1 | 0 | 16 | -668881192
| Online PSC |  | https://podminky.urs.cz/item/CS_URS_2025_01/751355012 | [14 empty] | Online PSC | 2
| P |  | Poznámka k položce: 6.1 | [14 empty] | P | 2
37 | M | 42956146 | EPO-V 315 / 12,0 (elektrický ohřívač vzduchu) - včetně vestavěných spínacích prvků a teplotních ochran | kus | 1 |  | 0 | CS ÚRS 2025 01 |  | základní |  | 0 | 0.0056 | 0.0056 | 0 | 0 | 32 | M | 2 |  |  |  | ROZPOCET | 0 | 0 | 0 | 0 | 0 | 1 | 0 | 16 | -433821349
38 | K | 751377048 | Montáž odsávacích stropů, zákrytů odsávacího zákrytu (digestoř) průmyslového závěsného, průřezu přes 7,5 m2 | kus | 2 |  | 0 | CS ÚRS 2025 01 |  | základní |  | 0 | 0 | 0 | 0 | 0 | 16 | K | 2 |  |  |  | ROZPOCET | 0 | 0 | 0 | 0 | 0 | 1 | 0 | 16 | 124903403
| Online PSC |  | https://podminky.urs.cz/item/CS_URS_2025_01/751377048 | [14 empty] | Online PSC | 2
| P |  | Poznámka k položce: 4.0, 4.1 | [14 empty] | P | 2
| VV |  | 1+1 |  | 2 | [12 empty] | VV | 2 | 2 | True | 1 | ROZPOCET
39 | M | 429581R | Odsávací kolejnice Rail 920 – L= 40,0 m (132“) včetně vrchního výstupu O200 pro 920 | kus | 1 |  | 0 | vlastní |  | základní |  | 0 | 0.1918 | 0.1918 | 0 | 0 | 32 | M | 2 |  |  |  | ROZPOCET | 0 | 0 | 0 | 0 | 0 | 1 | 0 | 16 | 1688580339
40 | M | 429582R | Odsávací jednotka 920/1500 pro stojící vozidla | kus | 1 |  | 0 | vlastní |  | základní |  | 0 | 0 | 0 | 0 | 0 | 32 | M | 2 |  |  |  | ROZPOCET | 0 | 0 | 0 | 0 | 0 | 1 | 0 | 16 | 1529683583
41 | K | 751514615 | Montáž škrtící klapky nebo zpětné klapky do plechového potrubí čtyřhranné s přírubou, průřezu přes 0,210 do 0,280 m2 | kus | 4 |  | 0 | CS ÚRS 2025 01 |  | základní |  | 0 | 0 | 0 | 0 | 0 | 16 | K | 2 |  |  |  | ROZPOCET | 0 | 0 | 0 | 0 | 0 | 1 | 0 | 16 | -318375657
| Online PSC |  | https://podminky.urs.cz/item/CS_URS_2025_01/751514615 | [14 empty] | Online PSC | 2
| P |  | Poznámka k položce: 3.0 | [14 empty] | P | 2
42 | M | 42982464 | klapka čtyřhranná přetlaková se síťkou Pz 500x500mm | kus | 4 |  | 0 | CS ÚRS 2025 01 |  | základní |  | 0 | 0.0102 | 0.0408 | 0 | 0 | 32 | M | 2 |  |  |  | ROZPOCET | 0 | 0 | 0 | 0 | 0 | 1 | 0 | 16 | -359620428
43 | K | 751514762 | Montáž protidešťové stříšky nebo výfukové hlavice do plechového potrubí kruhové s přírubou, průměru přes 100 do 200 mm | kus | 1 |  | 0 | CS ÚRS 2025 01 |  | základní |  | 0 | 0 | 0 | 0 | 0 | 16 | K | 2 |  |  |  | ROZPOCET | 0 | 0 | 0 | 0 | 0 | 1 | 0 | 16 | 7844987
| Online PSC |  | https://podminky.urs.cz/item/CS_URS_2025_01/751514762 | [14 empty] | Online PSC | 2
| P |  | Poznámka k položce: 2.1 | [14 empty] | P | 2
44 | M | 42974003 | výfukový kud Pz D 200mm | kus | 1 |  | 0 | CS ÚRS 2025 01 |  | základní |  | 0 | 0.0005 | 0.0005 | 0 | 0 | 32 | M | 2 |  |  |  | ROZPOCET | 0 | 0 | 0 | 0 | 0 | 1 | 0 | 16 | 890212534
45 | K | 751514764 | Montáž protidešťové stříšky nebo výfukové hlavice do plechového potrubí kruhové s přírubou, průměru přes 300 do 400 mm | kus | 2 |  | 0 | CS ÚRS 2025 01 |  | základní |  | 0 | 0 | 0 | 0 | 0 | 16 | K | 2 |  |  |  | ROZPOCET | 0 | 0 | 0 | 0 | 0 | 1 | 0 | 16 | 1339266123
| Online PSC |  | https://podminky.urs.cz/item/CS_URS_2025_01/751514764 | [14 empty] | Online PSC | 2
| P |  | Poznámka k položce: 2.2 | [14 empty] | P | 2
46 | M | 42974004 | výfukový kud Pz D 315mm | kus | 2 |  | 0 | CS ÚRS 2025 01 |  | základní |  | 0 | 0.0006 | 0.0012 | 0 | 0 | 32 | M | 2 |  |  |  | ROZPOCET | 0 | 0 | 0 | 0 | 0 | 1 | 0 | 16 | -1302602683
47 | K | 751514785 | Montáž výfukové koncovky | kus | 4 |  | 0 | CS ÚRS 2025 01 |  | základní |  | 0 | 0 | 0 | 0 | 0 | 16 | K | 2 |  |  |  | ROZPOCET | 0 | 0 | 0 | 0 | 0 | 1 | 0 | 16 | 171672006
| Online PSC |  | https://podminky.urs.cz/item/CS_URS_2025_01/751514785 | [14 empty] | Online PSC | 2
48 | M | 429741R | Výfuková koncovka gumová pro hadici DN150 | kus | 4 |  | 0 | vlastní |  | základní |  | 0 | 0 | 0 | 0 | 0 | 32 | M | 2 |  |  |  | ROZPOCET | 0 | 0 | 0 | 0 | 0 | 1 | 0 | 16 | -1919788525
49 | K | 751611116 | Montáž vzduchotechnické jednotky s rekuperací tepla centrální stojaté s výměnou vzduchu přes 1000 do 5000 m3/h | kus | 1 |  | 0 | CS ÚRS 2025 01 |  | základní |  | 0 | 0 | 0 | 0 | 0 | 16 | K | 2 |  |  |  | ROZPOCET | 0 | 0 | 0 | 0 | 0 | 1 | 0 | 16 | 1335015634
| Online PSC |  | https://podminky.urs.cz/item/CS_URS_2025_01/751611116 | [14 empty] | Online PSC | 2
| P |  | Poznámka k položce: 6.0 | [14 empty] | P | 2
50 | M | 4294418R | Rekuperační jednotka s protiproudým výměníkem ATREA DUPLEX 3500 Multi ECo – V | kus | 1 |  | 0 | vlastní |  | základní |  | 0 | 0.231 | 0.231 | 0 | 0 | 32 | M | 2 |  |  |  | ROZPOCET | 0 | 0 | 0 | 0 | 0 | 1 | 0 | 16 | -766954005
| P |  | Poznámka k položce: součástí rekuperační jednotky: Me.110.EC3 (3500MV,3500MEV,4500MEV) - EC 1ks Mi.110.EC3 (3500MV,3500MEV,4500MEV) - EC 1ks S7.C_protiproudý rekuperační výměník (3500ME,MEV) 1ks provedení 50 (stojaté) 1ks konfigurace 0 1ks Fe.K4_filtr přívod kazetový třída G4 (3500ME,MEV) 1ks Fi.K4_filtr odtah kazetový třída G4 (3500ME,MEV) 1ks | [14 empty] | P | 2
51 | K | 751612115 | Montáž příslušenství vzduchotechnické jednotky s rekuperací tepla | kus | 1 |  | 0 | CS ÚRS 2025 01 |  | základní |  | 0 | 0 | 0 | 0 | 0 | 16 | K | 2 |  |  |  | ROZPOCET | 0 | 0 | 0 | 0 | 0 | 1 | 0 | 16 | -229170032
| Online PSC |  | https://podminky.urs.cz/item/CS_URS_2025_01/751612115 | [14 empty] | Online PSC | 2
| P |  | Poznámka k položce: komplet následných zařízení | [14 empty] | P | 2
52 | M | 42944R1 | B.x_by-pass (3500MW,MEV) | kus | 1 |  | 0 | vlastní |  | základní |  | 0 | 0 | 0 | 0 | 0 | 32 | M | 2 |  |  |  | ROZPOCET | 0 | 0 | 0 | 0 | 0 | 1 | 0 | 16 | 784431516
53 | M | 42944R2 | CHFC.3_přímý chladič (3500M,MV,ME,MEV) | kus | 1 |  | 0 | vlastní |  | základní |  | 0 | 0 | 0 | 0 | 0 | 32 | M | 2 |  |  |  | ROZPOCET | 0 | 0 | 0 | 0 | 0 | 1 | 0 | 16 | 1828186423
54 | M | 42944R3 | Ke.400/400.x_uz. klapka obd. přívod | kus | 1 |  | 0 | vlastní |  | základní |  | 0 | 0 | 0 | 0 | 0 | 32 | M | 2 |  |  |  | ROZPOCET | 0 | 0 | 0 | 0 | 0 | 1 | 0 | 16 | 673948687
55 | M | 42944R4 | Ki.400/400.x_uz. klapka obd. odtah | kus | 1 |  | 0 | vlastní |  | základní |  | 0 | 0 | 0 | 0 | 0 | 32 | M | 2 |  |  |  | ROZPOCET | 0 | 0 | 0 | 0 | 0 | 1 | 0 | 16 | 1198175180
56 | M | 42944R5 | H.400/400.P_příplatek pružná manžeta obd. | kus | 1 |  | 0 | vlastní |  | základní |  | 0 | 0 | 0 | 0 | 0 | 32 | M | 2 |  |  |  | ROZPOCET | 0 | 0 | 0 | 0 | 0 | 1 | 0 | 16 | -2016327992
57 | M | 42944R6 | manometr filtru e1 - pro kazetové filtry | kus | 1 |  | 0 | vlastní |  | základní |  | 0 | 0 | 0 | 0 | 0 | 32 | M | 2 |  |  |  | ROZPOCET | 0 | 0 | 0 | 0 | 0 | 1 | 0 | 16 | -349399919
58 | M | 42944R7 | manometr filtru i1 - pro kazetové filtry | kus | 1 |  | 0 | vlastní |  | základní |  | 0 | 0 | 0 | 0 | 0 | 32 | M | 2 |  |  |  | ROZPOCET | 0 | 0 | 0 | 0 | 0 | 1 | 0 | 16 | 1952043902
59 | M | 42944R8 | manostat filtru e1 – (PFe, 0-500 Pa) | kus | 1 |  | 0 | vlastní |  | základní |  | 0 | 0 | 0 | 0 | 0 | 32 | M | 2 |  |  |  | ROZPOCET | 0 | 0 | 0 | 0 | 0 | 1 | 0 | 16 | -1174284537
60 | M | 42944R9 | manostat filtru i1 – (PFi, 0-500 Pa) | kus | 1 |  | 0 | vlastní |  | základní |  | 0 | 0 | 0 | 0 | 0 | 32 | M | 2 |  |  |  | ROZPOCET | 0 | 0 | 0 | 0 | 0 | 1 | 0 | 16 | 358190736
61 | M | 42945R1 | LM 24A (by-passová klapka) | kus | 1 |  | 0 | vlastní |  | základní |  | 0 | 0 | 0 | 0 | 0 | 32 | M | 2 |  |  |  | ROZPOCET | 0 | 0 | 0 | 0 | 0 | 1 | 0 | 16 | 1402772576
62 | M | 42945R2 | LM 24A (uzavírací klapka e1) | kus | 1 |  | 0 | vlastní |  | základní |  | 0 | 0 | 0 | 0 | 0 | 32 | M | 2 |  |  |  | ROZPOCET | 0 | 0 | 0 | 0 | 0 | 1 | 0 | 16 | -375472491
63 | M | 42945R3 | LM 24A (uzavírací klapka i1) | kus | 1 |  | 0 | vlastní |  | základní |  | 0 | 0 | 0 | 0 | 0 | 32 | M | 2 |  |  |  | ROZPOCET | 0 | 0 | 0 | 0 | 0 | 1 | 0 | 16 | -1755506682
64 | M | 42945R4 | aM-CL 400V-EC / 400V-EC (2500-8000MV,2500-6500MEV), vč. ethernet připojení | kus | 1 |  | 0 | vlastní |  | základní |  | 0 | 0 | 0 | 0 | 0 | 32 | M | 2 |  |  |  | ROZPOCET | 0 | 0 | 0 | 0 | 0 | 1 | 0 | 16 | -2087412974
65 | M | 42945R5 | aM-IO12 - aMotion Input/Output deska s 12 svorkami | kus | 1 |  | 0 | vlastní |  | základní |  | 0 | 0 | 0 | 0 | 0 | 32 | M | 2 |  |  |  | ROZPOCET | 0 | 0 | 0 | 0 | 0 | 1 | 0 | 16 | 1883574625
66 | M | 42945R6 | SW hlavní vypínač (všechny velikosti jednotek, všechny regulace) | kus | 1 |  | 0 | vlastní |  | základní |  | 0 | 0 | 0 | 0 | 0 | 32 | M | 2 |  |  |  | ROZPOCET | 0 | 0 | 0 | 0 | 0 | 1 | 0 | 16 | -1130584130
67 | M | 42945R7 | aDot (W) - ovladač designový s displejem - potisk základní - bílý (pro 3 400,00 1ks 3 400,00 3 400,00 | kus | 1 |  | 0 | vlastní |  | základní |  | 0 | 0 | 0 | 0 | 0 | 32 | M | 2 |  |  |  | ROZPOCET | 0 | 0 | 0 | 0 | 0 | 1 | 0 | 16 | -1113187194
68 | K | 751510042 | Vzduchotechnické potrubí z pozinkovaného plechu kruhové, trouba spirálně vinutá bez příruby, průměru přes 100 do 200 mm | m | 24 |  | 0 | CS ÚRS 2025 01 |  | základní |  | 0 | 0.00345 | 0.0828 | 0 | 0 | 16 | K | 2 |  |  |  | ROZPOCET | 0 | 0 | 0 | 0 | 0 | 1 | 0 | 16 | 698546479
| Online PSC |  | https://podminky.urs.cz/item/CS_URS_2025_01/751510042 | [14 empty] | Online PSC | 2
| P |  | Poznámka k položce: 1.0 včetně dodávky | [14 empty] | P | 2
69 | M | 42390163 | objímka potrubí dvoušroubová M8/M10 210-219 | kus | 10 |  | 0 | CS ÚRS 2025 01 |  | základní |  | 0 | 0.00049 | 0.0049 | 0 | 0 | 32 | M | 2 |  |  |  | ROZPOCET | 0 | 0 | 0 | 0 | 0 | 1 | 0 | 16 | 1617453883
70 | K | 751514178 | Montáž oblouku do plechového potrubí kruhového bez příruby, průměru přes 100 do 200 mm | kus | 6 |  | 0 | CS ÚRS 2025 01 |  | základní |  | 0 | 0 | 0 | 0 | 0 | 16 | K | 2 |  |  |  | ROZPOCET | 0 | 0 | 0 | 0 | 0 | 1 | 0 | 16 | 715439424
| Online PSC |  | https://podminky.urs.cz/item/CS_URS_2025_01/751514178 | [14 empty] | Online PSC | 2
71 | M | 42981085 | oblouk segmentový Pz 90° D 200mm | kus | 6 |  | 0 | CS ÚRS 2025 01 |  | základní |  | 0 | 0.0019 | 0.0114 | 0 | 0 | 32 | M | 2 |  |  |  | ROZPOCET | 0 | 0 | 0 | 0 | 0 | 1 | 0 | 16 | 1573481466
72 | K | 751613113 | Montáž ostatních zařízení dodatečné izolace potrubí kruhového izolačním návlekem | m | 21 |  | 0 | CS ÚRS 2025 01 |  | základní |  | 0 | 0 | 0 | 0 | 0 | 16 | K | 2 |  |  |  | ROZPOCET | 0 | 0 | 0 | 0 | 0 | 1 | 0 | 16 | -1348337235
| Online PSC |  | https://podminky.urs.cz/item/CS_URS_2025_01/751613113 | [14 empty] | Online PSC | 2
73 | M | 63152506 | návlek tepelně izolační tl 25mm s hliníkovým laminátem pro VZT potrubí, délka 10m D 203mm | kus | 3 |  | 0 | CS ÚRS 2025 01 |  | základní |  | 0 | 0.0105 | 0.0315 | 0 | 0 | 32 | M | 2 |  |  |  | ROZPOCET | 0 | 0 | 0 | 0 | 0 | 1 | 0 | 16 | 849756165
74 | K | 751510043 | Vzduchotechnické potrubí z pozinkovaného plechu kruhové, trouba spirálně vinutá bez příruby, průměru přes 200 do 300 mm | m | 20 |  | 0 | CS ÚRS 2025 01 |  | základní |  | 0 | 0.00531 | 0.1062 | 0 | 0 | 16 | K | 2 |  |  |  | ROZPOCET | 0 | 0 | 0 | 0 | 0 | 1 | 0 | 16 | 433767402
| Online PSC |  | https://podminky.urs.cz/item/CS_URS_2025_01/751510043 | [14 empty] | Online PSC | 2
| P |  | Poznámka k položce: 1.1 včetně dodávky | [14 empty] | P | 2
75 | M | 42981456 | odbočka jednostranná osová Pz T-kus 90° D1/D2 = 250/200mm | kus | 2 |  | 0 | CS ÚRS 2025 01 |  | základní |  | 0 | 0.0019 | 0.0038 | 0 | 0 | 32 | M | 2 |  |  |  | ROZPOCET | 0 | 0 | 0 | 0 | 0 | 1 | 0 | 16 | -189540157
76 | M | 42390165 | objímka potrubí dvoušroubová M12/M16 267-277 | kus | 8 |  | 0 | CS ÚRS 2025 01 |  | základní |  | 0 | 0.00158 | 0.01264 | 0 | 0 | 32 | M | 2 |  |  |  | ROZPOCET | 0 | 0 | 0 | 0 | 0 | 1 | 0 | 16 | 652493932
77 | K | 751514179 | Montáž oblouku do plechového potrubí kruhového bez příruby, průměru přes 200 do 300 mm | kus | 4 |  | 0 | CS ÚRS 2025 01 |  | základní |  | 0 | 0 | 0 | 0 | 0 | 16 | K | 2 |  |  |  | ROZPOCET | 0 | 0 | 0 | 0 | 0 | 1 | 0 | 16 | 230039357
| Online PSC |  | https://podminky.urs.cz/item/CS_URS_2025_01/751514179 | [14 empty] | Online PSC | 2
78 | M | 42981119 | oblouk segmentový Pz 90° D 250mm | kus | 2 |  | 0 | CS ÚRS 2025 01 |  | základní |  | 0 | 0.0022 | 0.0044 | 0 | 0 | 32 | M | 2 |  |  |  | ROZPOCET | 0 | 0 | 0 | 0 | 0 | 1 | 0 | 16 | 1781154503
79 | K | 751613113 | Montáž ostatních zařízení dodatečné izolace potrubí kruhového izolačním návlekem | m | 20 |  | 0 | CS ÚRS 2025 01 |  | základní |  | 0 | 0 | 0 | 0 | 0 | 16 | K | 2 |  |  |  | ROZPOCET | 0 | 0 | 0 | 0 | 0 | 1 | 0 | 16 | -452907424
| Online PSC |  | https://podminky.urs.cz/item/CS_URS_2025_01/751613113 | [14 empty] | Online PSC | 2
80 | M | 63152507 | návlek tepelně izolační tl 25mm s hliníkovým laminátem pro VZT potrubí, délka 10m D 254mm | kus | 2 |  | 0 | CS ÚRS 2025 01 |  | základní |  | 0 | 0.0123 | 0.0246 | 0 | 0 | 32 | M | 2 |  |  |  | ROZPOCET | 0 | 0 | 0 | 0 | 0 | 1 | 0 | 16 | 713665070
81 | K | 751510044 | Vzduchotechnické potrubí z pozinkovaného plechu kruhové, trouba spirálně vinutá bez příruby, průměru přes 300 do 400 mm | m | 56 |  | 0 | CS ÚRS 2025 01 |  | základní |  | 0 | 0.00817 | 0.45752 | 0 | 0 | 16 | K | 2 |  |  |  | ROZPOCET | 0 | 0 | 0 | 0 | 0 | 1 | 0 | 16 | 444195761
| Online PSC |  | https://podminky.urs.cz/item/CS_URS_2025_01/751510044 | [14 empty] | Online PSC | 2
| P |  | Poznámka k položce: 1.2 včetně dodávky | [14 empty] | P | 2
82 | M | 42981475 | odbočka jednostranná osová Pz T-kus 90° D1/D2 = 315/200mm | kus | 6 |  | 0 | CS ÚRS 2025 01 |  | základní |  | 0 | 0.0027 | 0.0162 | 0 | 0 | 32 | M | 2 |  |  |  | ROZPOCET | 0 | 0 | 0 | 0 | 0 | 1 | 0 | 16 | -137255595
83 | M | 42981147 | oblouk segmentový Pz 45° D 250mm | kus | 2 |  | 0 | CS ÚRS 2025 01 |  | základní |  | 0 | 0.0013 | 0.0026 | 0 | 0 | 32 | M | 2 |  |  |  | ROZPOCET | 0 | 0 | 0 | 0 | 0 | 1 | 0 | 16 | 474501023
84 | M | 42390165R | objímka potrubí dvoušroubová M12/M16 přes 300 | kus | 25 |  | 0 |  |  | základní |  | 0 | 0.00158 | 0.0395 | 0 | 0 | 32 | M | 2 |  |  |  | ROZPOCET | 0 | 0 | 0 | 0 | 0 | 1 | 0 | 16 | -1294714377
85 | K | 751514180 | Montáž oblouku do plechového potrubí kruhového bez příruby, průměru přes 300 do 400 mm | kus | 8 |  | 0 | CS ÚRS 2025 01 |  | základní |  | 0 | 0 | 0 | 0 | 0 | 16 | K | 2 |  |  |  | ROZPOCET | 0 | 0 | 0 | 0 | 0 | 1 | 0 | 16 | 521367423
| Online PSC |  | https://podminky.urs.cz/item/CS_URS_2025_01/751514180 | [14 empty] | Online PSC | 2
86 | M | 42981122 | oblouk segmentový Pz 90° D 315mm | kus | 8 |  | 0 | CS ÚRS 2025 01 |  | základní |  | 0 | 0.003 | 0.024 | 0 | 0 | 32 | M | 2 |  |  |  | ROZPOCET | 0 | 0 | 0 | 0 | 0 | 1 | 0 | 16 | 1684931707
87 | K | 751613113 | Montáž ostatních zařízení dodatečné izolace potrubí kruhového izolačním návlekem | m | 55 |  | 0 | CS ÚRS 2025 01 |  | základní |  | 0 | 0 | 0 | 0 | 0 | 16 | K | 2 |  |  |  | ROZPOCET | 0 | 0 | 0 | 0 | 0 | 1 | 0 | 16 | 592483803
| Online PSC |  | https://podminky.urs.cz/item/CS_URS_2025_01/751613113 | [14 empty] | Online PSC | 2
88 | M | 63152508 | návlek tepelně izolační tl 25mm s hliníkovým laminátem pro VZT potrubí, délka 10m D 315mm | kus | 6 |  | 0 | CS ÚRS 2025 01 |  | základní |  | 0 | 0.0137 | 0.0822 | 0 | 0 | 32 | M | 2 |  |  |  | ROZPOCET | 0 | 0 | 0 | 0 | 0 | 1 | 0 | 16 | 287314740
89 | M | 31459036 | lano nerezové s certifikací ETA konstrukce lana 1x19 D 6mm | m | 120 |  | 0 | CS ÚRS 2025 01 |  | základní |  | 0 | 0.00018 | 0.0216 | 0 | 0 | 32 | M | 2 |  |  |  | ROZPOCET | 0 | 0 | 0 | 0 | 0 | 1 | 0 | 16 | 328602634
90 | K | 751613122 | Montáž ostatních zařízení podstavce pod rekuperační jednotku na rovný podklad, průřezu přes 2,5 m2 | kus | 1 |  | 0 | CS ÚRS 2025 01 |  | základní |  | 0 | 0 | 0 | 0 | 0 | 16 | K | 2 |  |  |  | ROZPOCET | 0 | 0 | 0 | 0 | 0 | 1 | 0 | 16 | -2060454274
| Online PSC |  | https://podminky.urs.cz/item/CS_URS_2025_01/751613122 | [14 empty] | Online PSC | 2
91 | M | 42900050 | podstavec pod rekuperační jednotku výšky 200mm - podlahový set | kus | 1 |  | 0 | CS ÚRS 2025 01 |  | základní |  | 0 | 0.001 | 0.001 | 0 | 0 | 32 | M | 2 |  |  |  | ROZPOCET | 0 | 0 | 0 | 0 | 0 | 1 | 0 | 16 | -1261643547
92 | K | 751721111 | Montáž jednotky kondenzační venkovní | kus | 1 |  | 0 | CS ÚRS 2025 01 |  | základní |  | 0 | 0 | 0 | 0 | 0 | 16 | K | 2 |  |  |  | ROZPOCET | 0 | 0 | 0 | 0 | 0 | 1 | 0 | 16 | 1877645181
| Online PSC |  | https://podminky.urs.cz/item/CS_URS_2025_01/751721111 | [14 empty] | Online PSC | 2
| P |  | Poznámka k položce: 7.0 | [14 empty] | P | 2
93 | M | 4295201R | Venkovní kondenzační jednotka s inverterem ATREA FG45-3 , Qchl=12,0 kW, Qvyt= 14,0 kW, P=5,8 kW, 400 V (50 Hz), I= 16 A, m=104 kg | kus | 1 |  | 0 | vlastní |  | základní |  | 0 | 0.05 | 0.05 | 0 | 0 | 32 | M | 2 |  |  |  | ROZPOCET | 0 | 0 | 0 | 0 | 0 | 1 | 0 | 16 | 1257807239
| P |  | Poznámka k položce: patří k modulu 20-345000/R000464, ROG (AOYG) 45KBTB | [14 empty] | P | 2
94 | M | 429521R | modul typ CIM02 -FG45-3; 20-345000 | kus | 1 |  | 0 | vlastní |  | základní |  | 0 | 0 | 0 | 0 | 0 | 32 | M | 2 |  |  |  | ROZPOCET | 0 | 0 | 0 | 0 | 0 | 1 | 0 | 16 | -622089713
95 | K | 998751201 | Přesun hmot pro vzduchotechniku stanovený procentní sazbou (%) z ceny vodorovná dopravní vzdálenost do 50 m základní v objektech výšky do 12 m | % |  |  | 0 | CS ÚRS 2025 01 |  | základní |  | 0 | 0 | 0 | 0 | 0 | 16 | K | 2 |  |  |  | ROZPOCET | 0 | 0 | 0 | 0 | 0 | 1 | 0 | 16 | -1308697256
| Online PSC |  | https://podminky.urs.cz/item/CS_URS_2025_01/998751201 | [14 empty] | Online PSC | 2
| D | 764 | Konstrukce klempířské |  |  |  | 0 |  |  |  |  | 0 |  | 0.0406 |  | 0 | 2 | D | 1 |  |  |  | ROZPOCET | [6 empty] | 0
96 | K | 764315635 | Lemování trub prostupovou manžetou z Pz s povrch úpravou střech s krytinou skládanou D do 315 mm | kus | 4 |  | 0 | CS ÚRS 2025 01 |  | základní |  | 0 | 0.00045 | 0.0018 | 0 | 0 | 16 | K | 2 |  |  |  | ROZPOCET | 0 | 0 | 0 | 0 | 0 | 1 | 0 | 16 | -772273236
| Online PSC |  | https://podminky.urs.cz/item/CS_URS_2025_01/764315635 | [14 empty] | Online PSC | 2
97 | K | 764316425 | Lemování ventilačních nástavců z pozinkovaného plechu výšky do 1000 mm, se stříškou střech s krytinou skládanou mimo prejzovou nebo z plechu, průměru přes do 315 mm | kus | 4 |  | 0 | CS ÚRS 2025 01 |  | základní |  | 0 | 0.0097 | 0.0388 | 0 | 0 | 16 | K | 2 |  |  |  | ROZPOCET | 0 | 0 | 0 | 0 | 0 | 1 | 0 | 16 | 1980563030
| Online PSC |  | https://podminky.urs.cz/item/CS_URS_2025_01/764316425 | [14 empty] | Online PSC | 2
98 | K | 998764202 | Přesun hmot pro konstrukce klempířské stanovený procentní sazbou (%) z ceny vodorovná dopravní vzdálenost do 50 m s užitím mechanizace v objektech výšky přes 6 do 12 m | % |  |  | 0 | CS ÚRS 2025 01 |  | základní |  | 0 | 0 | 0 | 0 | 0 | 16 | K | 2 |  |  |  | ROZPOCET | 0 | 0 | 0 | 0 | 0 | 1 | 0 | 16 | 107867644
| Online PSC |  | https://podminky.urs.cz/item/CS_URS_2025_01/998764202 | [14 empty] | Online PSC | 2
| D | 767 | Konstrukce zámečnické |  |  |  | 0 |  |  |  |  | 0 |  | 0.0035 |  | 0 | 2 | D | 1 |  |  |  | ROZPOCET | [6 empty] | 0
99 | K | 767995101 | Montáž ostatních atypických zámečnických konstrukcí hmotnosti do 1 kg | kg | 50 |  | 0 | CS ÚRS 2025 01 |  | základní |  | 0 | 7e-05 | 0.0035 | 0 | 0 | 16 | K | 2 |  |  |  | ROZPOCET | 0 | 0 | 0 | 0 | 0 | 1 | 0 | 16 | 1188085184
| Online PSC |  | https://podminky.urs.cz/item/CS_URS_2025_01/767995101 | [14 empty] | Online PSC | 2
| P |  | Poznámka k položce: dodávka a montáž spojovacího a montážního materiálu | [14 empty] | P | 2
100 | K | 998767202 | Přesun hmot pro zámečnické konstrukce stanovený procentní sazbou (%) z ceny vodorovná dopravní vzdálenost do 50 m základní v objektech výšky přes 6 do 12 m | % |  |  | 0 | CS ÚRS 2025 01 |  | základní |  | 0 | 0 | 0 | 0 | 0 | 16 | K | 2 |  |  |  | ROZPOCET | 0 | 0 | 0 | 0 | 0 | 1 | 0 | 16 | -319385995
| Online PSC |  | https://podminky.urs.cz/item/CS_URS_2025_01/998767202 | [14 empty] | Online PSC | 2
| D | HZS | Hodinové zúčtovací sazby |  |  |  | 0 |  |  |  |  | 0 |  | 0 |  | 0 | 4 | D | 0 |  |  |  | ROZPOCET | [6 empty] | 0
101 | K | HZS2132 | Hodinové zúčtovací sazby profesí PSV provádění stavebních konstrukcí zámečník odborný | hod | 50 |  | 0 | CS ÚRS 2025 01 |  | základní |  | 0 | 0 | 0 | 0 | 0 | 512 | K | 1 |  |  |  | ROZPOCET | 0 | 0 | 0 | 0 | 0 | 1 | 0 | 512 | 535973896
| Online PSC |  | https://podminky.urs.cz/item/CS_URS_2025_01/HZS2132 | [14 empty] | Online PSC | 1
| VV |  | výpomoce při prostupech opláštění, osazování větracích komponentů do opláštění, výpomoce u osazování montážního a kotevního materiálu | [14 empty] | VV | 1 | 1 | True | 0 | ROZPOCET
| VV |  | 50 |  | 50 | [12 empty] | VV | 1 | 2 | True | 1 | ROZPOCET
102 | K | HZS3212 | Hodinové zúčtovací sazby montáží technologických zařízení na stavebních objektech montér vzduchotechniky odborný | hod | 100 |  | 0 | CS ÚRS 2025 01 |  | základní |  | 0 | 0 | 0 | 0 | 0 | 512 | K | 1 |  |  |  | ROZPOCET | 0 | 0 | 0 | 0 | 0 | 1 | 0 | 512 | 1274410829
| Online PSC |  | https://podminky.urs.cz/item/CS_URS_2025_01/HZS3212 | [14 empty] | Online PSC | 1
| P |  | Poznámka k položce: nespecifikované montážní práce příslušentví, dopojení, zprovoznění, kompletace, zaškolení obsluhy, dokumentace | [14 empty] | P | 1

## SO2.2d - elektroinstalace
{0f2401ea-28cf-4ad6-8451-ebb3b166c558}
2
| KRYCÍ LIST SOUPISU PRACÍ | [7 empty] | v --- níže se nacházejí doplnkové a pomocné údaje k sestavám --- v | [8 empty] | False
Stavba:
Soubor staveb a stavebních úprav v areálu VOP CZ, s.p. Šenov u Nového Jičína
Objekt:
SO2.2 - Nová hala
Soupis:
SO2.2d - elektroinstalace
| KSO: |  |  |  |  | CC-CZ:
| Místo: |  | Šenov u Nového Jičína |  |  | Datum: | 16. 7. 2025
| Zadavatel: |  |  |  |  | IČ:
|  | VOP CZ, s.p., Dukelská 102, Šenov u Nového Jičína |  |  |  | DIČ:
| Účastník: |  |  |  |  | IČ: | Vyplň údaj
|  | Vyplň údaj |  |  |  | DIČ: | Vyplň údaj
| Projektant: |  |  |  |  | IČ:
|  | ing. Dušan Glogar - UNIPROJEKT |  |  |  | DIČ:
| Zpracovatel: |  |  |  |  | IČ:
DIČ:
Poznámka:
| Cena bez DPH | [5 empty] | 0
|  |  | Základ daně |  |  | Sazba daně | Výše daně
| DPH | základní | 0 |  |  | 21% | 0
|  | snížená | 0 |  |  | 12% | 0
|  | zákl. přenesená | 0 |  |  | 21% | 0
|  | sníž. přenesená | 0 |  |  | 12% | 0
|  | nulová | 0 |  |  | 0% | 0
| Cena s DPH |  |  | v | CZK |  | 0
REKAPITULACE ČLENĚNÍ SOUPISU PRACÍ
Stavba:
Soubor staveb a stavebních úprav v areálu VOP CZ, s.p. Šenov u Nového Jičína
Objekt:
SO2.2 - Nová hala
Soupis:
SO2.2d - elektroinstalace
Místo: |  |  | Šenov u Nového Jičína |  |  | Datum: | 16. 7. 2025
Zadavatel: |  |  | VOP CZ, s.p., Dukelská 102, Šenov u Nového Jičína |  |  | Projektant: | ing. Dušan Glogar - UNIPROJEKT
Účastník: |  |  | Vyplň údaj |  |  | Zpracovatel:
Kód dílu - Popis | [6 empty] | Cena celkem [CZK]
Náklady stavby celkem | [6 empty] | 0 | [11 empty] | -1
| HSV - Práce a dodávky HSV | [5 empty] | 0
| 9 - Ostatní konstrukce a práce, bourání | [5 empty] | 0
| PSV - Práce a dodávky PSV | [5 empty] | 0
| 741 - Elektroinstalace - silnoproud | [5 empty] | 0
| M - Práce a dodávky M | [5 empty] | 0
| 46-M - Zemní práce při extr.mont.pracích | [5 empty] | 0
| HZS - Hodinové zúčtovací sazby | [5 empty] | 0
SOUPIS PRACÍ
Stavba:
Soubor staveb a stavebních úprav v areálu VOP CZ, s.p. Šenov u Nového Jičína
Objekt:
SO2.2 - Nová hala
Soupis:
SO2.2d - elektroinstalace
Místo: |  |  | Šenov u Nového Jičína |  |  | Datum: | 16. 7. 2025
Zadavatel: |  |  | VOP CZ, s.p., Dukelská 102, Šenov u Nového Jičína |  |  | Projektant: | ing. Dušan Glogar - UNIPROJEKT
Účastník: |  |  | Vyplň údaj |  |  | Zpracovatel:
PČ | Typ | Kód | Popis | MJ | Množství | J.cena [CZK] | Cena celkem [CZK] | Cenová soustava |  | DPH | J. Nh [h] | Nh celkem [h] | J. hmotnost [t] | Hmotnost celkem [t] | J. suť [t] | Suť Celkem [t]
Náklady soupisu celkem | [6 empty] | 0 |  |  |  |  | 0 |  | 6.9616 |  | 12.51 |  | D | -1 | [10 empty] | 0
| D | HSV | Práce a dodávky HSV |  |  |  | 0 |  |  |  |  | 0 |  | 0 |  | 0 | 1 | D | 0 |  |  |  | ROZPOCET | [6 empty] | 0
1 | M | 1000151745 | Svorka lanová LS 6 | kus | 8 |  | 0 |  |  | základní |  | 0 | 0 | 0 | 0 | 0 | 8 | M | 1 |  |  |  | ROZPOCET | 0 | 0 | 0 | 0 | 0 | 1 | 0 | 4 | 220076047
| D | 9 | Ostatní konstrukce a práce, bourání |  |  |  | 0 |  |  |  |  | 0 |  | 0 |  | 0 | 1 | D | 1 |  |  |  | ROZPOCET | [6 empty] | 0
2 | K | 945412111 | Teleskopická hydraulická montážní plošina na samohybném podvozku, s otočným košem výšky zdvihu do 8 m | den | 9 |  | 0 | CS ÚRS 2025 01 |  | základní |  | 0 | 0 | 0 | 0 | 0 | 4 | K | 2 |  |  |  | ROZPOCET | 0 | 0 | 0 | 0 | 0 | 1 | 0 | 4 | 134781057
| Online PSC |  | https://podminky.urs.cz/item/CS_URS_2025_01/945412111 | [14 empty] | Online PSC | 2
| D | PSV | Práce a dodávky PSV |  |  |  | 0 |  |  |  |  | 0 |  | 0.85856 |  | 0 | 2 | D | 0 |  |  |  | ROZPOCET | [6 empty] | 0
| D | 741 | Elektroinstalace - silnoproud |  |  |  | 0 |  |  |  |  | 0 |  | 0.85856 |  | 0 | 2 | D | 1 |  |  |  | ROZPOCET | [6 empty] | 0
3 | K | 741110101 | Montáž trubek pancéřových elektroinstalačních s nasunutím nebo našroubováním do krabic plastových tuhých, uložených pevně, 23 mm | m | 78 |  | 0 | CS ÚRS 2025 01 |  | základní |  | 0 | 0 | 0 | 0 | 0 | 16 | K | 2 |  |  |  | ROZPOCET | 0 | 0 | 0 | 0 | 0 | 1 | 0 | 16 | -221575285
| Online PSC |  | https://podminky.urs.cz/item/CS_URS_2025_01/741110101 | [14 empty] | Online PSC | 2
4 | M | 34571108 | trubka elektroinstalační pancéřová pevná z PH D 23 mm, délka 3m | m | 81.9 |  | 0 | CS ÚRS 2025 01 |  | základní |  | 0 | 0.00021 | 0.017199 | 0 | 0 | 32 | M | 2 |  |  |  | ROZPOCET | 0 | 0 | 0 | 0 | 0 | 1 | 0 | 16 | -1507584284
| VV |  | 78*1,05 'Přepočtené koeficientem množství |  | 81.9 | [12 empty] | VV | 2 | 2 | False | 1 | ROZPOCET
5 | K | 741110112 | Montáž trubek pancéřových elektroinstalačních s nasunutím nebo našroubováním do krabic plastových tuhých, uložených volně, Ø přes 23 do 29 mm | m | 60 |  | 0 | CS ÚRS 2025 01 |  | základní |  | 0 | 0 | 0 | 0 | 0 | 16 | K | 2 |  |  |  | ROZPOCET | 0 | 0 | 0 | 0 | 0 | 1 | 0 | 16 | 1647098076
| Online PSC |  | https://podminky.urs.cz/item/CS_URS_2025_01/741110112 | [14 empty] | Online PSC | 2
6 | M | 34571109 | trubka elektroinstalační pancéřová pevná z PH D 27/32mm, délka 3m | m | 63 |  | 0 | CS ÚRS 2025 01 |  | základní |  | 0 | 0.00029 | 0.01827 | 0 | 0 | 32 | M | 2 |  |  |  | ROZPOCET | 0 | 0 | 0 | 0 | 0 | 1 | 0 | 16 | -1912591519
| VV |  | 60*1,05 'Přepočtené koeficientem množství |  | 63 | [12 empty] | VV | 2 | 2 | False | 1 | ROZPOCET
7 | K | 741110302 | Montáž trubek ochranných s nasunutím nebo našroubováním do krabic plastových tuhých, uložených pevně, vnitřní Ø přes 40 do 90 mm | m | 4 |  | 0 | CS ÚRS 2025 01 |  | základní |  | 0 | 0 | 0 | 0 | 0 | 16 | K | 2 |  |  |  | ROZPOCET | 0 | 0 | 0 | 0 | 0 | 1 | 0 | 16 | -1352668559
| Online PSC |  | https://podminky.urs.cz/item/CS_URS_2025_01/741110302 | [14 empty] | Online PSC | 2
8 | M | 34571361 | trubka elektroinstalační HDPE tuhá dvouplášťová korugovaná D 41/50mm | m | 4.2 |  | 0 | CS ÚRS 2025 01 |  | základní |  | 0 | 0.00027 | 0.001134 | 0 | 0 | 32 | M | 2 |  |  |  | ROZPOCET | 0 | 0 | 0 | 0 | 0 | 1 | 0 | 16 | -180970506
| VV |  | 4*1,05 'Přepočtené koeficientem množství |  | 4.2 | [12 empty] | VV | 2 | 2 | False | 1 | ROZPOCET
9 | K | 741112021 | Montáž krabic elektroinstalačních bez napojení na trubky a lišty, demontáže a montáže víčka a přístroje protahovacích nebo odbočných nástěnných plastových čtyřhranných, vel. do 100x100 mm | kus | 41 |  | 0 | CS ÚRS 2025 01 |  | základní |  | 0 | 0 | 0 | 0 | 0 | 16 | K | 2 |  |  |  | ROZPOCET | 0 | 0 | 0 | 0 | 0 | 1 | 0 | 16 | -901763201
| Online PSC |  | https://podminky.urs.cz/item/CS_URS_2025_01/741112021 | [14 empty] | Online PSC | 2
10 | M | 34571479 | krabice v uzavřeném provedení PP s krytím IP 66 čtvercová 100x100mm | kus | 41 |  | 0 | CS ÚRS 2025 01 |  | základní |  | 0 | 0.00015 | 0.00615 | 0 | 0 | 32 | M | 2 |  |  |  | ROZPOCET | 0 | 0 | 0 | 0 | 0 | 1 | 0 | 16 | 1997740082
11 | K | 741122611 | Montáž kabelů měděných bez ukončení uložených pevně plných kulatých nebo bezhalogenových (např. CYKY) počtu a průřezu žil 3x1,5 až 6 mm2 | m | 535 |  | 0 | CS ÚRS 2025 01 |  | základní |  | 0 | 0 | 0 | 0 | 0 | 16 | K | 2 |  |  |  | ROZPOCET | 0 | 0 | 0 | 0 | 0 | 1 | 0 | 16 | -350165478
| Online PSC |  | https://podminky.urs.cz/item/CS_URS_2025_01/741122611 | [14 empty] | Online PSC | 2
12 | M | 34111030 | kabel instalační jádro Cu plné izolace PVC plášť PVC 450/750V (CYKY) 3x1,5mm2 | m | 290 |  | 0 | CS ÚRS 2025 01 |  | základní |  | 0 | 0.00012 | 0.0348 | 0 | 0 | 32 | M | 2 |  |  |  | ROZPOCET | 0 | 0 | 0 | 0 | 0 | 1 | 0 | 16 | 1633310987
| VV |  | 252,173913043478*1,15 'Přepočtené koeficientem množství |  | 290 | [12 empty] | VV | 2 | 2 | False | 1 | ROZPOCET
13 | M | 34111032 | kabel instalační jádro Cu plné izolace PVC plášť PVC 450/750V (CYKY) 3Ax1,5mm2 | m | 245 |  | 0 |  |  | základní |  | 0 | 0.00017 | 0.04165 | 0 | 0 | 32 | M | 2 |  |  |  | ROZPOCET | 0 | 0 | 0 | 0 | 0 | 1 | 0 | 16 | -1230382601
| VV |  | 213,04347826087*1,15 'Přepočtené koeficientem množství |  | 245 | [12 empty] | VV | 2 | 2 | False | 1 | ROZPOCET
14 | K | 741122611 | Montáž kabelů měděných bez ukončení uložených pevně plných kulatých nebo bezhalogenových (např. CYKY) počtu a průřezu žil 3x1,5 až 6 mm2 | m | 80 |  | 0 | CS ÚRS 2025 01 |  | základní |  | 0 | 0 | 0 | 0 | 0 | 16 | K | 2 |  |  |  | ROZPOCET | 0 | 0 | 0 | 0 | 0 | 1 | 0 | 16 | 1096311319
| Online PSC |  | https://podminky.urs.cz/item/CS_URS_2025_01/741122611 | [14 empty] | Online PSC | 2
15 | M | 34111036 | kabel instalační jádro Cu plné izolace PVC plášť PVC 450/750V (CYKY) 3x2,5mm2 | m | 92 |  | 0 | CS ÚRS 2025 01 |  | základní |  | 0 | 0.00017 | 0.01564 | 0 | 0 | 32 | M | 2 |  |  |  | ROZPOCET | 0 | 0 | 0 | 0 | 0 | 1 | 0 | 16 | -1659338140
| VV |  | 80*1,15 'Přepočtené koeficientem množství |  | 92 | [12 empty] | VV | 2 | 2 | False | 1 | ROZPOCET
16 | K | 741122624 | Montáž kabelů měděných bez ukončení uložených pevně plných kulatých nebo bezhalogenových (např. CYKY) počtu a průřezu žil 4x16 až 25 mm2 | m | 65 |  | 0 | CS ÚRS 2025 01 |  | základní |  | 0 | 0 | 0 | 0 | 0 | 16 | K | 2 |  |  |  | ROZPOCET | 0 | 0 | 0 | 0 | 0 | 1 | 0 | 16 | -691310603
| Online PSC |  | https://podminky.urs.cz/item/CS_URS_2025_01/741122624 | [14 empty] | Online PSC | 2
17 | M | 34111080 | kabel instalační jádro Cu plné izolace PVC plášť PVC 450/750V (CYKY) 4x16mm2 | m | 74.75 |  | 0 | CS ÚRS 2025 01 |  | základní |  | 0 | 0.0009 | 0.067275 | 0 | 0 | 32 | M | 2 |  |  |  | ROZPOCET | 0 | 0 | 0 | 0 | 0 | 1 | 0 | 16 | 201483479
| VV |  | 65*1,15 'Přepočtené koeficientem množství |  | 74.75 | [12 empty] | VV | 2 | 2 | False | 1 | ROZPOCET
18 | K | 741122624 | Montáž kabelů měděných bez ukončení uložených pevně plných kulatých nebo bezhalogenových (např. CYKY) počtu a průřezu žil 4x16 až 25 mm2 | m | 115 |  | 0 | CS ÚRS 2025 01 |  | základní |  | 0 | 0 | 0 | 0 | 0 | 16 | K | 2 |  |  |  | ROZPOCET | 0 | 0 | 0 | 0 | 0 | 1 | 0 | 16 | 416251495
| Online PSC |  | https://podminky.urs.cz/item/CS_URS_2025_01/741122624 | [14 empty] | Online PSC | 2
19 | M | 34111610 | kabel silový jádro Cu izolace PVC plášť PVC 0,6/1kV (1-CYKY) 4x25mm2 | m | 132.25 |  | 0 | CS ÚRS 2025 01 |  | základní |  | 0 | 0.00147 | 0.19441 | 0 | 0 | 32 | M | 2 |  |  |  | ROZPOCET | 0 | 0 | 0 | 0 | 0 | 1 | 0 | 16 | 929906497
| VV |  | 115*1,15 'Přepočtené koeficientem množství |  | 132.25 | [12 empty] | VV | 2 | 2 | False | 1 | ROZPOCET
20 | K | 741122641 | Montáž kabelů měděných bez ukončení uložených pevně plných kulatých nebo bezhalogenových (např. CYKY) počtu a průřezu žil 5x1,5 až 2,5 mm2 | m | 655 |  | 0 | CS ÚRS 2025 01 |  | základní |  | 0 | 0 | 0 | 0 | 0 | 16 | K | 2 |  |  |  | ROZPOCET | 0 | 0 | 0 | 0 | 0 | 1 | 0 | 16 | -486135219
| Online PSC |  | https://podminky.urs.cz/item/CS_URS_2025_01/741122641 | [14 empty] | Online PSC | 2
21 | M | 34111094 | kabel instalační jádro Cu plné izolace PVC plášť PVC 450/750V (CYKY) 5x2,5mm2 | m | 753.25 |  | 0 | CS ÚRS 2025 01 |  | základní |  | 0 | 0.00025 | 0.18831 | 0 | 0 | 32 | M | 2 |  |  |  | ROZPOCET | 0 | 0 | 0 | 0 | 0 | 1 | 0 | 16 | 1171994916
| VV |  | 655*1,15 'Přepočtené koeficientem množství |  | 753.25 | [12 empty] | VV | 2 | 2 | False | 1 | ROZPOCET
22 | K | 741122642 | Montáž kabelů měděných bez ukončení uložených pevně plných kulatých nebo bezhalogenových (např. CYKY) počtu a průřezu žil 5x4 až 6 mm2 | m | 25 |  | 0 | CS ÚRS 2025 01 |  | základní |  | 0 | 0 | 0 | 0 | 0 | 16 | K | 2 |  |  |  | ROZPOCET | 0 | 0 | 0 | 0 | 0 | 1 | 0 | 16 | -2023797218
| Online PSC |  | https://podminky.urs.cz/item/CS_URS_2025_01/741122642 | [14 empty] | Online PSC | 2
23 | M | 34111098 | kabel instalační jádro Cu plné izolace PVC plášť PVC 450/750V (CYKY) 5x4mm2 | m | 11.5 |  | 0 | CS ÚRS 2025 01 |  | základní |  | 0 | 0.00034 | 0.00391 | 0 | 0 | 32 | M | 2 |  |  |  | ROZPOCET | 0 | 0 | 0 | 0 | 0 | 1 | 0 | 16 | 1920249550
| VV |  | 10*1,15 'Přepočtené koeficientem množství |  | 11.5 | [12 empty] | VV | 2 | 2 | False | 1 | ROZPOCET
24 | M | 34111100 | kabel instalační jádro Cu plné izolace PVC plášť PVC 450/750V (CYKY) 5x6mm2 | m | 17.25 |  | 0 | CS ÚRS 2025 01 |  | základní |  | 0 | 0.00053 | 0.0091425 | 0 | 0 | 32 | M | 2 |  |  |  | ROZPOCET | 0 | 0 | 0 | 0 | 0 | 1 | 0 | 16 | -1243382151
| VV |  | 15*1,15 'Přepočtené koeficientem množství |  | 17.25 | [12 empty] | VV | 2 | 2 | False | 1 | ROZPOCET
25 | K | 741130001 | Ukončení vodičů izolovaných s označením a zapojením v rozváděči nebo na přístroji, průřezu žíly do 2,5 mm2 | kus | 91 |  | 0 | CS ÚRS 2025 01 |  | základní |  | 0 | 0 | 0 | 0 | 0 | 16 | K | 2 |  |  |  | ROZPOCET | 0 | 0 | 0 | 0 | 0 | 1 | 0 | 16 | -417638276
| Online PSC |  | https://podminky.urs.cz/item/CS_URS_2025_01/741130001 | [14 empty] | Online PSC | 2
26 | K | 741130005 | Ukončení vodičů izolovaných s označením a zapojením v rozváděči nebo na přístroji, průřezu žíly do 10 mm2 | kus | 15 |  | 0 | CS ÚRS 2025 01 |  | základní |  | 0 | 0 | 0 | 0 | 0 | 16 | K | 2 |  |  |  | ROZPOCET | 0 | 0 | 0 | 0 | 0 | 1 | 0 | 16 | -72265722
| Online PSC |  | https://podminky.urs.cz/item/CS_URS_2025_01/741130005 | [14 empty] | Online PSC | 2
27 | M | RMAT0001 | rozvodnice plastová, povrchoá 75 modulů, IP 65, včetně svorkovnic | ks | 1 |  | 0 |  |  | základní |  | 0 | 0 | 0 | 0 | 0 | 32 | M | 2 |  |  |  | ROZPOCET | 0 | 0 | 0 | 0 | 0 | 1 | 0 | 16 | -833426467
28 | K | 741210001 | Montáž rozvodnic oceloplechových nebo plastových bez zapojení vodičů běžných, hmotnosti do 20 kg | kus | 1 |  | 0 | CS ÚRS 2025 01 |  | základní |  | 0 | 0 | 0 | 0 | 0 | 16 | K | 2 |  |  |  | ROZPOCET | 0 | 0 | 0 | 0 | 0 | 1 | 0 | 16 | 327947433
| Online PSC |  | https://podminky.urs.cz/item/CS_URS_2025_01/741210001 | [14 empty] | Online PSC | 2
29 | M | 11.117.655 | Zásuvková skříň | kus | 1 |  | 0 |  |  | základní |  | 0 | 0 | 0 | 0 | 0 | 32 | M | 2 |  |  |  | ROZPOCET | 0 | 0 | 0 | 0 | 0 | 1 | 0 | 16 | 305355656
30 | K | 741210101 | Montáž rozvaděčů litinových, hliníkových nebo plastových bez zapojení vodičů sestavy hmotnosti do 50 kg | kus | 1 |  | 0 | CS ÚRS 2025 01 |  | základní |  | 0 | 0 | 0 | 0 | 0 | 16 | K | 2 |  |  |  | ROZPOCET | 0 | 0 | 0 | 0 | 0 | 1 | 0 | 16 | -1662111614
| Online PSC |  | https://podminky.urs.cz/item/CS_URS_2025_01/741210101 | [14 empty] | Online PSC | 2
31 | K | 741310011 | Montáž spínačů jedno nebo dvoupólových nástěnných se zapojením vodičů, pro prostředí normální ovladačů, řazení 1/0-tlačítkových zapínacích | kus | 4 |  | 0 | CS ÚRS 2025 01 |  | základní |  | 0 | 0 | 0 | 0 | 0 | 16 | K | 2 |  |  |  | ROZPOCET | 0 | 0 | 0 | 0 | 0 | 1 | 0 | 16 | -1726283593
| Online PSC |  | https://podminky.urs.cz/item/CS_URS_2025_01/741310011 | [14 empty] | Online PSC | 2
32 | M | 34535023 | ovládač nástěnný zapínací, řazení 1/0, IP44, šroubové svorky | kus | 4 |  | 0 | CS ÚRS 2025 01 |  | základní |  | 0 | 9e-05 | 0.00036 | 0 | 0 | 32 | M | 2 |  |  |  | ROZPOCET | 0 | 0 | 0 | 0 | 0 | 1 | 0 | 16 | -1938642240
33 | K | 741310251 | Montáž spínačů jedno nebo dvoupólových polozapuštěných nebo zapuštěných se zapojením vodičů šroubové připojení, pro prostředí venkovní nebo mokré spínačů, řazení 1-jednopólových | kus | 1 |  | 0 | CS ÚRS 2025 01 |  | základní |  | 0 | 0 | 0 | 0 | 0 | 16 | K | 2 |  |  |  | ROZPOCET | 0 | 0 | 0 | 0 | 0 | 1 | 0 | 16 | -65341822
| Online PSC |  | https://podminky.urs.cz/item/CS_URS_2025_01/741310251 | [14 empty] | Online PSC | 2
34 | M | 34535025 | přístroj spínače zapuštěného jednopólového, s krytem, řazení 1, IP44, šroubové svorky | kus | 1 |  | 0 | CS ÚRS 2025 01 |  | základní |  | 0 | 8e-05 | 8e-05 | 0 | 0 | 32 | M | 2 |  |  |  | ROZPOCET | 0 | 0 | 0 | 0 | 0 | 1 | 0 | 16 | 1447181039
35 | K | 741312011 | Montáž hlavního vypínače do 500 V třípólových do 63 A | kus | 1 |  | 0 | CS ÚRS 2025 01 |  | základní |  | 0 | 0 | 0 | 0 | 0 | 16 | K | 2 |  |  |  | ROZPOCET | 0 | 0 | 0 | 0 | 0 | 1 | 0 | 16 | -1087574245
| Online PSC |  | https://podminky.urs.cz/item/CS_URS_2025_01/741312011 | [14 empty] | Online PSC | 2
36 | M | RMAT0004 | vypínač třípólový vestavný IS 63/3 | ks | 1 |  | 0 |  |  | základní |  | 0 | 0 | 0 | 0 | 0 | 32 | M | 2 |  |  |  | ROZPOCET | 0 | 0 | 0 | 0 | 0 | 1 | 0 | 16 | -2127155825
37 | K | 741313052 | Montáž zásuvek domovních se zapojením vodičů šroubové připojení nástěnných do 25 A, provedení 3P + N + PE | kus | 20 |  | 0 | CS ÚRS 2025 01 |  | základní |  | 0 | 0 | 0 | 0 | 0 | 16 | K | 2 |  |  |  | ROZPOCET | 0 | 0 | 0 | 0 | 0 | 1 | 0 | 16 | 1709890167
| Online PSC |  | https://podminky.urs.cz/item/CS_URS_2025_01/741313052 | [14 empty] | Online PSC | 2
38 | M | 35811477 | zásuvka nástěnná 16A - 5pól, řazení 3P+N+PE IP44, šroubové svorky | kus | 20 |  | 0 | CS ÚRS 2025 01 |  | základní |  | 0 | 0.00025 | 0.005 | 0 | 0 | 32 | M | 2 |  |  |  | ROZPOCET | 0 | 0 | 0 | 0 | 0 | 1 | 0 | 16 | 1850591712
39 | K | 741313082 | Montáž zásuvek domovních se zapojením vodičů šroubové připojení venkovní nebo mokré, provedení 2P + PE | kus | 1 |  | 0 | CS ÚRS 2025 01 |  | základní |  | 0 | 0 | 0 | 0 | 0 | 16 | K | 2 |  |  |  | ROZPOCET | 0 | 0 | 0 | 0 | 0 | 1 | 0 | 16 | 1373588784
| Online PSC |  | https://podminky.urs.cz/item/CS_URS_2025_01/741313082 | [14 empty] | Online PSC | 2
40 | M | 34555233 | zásuvka nástěnná jednonásobná chráněná, s víčkem, IP54, šroubové svorky | kus | 1 |  | 0 | CS ÚRS 2025 01 |  | základní |  | 0 | 0.00013 | 0.00013 | 0 | 0 | 32 | M | 2 |  |  |  | ROZPOCET | 0 | 0 | 0 | 0 | 0 | 1 | 0 | 16 | 1930795194
41 | K | 741320101 | Montáž jističů se zapojením vodičů jednopólových nn do 25 A bez krytu | kus | 6 |  | 0 | CS ÚRS 2025 01 |  | základní |  | 0 | 0 | 0 | 0 | 0 | 16 | K | 2 |  |  |  | ROZPOCET | 0 | 0 | 0 | 0 | 0 | 1 | 0 | 16 | -1277646240
| Online PSC |  | https://podminky.urs.cz/item/CS_URS_2025_01/741320101 | [14 empty] | Online PSC | 2
42 | M | 35822117 | jistič 1-pólový 10 A vypínací charakteristika C vypínací schopnost 10 kA | kus | 4 |  | 0 | CS ÚRS 2025 01 |  | základní |  | 0 | 0.0004 | 0.0016 | 0 | 0 | 32 | M | 2 |  |  |  | ROZPOCET | 0 | 0 | 0 | 0 | 0 | 1 | 0 | 16 | 1471268687
43 | M | 35822106 | jistič 1-pólový 4 A vypínací charakteristika B vypínací schopnost 10 kA | kus | 2 |  | 0 | CS ÚRS 2025 01 |  | základní |  | 0 | 0.0004 | 0.0008 | 0 | 0 | 32 | M | 2 |  |  |  | ROZPOCET | 0 | 0 | 0 | 0 | 0 | 1 | 0 | 16 | 714112355
44 | K | 741320161 | Montáž jističů se zapojením vodičů třípólových nn do 25 A bez krytu | kus | 11 |  | 0 | CS ÚRS 2025 01 |  | základní |  | 0 | 0 | 0 | 0 | 0 | 16 | K | 2 |  |  |  | ROZPOCET | 0 | 0 | 0 | 0 | 0 | 1 | 0 | 16 | -1464563551
| Online PSC |  | https://podminky.urs.cz/item/CS_URS_2025_01/741320161 | [14 empty] | Online PSC | 2
45 | M | 35822154 | jistič 3-pólový 6 A vypínací charakteristika B vypínací schopnost 10 kA | kus | 2 |  | 0 | CS ÚRS 2025 01 |  | základní |  | 0 | 0.00105 | 0.0021 | 0 | 0 | 32 | M | 2 |  |  |  | ROZPOCET | 0 | 0 | 0 | 0 | 0 | 1 | 0 | 16 | -44658176
46 | M | 35822166 | jistič 3-pólový 16 A vypínací charakteristika C vypínací schopnost 10 kA | kus | 8 |  | 0 | CS ÚRS 2025 01 |  | základní |  | 0 | 0.00105 | 0.0084 | 0 | 0 | 32 | M | 2 |  |  |  | ROZPOCET | 0 | 0 | 0 | 0 | 0 | 1 | 0 | 16 | 402261679
47 | M | 35822173 | jistič 3-pólový 25 A vypínací charakteristika C vypínací schopnost 10 kA | kus | 1 |  | 0 | CS ÚRS 2025 01 |  | základní |  | 0 | 0.00105 | 0.00105 | 0 | 0 | 32 | M | 2 |  |  |  | ROZPOCET | 0 | 0 | 0 | 0 | 0 | 1 | 0 | 16 | -1281851850
48 | K | 741320171 | Montáž jističů se zapojením vodičů třípólových nn do 63 A bez krytu | kus | 1 |  | 0 | CS ÚRS 2025 01 |  | základní |  | 0 | 0 | 0 | 0 | 0 | 16 | K | 2 |  |  |  | ROZPOCET | 0 | 0 | 0 | 0 | 0 | 1 | 0 | 16 | 556928978
| Online PSC |  | https://podminky.urs.cz/item/CS_URS_2025_01/741320171 | [14 empty] | Online PSC | 2
49 | M | 35822176 | jistič 3-pólový 32 A vypínací charakteristika C vypínací schopnost 10 kA | kus | 1 |  | 0 | CS ÚRS 2025 01 |  | základní |  | 0 | 0.00105 | 0.00105 | 0 | 0 | 32 | M | 2 |  |  |  | ROZPOCET | 0 | 0 | 0 | 0 | 0 | 1 | 0 | 16 | -57593233
50 | K | 741321001 | Montáž proudových chráničů se zapojením vodičů dvoupólových nn do 25 A bez krytu | kus | 1 |  | 0 | CS ÚRS 2025 01 |  | základní |  | 0 | 0 | 0 | 0 | 0 | 16 | K | 2 |  |  |  | ROZPOCET | 0 | 0 | 0 | 0 | 0 | 1 | 0 | 16 | 1352315956
| Online PSC |  | https://podminky.urs.cz/item/CS_URS_2025_01/741321001 | [14 empty] | Online PSC | 2
51 | M | 1030081269 | Chránič dvoupolový - B16/0,03 | kus | 1 |  | 0 |  |  | základní |  | 0 | 0 | 0 | 0 | 0 | 32 | M | 2 |  |  |  | ROZPOCET | 0 | 0 | 0 | 0 | 0 | 1 | 0 | 16 | -1152888294
52 | K | 741321031 | Montáž proudových chráničů se zapojením vodičů čtyřpólových nn do 25 A bez krytu | kus | 2 |  | 0 | CS ÚRS 2025 01 |  | základní |  | 0 | 0 | 0 | 0 | 0 | 16 | K | 2 |  |  |  | ROZPOCET | 0 | 0 | 0 | 0 | 0 | 1 | 0 | 16 | -1104340595
| Online PSC |  | https://podminky.urs.cz/item/CS_URS_2025_01/741321031 | [14 empty] | Online PSC | 2
53 | M | 35829006 | chránič proudový 4 pólový 25A typ A 0,03A | kus | 2 |  | 0 | CS ÚRS 2025 01 |  | základní |  | 0 | 0.00047 | 0.00094 | 0 | 0 | 32 | M | 2 |  |  |  | ROZPOCET | 0 | 0 | 0 | 0 | 0 | 1 | 0 | 16 | 1528642538
54 | K | 741322111 | Montáž přepěťových ochran nn se zapojením vodičů svodiče přepětí - typ 2 čtyřpólových jednodílných | kus | 1 |  | 0 | CS ÚRS 2025 01 |  | základní |  | 0 | 0 | 0 | 0 | 0 | 4 | K | 2 |  |  |  | ROZPOCET | 0 | 0 | 0 | 0 | 0 | 1 | 0 | 4 | -183060755
| Online PSC |  | https://podminky.urs.cz/item/CS_URS_2025_01/741322111 | [14 empty] | Online PSC | 2
55 | M | 10.852.483 | Svodič SPBT | kus | 1 |  | 0 |  |  | základní |  | 0 | 0 | 0 | 0 | 0 | 8 | M | 2 |  |  |  | ROZPOCET | 0 | 0 | 0 | 0 | 0 | 1 | 0 | 4 | -327307972
56 | K | 741330651 | Montáž relé pomocných se zapojením vodičů vestavných střídavých | kus | 2 |  | 0 | CS ÚRS 2025 01 |  | základní |  | 0 | 0 | 0 | 0 | 0 | 16 | K | 2 |  |  |  | ROZPOCET | 0 | 0 | 0 | 0 | 0 | 1 | 0 | 16 | 241270144
| Online PSC |  | https://podminky.urs.cz/item/CS_URS_2025_01/741330651 | [14 empty] | Online PSC | 2
57 | M | RMAT0003 | ovl. relé osvětlení | ks | 2 |  | 0 |  |  | základní |  | 0 | 0 | 0 | 0 | 0 | 32 | M | 2 |  |  |  | ROZPOCET | 0 | 0 | 0 | 0 | 0 | 1 | 0 | 16 | -933440416
58 | K | 741372062 | Montáž svítidel s integrovaným zdrojem LED se zapojením vodičů interiérových přisazených stropních hranatých nebo kruhových plochy přes 0,09 do 0,36 m2 | kus | 1 |  | 0 | CS ÚRS 2025 01 |  | základní |  | 0 | 0 | 0 | 0 | 0 | 16 | K | 2 |  |  |  | ROZPOCET | 0 | 0 | 0 | 0 | 0 | 1 | 0 | 16 | 871385366
| Online PSC |  | https://podminky.urs.cz/item/CS_URS_2025_01/741372062 | [14 empty] | Online PSC | 2
59 | M | RMAT0005 | Svítidlo stropní přisazené LED 44W, IP 66 | kus | 1 |  | 0 |  |  | základní |  | 0 | 0 | 0 | 0 | 0 | 32 | M | 2 |  |  |  | ROZPOCET | 0 | 0 | 0 | 0 | 0 | 1 | 0 | 16 | 1288938362
60 | K | 741372073 | Montáž svítidel s integrovaným zdrojem LED se zapojením vodičů interiérových závěsných hranatých nebo kruhových plochy přes 0,09 do 0,36 m2 | kus | 16 |  | 0 | CS ÚRS 2025 01 |  | základní |  | 0 | 0 | 0 | 0 | 0 | 16 | K | 2 |  |  |  | ROZPOCET | 0 | 0 | 0 | 0 | 0 | 1 | 0 | 16 | -1382878114
| Online PSC |  | https://podminky.urs.cz/item/CS_URS_2025_01/741372073 | [14 empty] | Online PSC | 2
61 | M | RMAT0002 | LED svítidlo závěsné 8000/84, 44,3W, IP 66 | kus | 16 |  | 0 |  |  | základní |  | 0 | 0 | 0 | 0 | 0 | 32 | M | 2 |  |  |  | ROZPOCET | 0 | 0 | 0 | 0 | 0 | 1 | 0 | 16 | -2112970511
62 | K | 741372078 | Montáž svítidel s integrovaným zdrojem LED se zapojením vodičů interiérových přisazených stropních nouzových bez piktogramu | kus | 7 |  | 0 | CS ÚRS 2025 01 |  | základní |  | 0 | 0 | 0 | 0 | 0 | 16 | K | 2 |  |  |  | ROZPOCET | 0 | 0 | 0 | 0 | 0 | 1 | 0 | 16 | -1387850879
| Online PSC |  | https://podminky.urs.cz/item/CS_URS_2025_01/741372078 | [14 empty] | Online PSC | 2
63 | M | 1030442670 | Vývodka PG - 21 s maticí | kus | 27 |  | 0 |  |  | základní |  | 0 | 0 | 0 | 0 | 0 | 32 | M | 2 |  |  |  | ROZPOCET | 0 | 0 | 0 | 0 | 0 | 1 | 0 | 16 | -1595209034
64 | M | 1030442672 | Vývodka PG - 36 s maticí | kus | 3 |  | 0 |  |  | základní |  | 0 | 0 | 0 | 0 | 0 | 32 | M | 2 |  |  |  | ROZPOCET | 0 | 0 | 0 | 0 | 0 | 1 | 0 | 16 | -274029464
65 | M | 34835014 | svítidlo LED nouzové přisazené baterie 1h piktogram | kus | 7 |  | 0 | CS ÚRS 2025 01 |  | základní |  | 0 | 0.0006 | 0.0042 | 0 | 0 | 32 | M | 2 |  |  |  | ROZPOCET | 0 | 0 | 0 | 0 | 0 | 1 | 0 | 16 | 1259496330
66 | K | 741410003 | Montáž uzemňovacího vedení s upevněním, propojením a připojením pomocí svorek na povrchu drátu nebo lana Ø do 10 mm | m | 150 |  | 0 | CS ÚRS 2025 01 |  | základní |  | 0 | 0 | 0 | 0 | 0 | 16 | K | 2 |  |  |  | ROZPOCET | 0 | 0 | 0 | 0 | 0 | 1 | 0 | 16 | 563704607
| Online PSC |  | https://podminky.urs.cz/item/CS_URS_2025_01/741410003 | [14 empty] | Online PSC | 2
67 | M | 35441073 | drát D 10mm FeZn | kg | 102 |  | 0 | CS ÚRS 2025 01 |  | základní |  | 0 | 0.001 | 0.102 | 0 | 0 | 32 | M | 2 |  |  |  | ROZPOCET | 0 | 0 | 0 | 0 | 0 | 1 | 0 | 16 | 1738713417
68 | K | 741410072 | Montáž uzemňovacího vedení s upevněním, propojením a připojením pomocí svorek doplňků ostatních konstrukcí vodičem průřezu do 16 mm2, uloženým pevně | m | 115 |  | 0 | CS ÚRS 2025 01 |  | základní |  | 0 | 0 | 0 | 0 | 0 | 16 | K | 2 |  |  |  | ROZPOCET | 0 | 0 | 0 | 0 | 0 | 1 | 0 | 16 | 2064594428
| Online PSC |  | https://podminky.urs.cz/item/CS_URS_2025_01/741410072 | [14 empty] | Online PSC | 2
69 | K | 741420001 | Montáž hromosvodného vedení svodových drátů nebo lan s podpěrami, Ø do 10 mm | m | 215 |  | 0 | CS ÚRS 2025 01 |  | základní |  | 0 | 0 | 0 | 0 | 0 | 16 | K | 2 |  |  |  | ROZPOCET | 0 | 0 | 0 | 0 | 0 | 1 | 0 | 16 | 1839128898
| Online PSC |  | https://podminky.urs.cz/item/CS_URS_2025_01/741420001 | [14 empty] | Online PSC | 2
70 | M | 35441077 | drát D 8mm AlMgSi | kg | 30 |  | 0 | CS ÚRS 2025 01 |  | základní |  | 0 | 0.001 | 0.03 | 0 | 0 | 32 | M | 2 |  |  |  | ROZPOCET | 0 | 0 | 0 | 0 | 0 | 1 | 0 | 16 | 2101727271
71 | K | 741420020 | Montáž hromosvodného vedení svorek s jedním šroubem | kus | 48 |  | 0 | CS ÚRS 2025 01 |  | základní |  | 0 | 0 | 0 | 0 | 0 | 16 | K | 2 |  |  |  | ROZPOCET | 0 | 0 | 0 | 0 | 0 | 1 | 0 | 16 | 255338937
| Online PSC |  | https://podminky.urs.cz/item/CS_URS_2025_01/741420020 | [14 empty] | Online PSC | 2
72 | M | 35431000 | svorka uzemnění FeZn univerzální | kus | 40 |  | 0 | CS ÚRS 2025 01 |  | základní |  | 0 | 0.00013 | 0.0052 | 0 | 0 | 32 | M | 2 |  |  |  | ROZPOCET | 0 | 0 | 0 | 0 | 0 | 1 | 0 | 16 | 1827491825
73 | M | 35431015 | svorka uzemnění FeZn zkušební, spoj hromosvod/uzemnění | kus | 8 |  | 0 | CS ÚRS 2025 01 |  | základní |  | 0 | 0.00018 | 0.00144 | 0 | 0 | 32 | M | 2 |  |  |  | ROZPOCET | 0 | 0 | 0 | 0 | 0 | 1 | 0 | 16 | -1714045243
74 | K | 741420022 | Montáž hromosvodného vedení svorek se 3 a více šrouby | kus | 5 |  | 0 | CS ÚRS 2025 01 |  | základní |  | 0 | 0 | 0 | 0 | 0 | 16 | K | 2 |  |  |  | ROZPOCET | 0 | 0 | 0 | 0 | 0 | 1 | 0 | 16 | 1214065400
| Online PSC |  | https://podminky.urs.cz/item/CS_URS_2025_01/741420022 | [14 empty] | Online PSC | 2
75 | M | 35441860 | svorka FeZn k jímací tyči - 4 šrouby | kus | 5 |  | 0 | CS ÚRS 2025 01 |  | základní |  | 0 | 0.00043 | 0.00215 | 0 | 0 | 32 | M | 2 |  |  |  | ROZPOCET | 0 | 0 | 0 | 0 | 0 | 1 | 0 | 16 | -196243886
76 | K | 741420023 | Montáž hromosvodného vedení svorek na okapové žlaby | kus | 40 |  | 0 | CS ÚRS 2025 01 |  | základní |  | 0 | 0 | 0 | 0 | 0 | 16 | K | 2 |  |  |  | ROZPOCET | 0 | 0 | 0 | 0 | 0 | 1 | 0 | 16 | -818959153
| Online PSC |  | https://podminky.urs.cz/item/CS_URS_2025_01/741420023 | [14 empty] | Online PSC | 2
77 | M | 35431039 | svorka uzemnění AlMgSi na okapové žlaby | kus | 8 |  | 0 | CS ÚRS 2025 01 |  | základní |  | 0 | 0.0001 | 0.0008 | 0 | 0 | 32 | M | 2 |  |  |  | ROZPOCET | 0 | 0 | 0 | 0 | 0 | 1 | 0 | 16 | 65579908
78 | M | 35442043 | svorka uzemnění nerez na vodovodní potrubí a okapové roury | kus | 32 |  | 0 | CS ÚRS 2025 01 |  | základní |  | 0 | 0.00016 | 0.00512 | 0 | 0 | 32 | M | 2 |  |  |  | ROZPOCET | 0 | 0 | 0 | 0 | 0 | 1 | 0 | 16 | -221409150
79 | M | 1220350 | PODPERA VEDENI PV 23N | kus | 115 |  | 0 |  |  | základní |  | 0 | 0.00014 | 0.0161 | 0 | 0 | 32 | M | 2 |  |  |  | ROZPOCET | 0 | 0 | 0 | 0 | 0 | 1 | 0 | 16 | -185629817
80 | K | 741420083 | Montáž hromosvodného vedení doplňků štítků k označení svodů | kus | 8 |  | 0 | CS ÚRS 2025 01 |  | základní |  | 0 | 0 | 0 | 0 | 0 | 16 | K | 2 |  |  |  | ROZPOCET | 0 | 0 | 0 | 0 | 0 | 1 | 0 | 16 | -166470013
| Online PSC |  | https://podminky.urs.cz/item/CS_URS_2025_01/741420083 | [14 empty] | Online PSC | 2
81 | M | 35442110 | štítek plastový - čísla svodů | kus | 8 |  | 0 | CS ÚRS 2025 01 |  | základní |  | 0 | 0 | 0 | 0 | 0 | 32 | M | 2 |  |  |  | ROZPOCET | 0 | 0 | 0 | 0 | 0 | 1 | 0 | 16 | 1513722737
82 | K | 741420101 | Montáž oddáleného vedení držáků do zdiva | kus | 10 |  | 0 | CS ÚRS 2025 01 |  | základní |  | 0 | 0 | 0 | 0 | 0 | 16 | K | 2 |  |  |  | ROZPOCET | 0 | 0 | 0 | 0 | 0 | 1 | 0 | 16 | -359185773
| Online PSC |  | https://podminky.urs.cz/item/CS_URS_2025_01/741420101 | [14 empty] | Online PSC | 2
83 | M | 35442206 | držák oddáleného hromosvodu do zdiva s vrutem Fezn | kus | 10 |  | 0 | CS ÚRS 2025 01 |  | základní |  | 0 | 0.0022 | 0.022 | 0 | 0 | 32 | M | 2 |  |  |  | ROZPOCET | 0 | 0 | 0 | 0 | 0 | 1 | 0 | 16 | 1729333527
84 | K | 741430005 | Montáž jímacích tyčí délky do 3 m, na stojan | kus | 5 |  | 0 | CS ÚRS 2025 01 |  | základní |  | 0 | 0 | 0 | 0 | 0 | 16 | K | 2 |  |  |  | ROZPOCET | 0 | 0 | 0 | 0 | 0 | 1 | 0 | 16 | -479269400
| Online PSC |  | https://podminky.urs.cz/item/CS_URS_2025_01/741430005 | [14 empty] | Online PSC | 2
85 | M | 35442152 | tyč jímací s rovným koncem 16/10 2000 (1000/1000)mm AlMgSi | kus | 5 |  | 0 | CS ÚRS 2025 01 |  | základní |  | 0 | 0.00077 | 0.00385 | 0 | 0 | 32 | M | 2 |  |  |  | ROZPOCET | 0 | 0 | 0 | 0 | 0 | 1 | 0 | 16 | -1788288879
86 | M | 35442181 | stojan pro jímací tyč s rovným koncem, FeZn, s plastbetonovými podpěrami, pro jímač do 2000mm - rozpětí podpěr 350mm | kus | 5 |  | 0 | CS ÚRS 2025 01 |  | základní |  | 0 | 0.0021 | 0.0105 | 0 | 0 | 32 | M | 2 |  |  |  | ROZPOCET | 0 | 0 | 0 | 0 | 0 | 1 | 0 | 16 | -1024719942
87 | K | 741450002 | Montáž prvků pro vyrovnání potenciálu svorkovnice ekvipotenciálního pospojení | kus | 1 |  | 0 | CS ÚRS 2025 01 |  | základní |  | 0 | 0 | 0 | 0 | 0 | 16 | K | 2 |  |  |  | ROZPOCET | 0 | 0 | 0 | 0 | 0 | 1 | 0 | 16 | -923864708
| Online PSC |  | https://podminky.urs.cz/item/CS_URS_2025_01/741450002 | [14 empty] | Online PSC | 2
88 | M | 34565002 | svorkovnice ekvipotenciální 200x65mm | kus | 1 |  | 0 | CS ÚRS 2025 01 |  | základní |  | 0 | 0.0001 | 0.0001 | 0 | 0 | 32 | M | 2 |  |  |  | ROZPOCET | 0 | 0 | 0 | 0 | 0 | 1 | 0 | 16 | 285850815
89 | K | 741810002 | Zkoušky a prohlídky elektrických rozvodů a zařízení celková prohlídka a vyhotovení revizní zprávy pro objem montážních prací přes 100 do 500 tis. Kč | kus | 1 |  | 0 | CS ÚRS 2025 01 |  | základní |  | 0 | 0 | 0 | 0 | 0 | 16 | K | 2 |  |  |  | ROZPOCET | 0 | 0 | 0 | 0 | 0 | 1 | 0 | 16 | -78379537
| Online PSC |  | https://podminky.urs.cz/item/CS_URS_2025_01/741810002 | [14 empty] | Online PSC | 2
90 | K | 741910411 | Montáž žlabů bez stojiny a výložníků kovových s podpěrkami a příslušenstvím bez víka, šířky do 50 mm | m | 110 |  | 0 | CS ÚRS 2025 01 |  | základní |  | 0 | 0 | 0 | 0 | 0 | 16 | K | 2 |  |  |  | ROZPOCET | 0 | 0 | 0 | 0 | 0 | 1 | 0 | 16 | 2005156871
| Online PSC |  | https://podminky.urs.cz/item/CS_URS_2025_01/741910411 | [14 empty] | Online PSC | 2
91 | M | 1000287814 | Žlab 50/50 "ŽZ" - vzdálenost podpěr cc | m | 110 |  | 0 |  |  | základní |  | 0 | 0 | 0 | 0 | 0 | 32 | M | 2 |  |  |  | ROZPOCET | 0 | 0 | 0 | 0 | 0 | 1 | 0 | 16 | 609649782
92 | M | 8500109620 | Nosník žlabů 100 GZ | kus | 110 |  | 0 |  |  | základní |  | 0 | 0.00025 | 0.0275 | 0 | 0 | 32 | M | 2 |  |  |  | ROZPOCET | 0 | 0 | 0 | 0 | 0 | 1 | 0 | 16 | -1165660359
93 | M | 8500178480 | Spojka žlabů 1 GZ | kus | 220 |  | 0 |  |  | základní |  | 0 | 3e-05 | 0.0066 | 0 | 0 | 32 | M | 2 |  |  |  | ROZPOCET | 0 | 0 | 0 | 0 | 0 | 1 | 0 | 16 | -1186969868
94 | K | 741910711 | Montáž nosných drátů a lan na konzolách s napínači napnutí lan jednoho | m | 100 |  | 0 | CS ÚRS 2025 01 |  | základní |  | 0 | 0 | 0 | 0 | 0 | 16 | K | 2 |  |  |  | ROZPOCET | 0 | 0 | 0 | 0 | 0 | 1 | 0 | 16 | -937997606
| Online PSC |  | https://podminky.urs.cz/item/CS_URS_2025_01/741910711 | [14 empty] | Online PSC | 2
95 | K | 741910721 | Montáž nosných drátů a lan na konzolách s napínači osazení konzol s jedním napínačem | kus | 4 |  | 0 | CS ÚRS 2025 01 |  | základní |  | 0 | 0 | 0 | 0 | 0 | 16 | K | 2 |  |  |  | ROZPOCET | 0 | 0 | 0 | 0 | 0 | 1 | 0 | 16 | 829478134
| Online PSC |  | https://podminky.urs.cz/item/CS_URS_2025_01/741910721 | [14 empty] | Online PSC | 2
96 | M | 31197013 | napínák lanový oko-hák Zn bílý M12 | kus | 4 |  | 0 | CS ÚRS 2025 01 |  | základní |  | 0 | 0.0004 | 0.0016 | 0 | 0 | 32 | M | 2 |  |  |  | ROZPOCET | 0 | 0 | 0 | 0 | 0 | 1 | 0 | 16 | 1808176016
| D | M | Práce a dodávky M |  |  |  | 0 |  |  |  |  | 0 |  | 6.103 |  | 12.51 | 3 | D | 0 |  |  |  | ROZPOCET | [6 empty] | 0
| D | 46-M | Zemní práce při extr.mont.pracích |  |  |  | 0 |  |  |  |  | 0 |  | 6.103 |  | 12.51 | 3 | D | 1 |  |  |  | ROZPOCET | [6 empty] | 0
97 | K | 460181184 | Hloubení kabelových rýh strojně v omezeném prostoru včetně urovnání dna s přemístěním výkopku do vzdálenosti 3 m od okraje jámy nebo s naložením na dopravní prostředek šířky 35 cm hloubky 90 cm v hornině třídy těžitelnosti II skupiny 5 | m | 230 |  | 0 | CS ÚRS 2025 01 |  | základní |  | 0 | 0 | 0 | 0 | 0 | 64 | K | 2 |  |  |  | ROZPOCET | 0 | 0 | 0 | 0 | 0 | 1 | 0 | 64 | 1045413223
| Online PSC |  | https://podminky.urs.cz/item/CS_URS_2025_01/460181184 | [14 empty] | Online PSC | 2
98 | K | 460431194 | Zásyp kabelových rýh ručně s přemístění sypaniny ze vzdálenosti do 10 m, s uložením výkopku ve vrstvách včetně zhutnění a úpravy povrchu šířky 35 cm hloubky 90 cm z horniny třídy těžitelnosti II skupiny 5 | m | 230 |  | 0 | CS ÚRS 2025 01 |  | základní |  | 0 | 0 | 0 | 0 | 0 | 64 | K | 2 |  |  |  | ROZPOCET | 0 | 0 | 0 | 0 | 0 | 1 | 0 | 64 | -1110123552
| Online PSC |  | https://podminky.urs.cz/item/CS_URS_2025_01/460431194 | [14 empty] | Online PSC | 2
99 | K | 460661512 | Kabelové lože z písku včetně podsypu, zhutnění a urovnání povrchu pro kabely nn zakryté plastovou fólií, šířky přes 25 do 50 cm | m | 100 |  | 0 | CS ÚRS 2025 01 |  | základní |  | 0 | 0 | 0 | 0 | 0 | 64 | K | 2 |  |  |  | ROZPOCET | 0 | 0 | 0 | 0 | 0 | 1 | 0 | 64 | 1857254353
| Online PSC |  | https://podminky.urs.cz/item/CS_URS_2025_01/460661512 | [14 empty] | Online PSC | 2
100 | K | 460791113 | Montáž trubek ochranných uložených volně do rýhy plastových tuhých, vnitřního průměru přes 50 do 90 mm | m | 100 |  | 0 | CS ÚRS 2025 01 |  | základní |  | 0 | 0 | 0 | 0 | 0 | 64 | K | 2 |  |  |  | ROZPOCET | 0 | 0 | 0 | 0 | 0 | 1 | 0 | 64 | -60060856
| Online PSC |  | https://podminky.urs.cz/item/CS_URS_2025_01/460791113 | [14 empty] | Online PSC | 2
101 | M | 34571409 | trubka elektroinstalační plastová bezhalogenová tuhá lehce odolná D 58,8/63mm | m | 105 |  | 0 | CS ÚRS 2025 01 |  | základní |  | 0 | 0.00039 | 0.04095 | 0 | 0 | 128 | M | 2 |  |  |  | ROZPOCET | 0 | 0 | 0 | 0 | 0 | 1 | 0 | 128 | -1197887995
| VV |  | 100*1,05 'Přepočtené koeficientem množství |  | 105 | [12 empty] | VV | 2 | 2 | False | 1 | ROZPOCET
102 | K | 460911111 | Očištění vybouraných prvků z vozovek a chodníků kostek nebo dlaždic od spojovacího materiálu s původní výplní spár kamenivem, s odklizením a uložením na vzdálenost 3 m kostek velkých | m2 | 30 |  | 0 | CS ÚRS 2025 01 |  | základní |  | 0 | 0 | 0 | 0 | 0 | 64 | K | 2 |  |  |  | ROZPOCET | 0 | 0 | 0 | 0 | 0 | 1 | 0 | 64 | -1064418166
| Online PSC |  | https://podminky.urs.cz/item/CS_URS_2025_01/460911111 | [14 empty] | Online PSC | 2
103 | K | 460921211 | Vyspravení krytu po překopech kladení dlažby pro pokládání kabelů, včetně rozprostření, urovnání a zhutnění podkladu a provedení lože z kameniva těženého z kostek kamenných velkých | m2 | 30 |  | 0 | CS ÚRS 2025 01 |  | základní |  | 0 | 0.20207 | 6.0621 | 0 | 0 | 64 | K | 2 |  |  |  | ROZPOCET | 0 | 0 | 0 | 0 | 0 | 1 | 0 | 64 | -887704672
| Online PSC |  | https://podminky.urs.cz/item/CS_URS_2025_01/460921211 | [14 empty] | Online PSC | 2
104 | K | 468021111 | Vytrhání dlažby včetně ručního rozebrání, vytřídění, odhozu na hromady nebo naložení na dopravní prostředek a očistění kostek nebo dlaždic z pískového podkladu z kostek velkých, spáry nezalité | m2 | 30 |  | 0 | CS ÚRS 2025 01 |  | základní |  | 0 | 0 | 0 | 0.417 | 12.51 | 64 | K | 2 |  |  |  | ROZPOCET | 0 | 0 | 0 | 0 | 0 | 1 | 0 | 64 | -786411514
| Online PSC |  | https://podminky.urs.cz/item/CS_URS_2025_01/468021111 | [14 empty] | Online PSC | 2
| D | HZS | Hodinové zúčtovací sazby |  |  |  | 0 |  |  |  |  | 0 |  | 0 |  | 0 | 4 | D | 0 |  |  |  | ROZPOCET | [6 empty] | 0
105 | K | HZS2232 | Hodinové zúčtovací sazby profesí PSV provádění stavebních instalací elektrikář odborný úprava stávajících rozváděčů | hod | 12 |  | 0 | CS ÚRS 2025 01 |  | základní |  | 0 | 0 | 0 | 0 | 0 | 512 | K | 1 |  |  |  | ROZPOCET | 0 | 0 | 0 | 0 | 0 | 1 | 0 | 512 | -1745455866
| Online PSC |  | https://podminky.urs.cz/item/CS_URS_2025_01/HZS2232 | [14 empty] | Online PSC | 1

## SO02.3a - stavební práce
{0acf90ba-844c-41c5-af0b-ac36743de20b}
2
| KRYCÍ LIST SOUPISU PRACÍ | [7 empty] | v --- níže se nacházejí doplnkové a pomocné údaje k sestavám --- v | [8 empty] | False
Stavba:
Soubor staveb a stavebních úprav v areálu VOP CZ, s.p. Šenov u Nového Jičína
Objekt:
SO02.5 - Vodní brod
Soupis:
SO02.5a - stavební práce
| KSO: |  |  |  |  | CC-CZ:
| Místo: |  | Šenov u Nového Jičína |  |  | Datum: | 16. 7. 2025
| Zadavatel: |  |  |  |  | IČ:
|  | VOP CZ, s.p., Dukelská 102, Šenov u Nového Jičína |  |  |  | DIČ:
| Účastník: |  |  |  |  | IČ: | Vyplň údaj
|  | Vyplň údaj |  |  |  | DIČ: | Vyplň údaj
| Projektant: |  |  |  |  | IČ:
|  | ing. Dušan Glogar - UNIPROJEKT |  |  |  | DIČ:
| Zpracovatel: |  |  |  |  | IČ:
DIČ:
Poznámka:
| Cena bez DPH | [5 empty] | 0
|  |  | Základ daně |  |  | Sazba daně | Výše daně
| DPH | základní | 0 |  |  | 21% | 0
|  | snížená | 0 |  |  | 12% | 0
|  | zákl. přenesená | 0 |  |  | 21% | 0
|  | sníž. přenesená | 0 |  |  | 12% | 0
|  | nulová | 0 |  |  | 0% | 0
| Cena s DPH |  |  | v | CZK |  | 0
REKAPITULACE ČLENĚNÍ SOUPISU PRACÍ
Stavba:
Soubor staveb a stavebních úprav v areálu VOP CZ, s.p. Šenov u Nového Jičína
Objekt:
SO02.3 - Vodní brod
Soupis:
SO02.3 a - stavební práce
Místo: |  |  | Šenov u Nového Jičína |  |  | Datum: | 16. 7. 2025
Zadavatel: |  |  | VOP CZ, s.p., Dukelská 102, Šenov u Nového Jičína |  |  | Projektant: | ing. Dušan Glogar - UNIPROJEKT
Účastník: |  |  | Vyplň údaj |  |  | Zpracovatel:
Kód dílu - Popis | [6 empty] | Cena celkem [CZK]
Náklady stavby celkem | [6 empty] | 0 | [11 empty] | -1
| HSV - Práce a dodávky HSV | [5 empty] | 0
| 1 - Zemní práce | [5 empty] | 0
| 2 - Zakládání | [5 empty] | 0
| 3 - Svislé a kompletní konstrukce | [5 empty] | 0
| 8 - Vedení trubní dálková a přípojná | [5 empty] | 0
| 9 - Ostatní konstrukce a práce, bourání | [5 empty] | 0
| 997 - Přesun sutě | [5 empty] | 0
| 998 - Přesun hmot | [5 empty] | 0
| PSV - Práce a dodávky PSV | [5 empty] | 0
| 711 - Izolace proti vodě, vlhkosti a plynům | [5 empty] | 0
| 712 - Povlakové krytiny | [5 empty] | 0
| 767 - Konstrukce zámečnické | [5 empty] | 0
| 783 - Dokončovací práce - nátěry | [5 empty] | 0
SOUPIS PRACÍ
Stavba:
Soubor staveb a stavebních úprav v areálu VOP CZ, s.p. Šenov u Nového Jičína
Objekt:
SO02.3 - Vodní brod
Soupis:
SO02.3 a - stavební práce
Místo: |  |  | Šenov u Nového Jičína |  |  | Datum: | 16. 7. 2025
Zadavatel: |  |  | VOP CZ, s.p., Dukelská 102, Šenov u Nového Jičína |  |  | Projektant: | ing. Dušan Glogar - UNIPROJEKT
Účastník: |  |  | Vyplň údaj |  |  | Zpracovatel:
PČ | Typ | Kód | Popis | MJ | Množství | J.cena [CZK] | Cena celkem [CZK] | Cenová soustava |  | DPH | J. Nh [h] | Nh celkem [h] | J. hmotnost [t] | Hmotnost celkem [t] | J. suť [t] | Suť Celkem [t]
Náklady soupisu celkem | [6 empty] | 0 |  |  |  |  | 0 |  | 331.7719 |  | 6.4414 |  | D | -1 | [10 empty] | 0
| D | HSV | Práce a dodávky HSV |  |  |  | 0 |  |  |  |  | 0 |  | 331.1228 |  | 6.4414 | 1 | D | 0 |  |  |  | ROZPOCET | [6 empty] | 0
| D | 1 | Zemní práce |  |  |  | 0 |  |  |  |  | 0 |  | 62.4119 |  | 0 | 1 | D | 1 |  |  |  | ROZPOCET | [6 empty] | 0
1 | K | 115001101 | Převedení vody potrubím průměru DN do 100 | m | 30 |  | 0 | CS ÚRS 2025 01 |  | základní |  | 0 | 0.00719 | 0.2157 | 0 | 0 | 4 | K | 2 |  |  |  | ROZPOCET | 0 | 0 | 0 | 0 | 0 | 1 | 0 | 4 | -324627205
| Online PSC |  | https://podminky.urs.cz/item/CS_URS_2025_01/115001101 | [14 empty] | Online PSC | 2
2 | K | 115101201 | Čerpání vody na dopravní výšku do 10 m s uvažovaným průměrným přítokem do 500 l/min | hod | 40 |  | 0 | CS ÚRS 2025 01 |  | základní |  | 0 | 3e-05 | 0.0012 | 0 | 0 | 4 | K | 2 |  |  |  | ROZPOCET | 0 | 0 | 0 | 0 | 0 | 1 | 0 | 4 | -1596913567
| Online PSC |  | https://podminky.urs.cz/item/CS_URS_2025_01/115101201 | [14 empty] | Online PSC | 2
| VV |  | včetně vyčerpání stávající nádrže | [14 empty] | VV | 2 | 1 | True | 0 | ROZPOCET
| VV |  | 40 |  | 40 | [12 empty] | VV | 2 | 2 | True | 1 | ROZPOCET
3 | K | 115101301 | Pohotovost záložní čerpací soupravy pro dopravní výšku do 10 m s uvažovaným průměrným přítokem do 500 l/min | den | 20 |  | 0 | CS ÚRS 2025 01 |  | základní |  | 0 | 0 | 0 | 0 | 0 | 4 | K | 2 |  |  |  | ROZPOCET | 0 | 0 | 0 | 0 | 0 | 1 | 0 | 4 | -1639212357
| Online PSC |  | https://podminky.urs.cz/item/CS_URS_2025_01/115101301 | [14 empty] | Online PSC | 2
4 | K | 131251104 | Hloubení nezapažených jam a zářezů strojně s urovnáním dna do předepsaného profilu a spádu v hornině třídy těžitelnosti I skupiny 3 přes 100 do 500 m3 | m3 | 144 |  | 0 | CS ÚRS 2025 01 |  | základní |  | 0 | 0 | 0 | 0 | 0 | 4 | K | 2 |  |  |  | ROZPOCET | 0 | 0 | 0 | 0 | 0 | 1 | 0 | 4 | 20012147
| Online PSC |  | https://podminky.urs.cz/item/CS_URS_2025_01/131251104 | [14 empty] | Online PSC | 2
| VV |  | (2,0+0,4)*0,5*16,0*7,5 |  | 144 | [12 empty] | VV | 2 | 2 | True | 1 | ROZPOCET
5 | K | 132251251 | Hloubení nezapažených rýh šířky přes 800 do 2 000 mm strojně s urovnáním dna do předepsaného profilu a spádu v hornině třídy těžitelnosti I skupiny 3 do 20 m3 | m3 | 2.8 |  | 0 | CS ÚRS 2025 01 |  | základní |  | 0 | 0 | 0 | 0 | 0 | 4 | K | 2 |  |  |  | ROZPOCET | 0 | 0 | 0 | 0 | 0 | 1 | 0 | 4 | 1934854141
| Online PSC |  | https://podminky.urs.cz/item/CS_URS_2025_01/132251251 | [14 empty] | Online PSC | 2
| VV |  | 0,7*0,8*5,0 |  | 2.8 | [12 empty] | VV | 2 | 2 | True | 1 | ROZPOCET
6 | K | 162251102 | Vodorovné přemístění výkopku nebo sypaniny po suchu na obvyklém dopravním prostředku, bez naložení výkopku, avšak se složením bez rozhrnutí z horniny třídy těžitelnosti I skupiny 1 až 3 na vzdálenost přes 20 do 50 m | m3 | 47.88 |  | 0 | CS ÚRS 2025 01 |  | základní |  | 0 | 0 | 0 | 0 | 0 | 4 | K | 2 |  |  |  | ROZPOCET | 0 | 0 | 0 | 0 | 0 | 1 | 0 | 4 | -1833851955
| Online PSC |  | https://podminky.urs.cz/item/CS_URS_2025_01/162251102 | [14 empty] | Online PSC | 2
| VV |  | odvoz na meziskládku a zpět | [14 empty] | VV | 2 | 1 | True | 0 | ROZPOCET
| VV |  | 59,85*0,8 |  | 47.88 | [12 empty] | VV | 2 | 2 | True | 1 | ROZPOCET
7 | K | 162751117 | Vodorovné přemístění výkopku nebo sypaniny po suchu na obvyklém dopravním prostředku, bez naložení výkopku, avšak se složením bez rozhrnutí z horniny třídy těžitelnosti I skupiny 1 až 3 na vzdálenost přes 9 000 do 10 000 m | m3 | 98.92 |  | 0 | CS ÚRS 2025 01 |  | základní |  | 0 | 0 | 0 | 0 | 0 | 4 | K | 2 |  |  |  | ROZPOCET | 0 | 0 | 0 | 0 | 0 | 1 | 0 | 4 | 555064279
| Online PSC |  | https://podminky.urs.cz/item/CS_URS_2025_01/162751117 | [14 empty] | Online PSC | 2
| VV |  | 144+2,8 |  | 146.8 | [12 empty] | VV | 2 | 2 | True | 0 | ROZPOCET
| VV |  | -59,85*0,8 |  | -47.88 | [12 empty] | VV | 2 | 2 | True | 0 | ROZPOCET
| VV |  | Součet |  | 98.92 | [12 empty] | VV | 2 | 4 | True | 1 | ROZPOCET
8 | K | 162751119 | Vodorovné přemístění výkopku nebo sypaniny po suchu na obvyklém dopravním prostředku, bez naložení výkopku, avšak se složením bez rozhrnutí z horniny třídy těžitelnosti I skupiny 1 až 3 na vzdálenost Příplatek k ceně za každých dalších i započatých 1 000 m | m3 | 178.056 |  | 0 | CS ÚRS 2025 01 |  | základní |  | 0 | 0 | 0 | 0 | 0 | 4 | K | 2 |  |  |  | ROZPOCET | 0 | 0 | 0 | 0 | 0 | 1 | 0 | 4 | -440663857
| Online PSC |  | https://podminky.urs.cz/item/CS_URS_2025_01/162751119 | [14 empty] | Online PSC | 2
| VV |  | 98,92*1,8 |  | 178.056 | [12 empty] | VV | 2 | 2 | True | 1 | ROZPOCET
9 | K | 167111101 | Nakládání, skládání a překládání neulehlého výkopku nebo sypaniny ručně nakládání, z hornin třídy těžitelnosti I, skupiny 1 až 3 | m3 | 47.88 |  | 0 | CS ÚRS 2025 01 |  | základní |  | 0 | 0 | 0 | 0 | 0 | 4 | K | 2 |  |  |  | ROZPOCET | 0 | 0 | 0 | 0 | 0 | 1 | 0 | 4 | 1194125994
| Online PSC |  | https://podminky.urs.cz/item/CS_URS_2025_01/167111101 | [14 empty] | Online PSC | 2
| VV |  | pro zpětný zásyp nádrží a potrubí zeminou | [14 empty] | VV | 2 | 1 | True | 0 | ROZPOCET
| VV |  | 59,85*0,8 |  | 47.88 | [12 empty] | VV | 2 | 2 | True | 1 | ROZPOCET
10 | K | 171201231 | Poplatek za uložení stavebního odpadu na recyklační skládce (skládkovné) zeminy a kamení zatříděného do Katalogu odpadů pod kódem 17 05 04 | t | 178.056 |  | 0 | CS ÚRS 2025 01 |  | základní |  | 0 | 0 | 0 | 0 | 0 | 4 | K | 2 |  |  |  | ROZPOCET | 0 | 0 | 0 | 0 | 0 | 1 | 0 | 4 | 74318122
| Online PSC |  | https://podminky.urs.cz/item/CS_URS_2025_01/171201231 | [14 empty] | Online PSC | 2
| VV |  | 98,92*1,8 |  | 178.056 | [12 empty] | VV | 2 | 2 | True | 1 | ROZPOCET
11 | K | 174151101 | Zásyp sypaninou z jakékoliv horniny strojně s uložením výkopku ve vrstvách se zhutněním jam, šachet, rýh nebo kolem objektů v těchto vykopávkách | m3 | 19.125 |  | 0 | CS ÚRS 2025 01 |  | základní |  | 0 | 0 | 0 | 0 | 0 | 4 | K | 2 |  |  |  | ROZPOCET | 0 | 0 | 0 | 0 | 0 | 1 | 0 | 4 | 1410131099
| Online PSC |  | https://podminky.urs.cz/item/CS_URS_2025_01/174151101 | [14 empty] | Online PSC | 2
| VV |  | podsyp | [14 empty] | VV | 2 | 1 | True | 0 | ROZPOCET
| VV |  | 0,2*15,3*6,25 |  | 19.125 | [12 empty] | VV | 2 | 2 | True | 1 | ROZPOCET
12 | M | 58344169 | štěrkodrť tříděná frakce 32 | t | 38.25 |  | 0 | CS ÚRS 2025 01 |  | základní |  | 0 | 1 | 38.25 | 0 | 0 | 8 | M | 2 |  |  |  | ROZPOCET | 0 | 0 | 0 | 0 | 0 | 1 | 0 | 4 | 777893851
| VV |  | 19,125*2,0 |  | 38.25 | [12 empty] | VV | 2 | 2 | True | 1 | ROZPOCET
13 | K | 174151101 | Zásyp sypaninou z jakékoliv horniny strojně s uložením výkopku ve vrstvách se zhutněním jam, šachet, rýh nebo kolem objektů v těchto vykopávkách | m3 | 59.85 |  | 0 | CS ÚRS 2025 01 |  | základní |  | 0 | 0 | 0 | 0 | 0 | 4 | K | 2 |  |  |  | ROZPOCET | 0 | 0 | 0 | 0 | 0 | 1 | 0 | 4 | 2143138714
| Online PSC |  | https://podminky.urs.cz/item/CS_URS_2025_01/174151101 | [14 empty] | Online PSC | 2
| VV |  | 144 |  | 144 | [12 empty] | VV | 2 | 2 | True | 0 | ROZPOCET
| VV |  | -(2,0*0,5*5,1+2,0*15,5*0,5*5,1) |  | -84.15 | [12 empty] | VV | 2 | 2 | True | 0 | ROZPOCET
| VV |  | Součet |  | 59.85 | [12 empty] | VV | 2 | 4 | True | 1 | ROZPOCET
14 | M | 58344197 | štěrkodrť frakce 0/63 | t | 23.94 |  | 0 | CS ÚRS 2025 01 |  | základní |  | 0 | 1 | 23.94 | 0 | 0 | 8 | M | 2 |  |  |  | ROZPOCET | 0 | 0 | 0 | 0 | 0 | 1 | 0 | 4 | -906817573
| VV |  | cca20% zásypu v přilehlé části komunikace | [14 empty] | VV | 2 | 1 | True | 0 | ROZPOCET
| VV |  | 59,85*0,2*2,0 |  | 23.94 | [12 empty] | VV | 2 | 2 | True | 1 | ROZPOCET
15 | K | 181951112 | Úprava pláně vyrovnáním výškových rozdílů strojně v hornině třídy těžitelnosti I, skupiny 1 až 3 se zhutněním | m2 | 93 |  | 0 | CS ÚRS 2025 01 |  | základní |  | 0 | 0 | 0 | 0 | 0 | 4 | K | 2 |  |  |  | ROZPOCET | 0 | 0 | 0 | 0 | 0 | 1 | 0 | 4 | 2034144686
| Online PSC |  | https://podminky.urs.cz/item/CS_URS_2025_01/181951112 | [14 empty] | Online PSC | 2
| VV |  | 15,5*6 |  | 93 | [12 empty] | VV | 2 | 2 | True | 1 | ROZPOCET
16 | K | 181351003 | Rozprostření a urovnání ornice v rovině nebo ve svahu sklonu do 1:5 strojně při souvislé ploše do 100 m2, tl. vrstvy do 200 mm | m2 | 167 |  | 0 | CS ÚRS 2025 01 |  | základní |  | 0 | 0 | 0 | 0 | 0 | 4 | K | 2 |  |  |  | ROZPOCET | 0 | 0 | 0 | 0 | 0 | 1 | 0 | 4 | -150800648
| Online PSC |  | https://podminky.urs.cz/item/CS_URS_2025_01/181351003 | [14 empty] | Online PSC | 2
| VV |  | (15,0*2,0+23,0*4,0+30,0*1,5) |  | 167 | [12 empty] | VV | 2 | 2 | True | 1 | ROZPOCET
17 | M | 10364101 | zemina pro terénní úpravy - ornice | t | 30.06 |  | 0 | CS ÚRS 2025 01 |  | základní |  | 0 | 0 | 0 | 0 | 0 | 8 | M | 2 |  |  |  | ROZPOCET | 0 | 0 | 0 | 0 | 0 | 1 | 0 | 4 | 806830572
| VV |  | 167*0,1*1,8 |  | 30.06 | [12 empty] | VV | 2 | 2 | True | 1 | ROZPOCET
18 | K | 181411131 | Založení trávníku na půdě předem připravené plochy do 1000 m2 výsevem včetně utažení parkového v rovině nebo na svahu do 1:5 | m2 | 167 |  | 0 | CS ÚRS 2025 01 |  | základní |  | 0 | 0 | 0 | 0 | 0 | 4 | K | 2 |  |  |  | ROZPOCET | 0 | 0 | 0 | 0 | 0 | 1 | 0 | 4 | -1609227812
| Online PSC |  | https://podminky.urs.cz/item/CS_URS_2025_01/181411131 | [14 empty] | Online PSC | 2
19 | M | 00572410 | osivo směs travní parková | kg | 5.01 |  | 0 | CS ÚRS 2025 01 |  | základní |  | 0 | 0.001 | 0.00501 | 0 | 0 | 8 | M | 2 |  |  |  | ROZPOCET | 0 | 0 | 0 | 0 | 0 | 1 | 0 | 4 | 464549649
| VV |  | 167*0,03 |  | 5.01 | [12 empty] | VV | 2 | 2 | True | 1 | ROZPOCET
20 | K | 183403153 | Obdělání půdy hrabáním v rovině nebo na svahu do 1:5 | m2 | 167 |  | 0 | CS ÚRS 2025 01 |  | základní |  | 0 | 0 | 0 | 0 | 0 | 4 | K | 2 |  |  |  | ROZPOCET | 0 | 0 | 0 | 0 | 0 | 1 | 0 | 4 | 1839613337
| Online PSC |  | https://podminky.urs.cz/item/CS_URS_2025_01/183403153 | [14 empty] | Online PSC | 2
| D | 2 | Zakládání |  |  |  | 0 |  |  |  |  | 0 |  | 29.2674 |  | 0 | 1 | D | 1 |  |  |  | ROZPOCET | [6 empty] | 0
21 | K | 213141112 | Zřízení vrstvy z geotextilie filtrační, separační, odvodňovací, ochranné, výztužné nebo protierozní v rovině nebo ve sklonu do 1:5, šířky přes 3 do 6 m | m2 | 93 |  | 0 | CS ÚRS 2025 01 |  | základní |  | 0 | 0.00014 | 0.01302 | 0 | 0 | 4 | K | 2 |  |  |  | ROZPOCET | 0 | 0 | 0 | 0 | 0 | 1 | 0 | 4 | 2126700738
| Online PSC |  | https://podminky.urs.cz/item/CS_URS_2025_01/213141112 | [14 empty] | Online PSC | 2
| VV |  | 15,5*6 |  | 93 | [12 empty] | VV | 2 | 2 | True | 1 | ROZPOCET
22 | M | 69311088 | geotextilie netkaná separační, ochranná, filtrační, drenážní PES 500g/m2 | m2 | 102.3 |  | 0 | CS ÚRS 2025 01 |  | základní |  | 0 | 0.0005 | 0.05115 | 0 | 0 | 8 | M | 2 |  |  |  | ROZPOCET | 0 | 0 | 0 | 0 | 0 | 1 | 0 | 4 | -2091571808
| VV |  | 93,0*1,1 |  | 102.3 | [12 empty] | VV | 2 | 2 | True | 1 | ROZPOCET
23 | K | 271532212 | Podsyp pod základové konstrukce se zhutněním a urovnáním povrchu z kameniva hrubého, frakce 16 - 32 mm | m3 | 10.116 |  | 0 | CS ÚRS 2025 01 |  | základní |  | 0 | 2.16 | 21.8506 | 0 | 0 | 4 | K | 2 |  |  |  | ROZPOCET | 0 | 0 | 0 | 0 | 0 | 1 | 0 | 4 | 695363276
| Online PSC |  | https://podminky.urs.cz/item/CS_URS_2025_01/271532212 | [14 empty] | Online PSC | 2
| VV |  | pás | [14 empty] | VV | 2 | 1 | True | 0 | ROZPOCET
| VV |  | 0,1*0,8*5,0 |  | 0.4 | [12 empty] | VV | 2 | 2 | True | 0 | ROZPOCET
| VV |  | deska | [14 empty] | VV | 2 | 1 | True | 0 | ROZPOCET
| VV |  | 0,1*15,3*6,35 |  | 9.716 | [12 empty] | VV | 2 | 2 | True | 0 | ROZPOCET
| VV |  | Součet |  | 10.116 | [12 empty] | VV | 2 | 4 | True | 1 | ROZPOCET
24 | K | 274321411 | Základy z betonu železového (bez výztuže) pasy z betonu bez zvláštních nároků na prostředí tř. C 20/25 | m3 | 2.88 |  | 0 | CS ÚRS 2025 01 |  | základní |  | 0 | 2.5019 | 7.2054 | 0 | 0 | 4 | K | 2 |  |  |  | ROZPOCET | 0 | 0 | 0 | 0 | 0 | 1 | 0 | 4 | -168807729
| Online PSC |  | https://podminky.urs.cz/item/CS_URS_2025_01/274321411 | [14 empty] | Online PSC | 2
| VV |  | včetně doplnění betonu do usypané podkladní konstrukce proti vzniku kaverny | [14 empty] | VV | 2 | 1 | True | 0 | ROZPOCET
| VV |  | 0,6*0,8*5,0*1,2 |  | 2.88 | [12 empty] | VV | 2 | 2 | True | 1 | ROZPOCET
25 | K | 274351121 | Bednění základů pasů rovné zřízení | m2 | 2.72 |  | 0 | CS ÚRS 2025 01 |  | základní |  | 0 | 0.00269 | 0.0073168 | 0 | 0 | 4 | K | 2 |  |  |  | ROZPOCET | 0 | 0 | 0 | 0 | 0 | 1 | 0 | 4 | -89043941
| Online PSC |  | https://podminky.urs.cz/item/CS_URS_2025_01/274351121 | [14 empty] | Online PSC | 2
| VV |  | jednostranné | [14 empty] | VV | 2 | 1 | True | 0 | ROZPOCET
| VV |  | 0,4*(5,0+0,9*2) |  | 2.72 | [12 empty] | VV | 2 | 2 | True | 1 | ROZPOCET
26 | K | 274351122 | Bednění základů pasů rovné odstranění | m2 | 2.72 |  | 0 | CS ÚRS 2025 01 |  | základní |  | 0 | 0 | 0 | 0 | 0 | 4 | K | 2 |  |  |  | ROZPOCET | 0 | 0 | 0 | 0 | 0 | 1 | 0 | 4 | 249793432
| Online PSC |  | https://podminky.urs.cz/item/CS_URS_2025_01/274351122 | [14 empty] | Online PSC | 2
27 | K | 274361821 | Výztuž základů pasů z betonářské oceli 10 505 (R) nebo BSt 500 | t | 0.132 |  | 0 | CS ÚRS 2025 01 |  | základní |  | 0 | 1.0606 | 0.14 | 0 | 0 | 4 | K | 2 |  |  |  | ROZPOCET | 0 | 0 | 0 | 0 | 0 | 1 | 0 | 4 | 690349410
| Online PSC |  | https://podminky.urs.cz/item/CS_URS_2025_01/274361821 | [14 empty] | Online PSC | 2
| VV |  | 4,9*8*0,00158*1,1 |  | 0.068 | [12 empty] | VV | 2 | 2 | True | 0 | ROZPOCET
| VV |  | 2,2*66*0,0004*1,1 |  | 0.064 | [12 empty] | VV | 2 | 2 | True | 0 | ROZPOCET
| VV |  | Součet |  | 0.132 | [12 empty] | VV | 2 | 4 | True | 1 | ROZPOCET
| D | 3 | Svislé a kompletní konstrukce |  |  |  | 0 |  |  |  |  | 0 |  | 79.4326 |  | 0.22263 | 1 | D | 1 |  |  |  | ROZPOCET | [6 empty] | 0
28 | K | 380321552 | Kompletní konstrukce čistíren odpadních vod, nádrží, vodojemů, kanálů z betonu železového bez výztuže a bednění bez zvýšených nároků na prostředí tř. C 20/25, tl. přes 150 do 300 mm | m3 | 30.33 |  | 0 | CS ÚRS 2025 01 |  | základní |  | 0 | 2.5143 | 76.2587 | 0 | 0 | 4 | K | 2 |  |  |  | ROZPOCET | 0 | 0 | 0 | 0 | 0 | 1 | 0 | 4 | -1232593463
| Online PSC |  | https://podminky.urs.cz/item/CS_URS_2025_01/380321552 | [14 empty] | Online PSC | 2
| VV |  | 0,3*5,0*(15,65+0,5) |  | 24.225 | [12 empty] | VV | 2 | 2 | True | 0 | ROZPOCET
| VV |  | 0,2*(0,5*1,85+1,85*15,5*0,5)*2 |  | 6.105 | [12 empty] | VV | 2 | 2 | True | 0 | ROZPOCET
| VV |  | Součet |  | 30.33 | [12 empty] | VV | 2 | 4 | True | 1 | ROZPOCET
29 | K | 631319175 | Příplatek k cenám mazanin za stržení povrchu spodní vrstvy mazaniny latí před vložením výztuže nebo pletiva pro tl. obou vrstev mazaniny přes 120 do 240 mm | m3 | 24.225 |  | 0 | CS ÚRS 2025 01 |  | základní |  | 0 | 0 | 0 | 0 | 0 | 4 | K | 2 |  |  |  | ROZPOCET | 0 | 0 | 0 | 0 | 0 | 1 | 0 | 4 | -613734542
| Online PSC |  | https://podminky.urs.cz/item/CS_URS_2025_01/631319175 | [14 empty] | Online PSC | 2
| VV |  | 0,3*5,0*(15,65+0,5) |  | 24.225 | [12 empty] | VV | 2 | 2 | True | 1 | ROZPOCET
30 | K | 631319185 | Příplatek k cenám mazanin za sklon od vodorovné roviny, mazanina tl. přes 120 do 240 mm | m3 | 24.225 |  | 0 | CS ÚRS 2025 01 |  | základní |  | 0 | 0 | 0 | 0 | 0 | 4 | K | 2 |  |  |  | ROZPOCET | 0 | 0 | 0 | 0 | 0 | 1 | 0 | 4 | -342418144
| Online PSC |  | https://podminky.urs.cz/item/CS_URS_2025_01/631319185 | [14 empty] | Online PSC | 2
31 | K | 633121111 | Povrchová úprava průmyslových podlah pro střední provoz vsypovou směsí, hlazení | m2 | 74.209 |  | 0 | CS ÚRS 2025 01 |  | základní |  | 0 | 0.0032 | 0.23747 | 0 | 0 | 4 | K | 2 |  |  |  | ROZPOCET | 0 | 0 | 0 | 0 | 0 | 1 | 0 | 4 | 1587132194
| Online PSC |  | https://podminky.urs.cz/item/CS_URS_2025_01/633121111 | [14 empty] | Online PSC | 2
| VV |  | 4,595*(15,65+0,5) |  | 74.209 | [12 empty] | VV | 2 | 2 | True | 1 | ROZPOCET
32 | K | 919742111 | Zdrsnění betonového povrchu latí | m2 | 74.209 |  | 0 | CS ÚRS 2025 01 |  | základní |  | 0 | 0 | 0 | 0.003 | 0.22263 | 4 | K | 2 |  |  |  | ROZPOCET | 0 | 0 | 0 | 0 | 0 | 1 | 0 | 4 | 1883558076
| Online PSC |  | https://podminky.urs.cz/item/CS_URS_2025_01/919742111 | [14 empty] | Online PSC | 2
33 | K | 633991111 | Povrchová úprava betonových podlah nástřik proti odpařování vody | m2 | 141.8 |  | 0 | CS ÚRS 2025 01 |  | základní |  | 0 | 0.00022 | 0.031196 | 0 | 0 | 4 | K | 2 |  |  |  | ROZPOCET | 0 | 0 | 0 | 0 | 0 | 1 | 0 | 4 | 2131266718
| Online PSC |  | https://podminky.urs.cz/item/CS_URS_2025_01/633991111 | [14 empty] | Online PSC | 2
| VV |  | 5,0*(15,65+0,5) |  | 80.75 | [12 empty] | VV | 2 | 2 | True | 0 | ROZPOCET
| VV |  | 2*(0,5*1,85)*2+2*(1,85*15,5*0,5)*2 |  | 61.05 | [12 empty] | VV | 2 | 2 | True | 0 | ROZPOCET
| VV |  | Součet |  | 141.8 | [12 empty] | VV | 2 | 4 | True | 1 | ROZPOCET
34 | K | 380356231 | Bednění kompletních konstrukcí čistíren odpadních vod, nádrží, vodojemů, kanálů konstrukcí neomítaných z betonu prostého nebo železového ploch rovinných zřízení | m2 | 72.24 |  | 0 | CS ÚRS 2025 01 |  | základní |  | 0 | 0.00162 | 0.11703 | 0 | 0 | 4 | K | 2 |  |  |  | ROZPOCET | 0 | 0 | 0 | 0 | 0 | 1 | 0 | 4 | -686518843
| Online PSC |  | https://podminky.urs.cz/item/CS_URS_2025_01/380356231 | [14 empty] | Online PSC | 2
| VV |  | 0,3*(15,65*2+0,5*2+5,0) |  | 11.19 | [12 empty] | VV | 2 | 2 | True | 0 | ROZPOCET
| VV |  | 2*(0,5*1,85)*2+2*(1,85*15,5*0,5)*2 |  | 61.05 | [12 empty] | VV | 2 | 2 | True | 0 | ROZPOCET
| VV |  | Součet |  | 72.24 | [12 empty] | VV | 2 | 4 | True | 1 | ROZPOCET
35 | K | 380356232 | Bednění kompletních konstrukcí čistíren odpadních vod, nádrží, vodojemů, kanálů konstrukcí neomítaných z betonu prostého nebo železového ploch rovinných odstranění | m2 | 72.24 |  | 0 | CS ÚRS 2025 01 |  | základní |  | 0 | 0 | 0 | 0 | 0 | 4 | K | 2 |  |  |  | ROZPOCET | 0 | 0 | 0 | 0 | 0 | 1 | 0 | 4 | 39984652
| Online PSC |  | https://podminky.urs.cz/item/CS_URS_2025_01/380356232 | [14 empty] | Online PSC | 2
36 | K | 380361006 | Výztuž kompletních konstrukcí čistíren odpadních vod, nádrží, vodojemů, kanálů z oceli 10 505 (R) nebo BSt 500 | t | 0.54 |  | 0 | CS ÚRS 2025 01 |  | základní |  | 0 | 1.1091 | 0.5989 | 0 | 0 | 4 | K | 2 |  |  |  | ROZPOCET | 0 | 0 | 0 | 0 | 0 | 1 | 0 | 4 | 909564956
| Online PSC |  | https://podminky.urs.cz/item/CS_URS_2025_01/380361006 | [14 empty] | Online PSC | 2
| VV |  | (1,0*12+1,0*17)*0,00158*1,1 |  | 0.05 | [12 empty] | VV | 2 | 2 | True | 0 | ROZPOCET
| VV |  | (2,322*126+2,0*126)*0,00062*1,1 |  | 0.371 | [12 empty] | VV | 2 | 2 | True | 0 | ROZPOCET
| VV |  | (9,65*12+9,65*16)*0,0004*1,1 |  | 0.119 | [12 empty] | VV | 2 | 2 | True | 0 | ROZPOCET
| VV |  | Součet |  | 0.54 | [12 empty] | VV | 2 | 4 | True | 1 | ROZPOCET
37 | K | 380361011 | Výztuž kompletních konstrukcí čistíren odpadních vod, nádrží, vodojemů, kanálů ze svařovaných sítí z drátů typu KARI | t | 2.06 |  | 0 | CS ÚRS 2025 01 |  | základní |  | 0 | 1.0628 | 2.1893 | 0 | 0 | 4 | K | 2 |  |  |  | ROZPOCET | 0 | 0 | 0 | 0 | 0 | 1 | 0 | 4 | 241747675
| Online PSC |  | https://podminky.urs.cz/item/CS_URS_2025_01/380361011 | [14 empty] | Online PSC | 2
| VV |  | (1,8*15,5*0,5*2)*2*1,2*0,008 |  | 0.536 | [12 empty] | VV | 2 | 2 | True | 0 | ROZPOCET
| VV |  | (4,915*(15,65+0,5))*2*1,2*0,008 |  | 1.524 | [12 empty] | VV | 2 | 2 | True | 0 | ROZPOCET
| VV |  | Součet |  | 2.06 | [12 empty] | VV | 2 | 4 | True | 1 | ROZPOCET
| D | 8 | Vedení trubní dálková a přípojná |  |  |  | 0 |  |  |  |  | 0 |  | 0.0066278 |  | 0 | 1 | D | 1 |  |  |  | ROZPOCET | [6 empty] | 0
38 | K | 877221311 | Montáž přechodů s kovovým /PE d 63 prostup | kus | 3 |  | 0 | CS ÚRS 2025 01 |  | základní |  | 0 | 0 | 0 | 0 | 0 | 4 | K | 2 |  |  |  | ROZPOCET | 0 | 0 | 0 | 0 | 0 | 1 | 0 | 4 | 1359019006
| Online PSC |  | https://podminky.urs.cz/item/CS_URS_2025_01/877221311 | [14 empty] | Online PSC | 2
39 | M | 31611115 | přechodka ocelová/PE d 63 | kus | 3 |  | 0 | CS ÚRS 2025 01 |  | základní |  | 0 | 0.00174 | 0.00522 | 0 | 0 | 8 | M | 2 |  |  |  | ROZPOCET | 0 | 0 | 0 | 0 | 0 | 1 | 0 | 4 | 451037093
40 | K | 953334115 | Bobtnavý pásek do pracovních spar betonových kcí 20 x 10 mm | m | 1.188 |  | 0 | CS ÚRS 2025 01 |  | základní |  | 0 | 0.00068 | 0.00080784 | 0 | 0 | 4 | K | 2 |  |  |  | ROZPOCET | 0 | 0 | 0 | 0 | 0 | 1 | 0 | 4 | 344097841
| Online PSC |  | https://podminky.urs.cz/item/CS_URS_2025_01/953334115 | [14 empty] | Online PSC | 2
| VV |  | kolem prostupů potrubí | [14 empty] | VV | 2 | 1 | True | 0 | ROZPOCET
| VV |  | pi*0,063*3*2 |  | 1.188 | [12 empty] | VV | 2 | 2 | True | 1 | ROZPOCET
41 | M | 28342011 | manžeta těsnící pro prostupy hydroizolací z PVC uzavřená kruhová vnitřní průměr 40-70 | kus | 6 |  | 0 | CS ÚRS 2025 01 |  | základní |  | 0 | 0.0001 | 0.0006 | 0 | 0 | 8 | M | 2 |  |  |  | ROZPOCET | 0 | 0 | 0 | 0 | 0 | 1 | 0 | 4 | 697580650
| D | 9 | Ostatní konstrukce a práce, bourání |  |  |  | 0 |  |  |  |  | 0 |  | 160.0042 |  | 6.2188 | 1 | D | 1 |  |  |  | ROZPOCET | [6 empty] | 0
42 | K | 931991111 | Zřízení těsnění dilatační spáry pásem gumovým profilovým nebo z PVC ve dně | m | 4.995 |  | 0 | CS ÚRS 2025 01 |  | základní |  | 0 | 0.0235 | 0.11738 | 0 | 0 | 4 | K | 2 |  |  |  | ROZPOCET | 0 | 0 | 0 | 0 | 0 | 1 | 0 | 4 | 2019224738
| Online PSC |  | https://podminky.urs.cz/item/CS_URS_2025_01/931991111 | [14 empty] | Online PSC | 2
| VV |  | dilatace nová - stará | [14 empty] | VV | 2 | 1 | True | 0 | ROZPOCET
| VV |  | 4,995 |  | 4.995 | [12 empty] | VV | 2 | 2 | True | 1 | ROZPOCET
43 | K | 931991112 | Zřízení těsnění dilatační spáry pásem gumovým profilovým nebo z PVC ve stěně | m | 3.7 |  | 0 | CS ÚRS 2025 01 |  | základní |  | 0 | 0.0235 | 0.08695 | 0 | 0 | 4 | K | 2 |  |  |  | ROZPOCET | 0 | 0 | 0 | 0 | 0 | 1 | 0 | 4 | -931116052
| Online PSC |  | https://podminky.urs.cz/item/CS_URS_2025_01/931991112 | [14 empty] | Online PSC | 2
| VV |  | dilatace nová - stará | [14 empty] | VV | 2 | 1 | True | 0 | ROZPOCET
| VV |  | 1,85*2 |  | 3.7 | [12 empty] | VV | 2 | 2 | True | 1 | ROZPOCET
44 | K | 933901111 | Zkoušky objektů a vymývání provedení zkoušky vodotěsnosti betonové nádrže jakéhokoliv druhu a tvaru, o obsahu do 1000 m3 | m3 | 159.681 |  | 0 | CS ÚRS 2025 01 |  | základní |  | 0 | 0 | 0 | 0 | 0 | 4 | K | 2 |  |  |  | ROZPOCET | 0 | 0 | 0 | 0 | 0 | 1 | 0 | 4 | 721951512
| Online PSC |  | https://podminky.urs.cz/item/CS_URS_2025_01/933901111 | [14 empty] | Online PSC | 2
| VV |  | 4,65*(4,9*1,7*0,5+10*1,7+15,5*1,7*0,5) |  | 159.681 | [12 empty] | VV | 2 | 2 | True | 1 | ROZPOCET
45 | M | 08211320 | voda pitná pro smluvní odběratele | m3 | 159.681 |  | 0 | CS ÚRS 2025 01 |  | základní |  | 0 | 1 | 159.681 | 0 | 0 | 8 | M | 2 |  |  |  | ROZPOCET | 0 | 0 | 0 | 0 | 0 | 1 | 0 | 4 | 1940897513
46 | K | 952901411 | Vyčištění budov nebo objektů před předáním do užívání ostatních objektů (např. kanálů, zásobníků, kůlen apod.) jakékoliv výšky podlaží | m2 | 155.8 |  | 0 | CS ÚRS 2025 01 |  | základní |  | 0 | 0 | 0 | 0 | 0 | 4 | K | 2 |  |  |  | ROZPOCET | 0 | 0 | 0 | 0 | 0 | 1 | 0 | 4 | 667846151
| Online PSC |  | https://podminky.urs.cz/item/CS_URS_2025_01/952901411 | [14 empty] | Online PSC | 2
| VV |  | 30,4*5,125 |  | 155.8 | [12 empty] | VV | 2 | 2 | True | 1 | ROZPOCET
47 | K | 953334115 | Bobtnavý pásek do pracovních spar betonových kcí 20 x 10 mm | m | 50.39 |  | 0 | CS ÚRS 2025 01 |  | základní |  | 0 | 0.00068 | 0.034265 | 0 | 0 | 4 | K | 2 |  |  |  | ROZPOCET | 0 | 0 | 0 | 0 | 0 | 1 | 0 | 4 | -400040585
| Online PSC |  | https://podminky.urs.cz/item/CS_URS_2025_01/953334115 | [14 empty] | Online PSC | 2
| VV |  | 4,995*2+2,0*2*2+15,7*2+0,5*2 |  | 50.39 | [12 empty] | VV | 2 | 2 | True | 1 | ROZPOCET
48 | K | 953334521 | Těsnící nerez plech do pracovních spar betonových kcí š 150 mm | m | 40.995 |  | 0 | CS ÚRS 2025 01 |  | základní |  | 0 | 0.00092 | 0.037715 | 0 | 0 | 4 | K | 2 |  |  |  | ROZPOCET | 0 | 0 | 0 | 0 | 0 | 1 | 0 | 4 | -1404971992
| Online PSC |  | https://podminky.urs.cz/item/CS_URS_2025_01/953334521 | [14 empty] | Online PSC | 2
| VV |  | 4,995+1,8*2+15,7*2+0,5*2 |  | 40.995 | [12 empty] | VV | 2 | 2 | True | 1 | ROZPOCET
49 | K | 953961217 | Kotva chemickou patronou M 24 hl 550 mm do betonu, ŽB nebo kamene bez vyvrtání otvoru | kus | 29 |  | 0 | CS ÚRS 2025 01 |  | základní |  | 0 | 0.00018 | 0.00522 | 0 | 0 | 4 | K | 2 |  |  |  | ROZPOCET | 0 | 0 | 0 | 0 | 0 | 1 | 0 | 4 | 1809314052
| Online PSC |  | https://podminky.urs.cz/item/CS_URS_2025_01/953961217 | [14 empty] | Online PSC | 2
| VV |  | 17+12 |  | 29 | [12 empty] | VV | 2 | 2 | True | 1 | ROZPOCET
50 | K | 953965135 | Kotevní šroub pro chemické kotvy M 16 dl 500 mm | kus | 58 |  | 0 | CS ÚRS 2025 01 |  | základní |  | 0 | 0.00067 | 0.03886 | 0 | 0 | 4 | K | 2 |  |  |  | ROZPOCET | 0 | 0 | 0 | 0 | 0 | 1 | 0 | 4 | -1685546753
| Online PSC |  | https://podminky.urs.cz/item/CS_URS_2025_01/953965135 | [14 empty] | Online PSC | 2
| VV |  | pro délku 1m | [14 empty] | VV | 2 | 1 | True | 0 | ROZPOCET
| VV |  | (17+12)*2 |  | 58 | [12 empty] | VV | 2 | 2 | True | 1 | ROZPOCET
51 | K | 961055111 | Bourání základů z betonu železového | m3 | 0.461 |  | 0 | CS ÚRS 2025 01 |  | základní |  | 0 | 0 | 0 | 2.4 | 1.1064 | 4 | K | 2 |  |  |  | ROZPOCET | 0 | 0 | 0 | 0 | 0 | 1 | 0 | 4 | -1185478357
| Online PSC |  | https://podminky.urs.cz/item/CS_URS_2025_01/961055111 | [14 empty] | Online PSC | 2
| VV |  | odbourání části dna za nový pás | [14 empty] | VV | 2 | 1 | True | 0 | ROZPOCET
| VV |  | 0,3*5,125*0,3 |  | 0.461 | [12 empty] | VV | 2 | 2 | True | 1 | ROZPOCET
52 | K | 962052211 | Bourání zdiva železobetonového nadzákladového, objemu přes 1 m3 | m3 | 2.118 |  | 0 | CS ÚRS 2025 01 |  | základní |  | 0 | 0 | 0 | 2.4 | 5.0832 | 4 | K | 2 |  |  |  | ROZPOCET | 0 | 0 | 0 | 0 | 0 | 1 | 0 | 4 | 1300506989
| Online PSC |  | https://podminky.urs.cz/item/CS_URS_2025_01/962052211 | [14 empty] | Online PSC | 2
| VV |  | 1,85*0,2*(4,725+0,5*2) |  | 2.118 | [12 empty] | VV | 2 | 2 | True | 1 | ROZPOCET
53 | K | 977131117 | Vrty příklepovými vrtáky do cihelného zdiva nebo prostého betonu průměru přes 20 do 25 mm | m | 4.785 |  | 0 | CS ÚRS 2025 01 |  | základní |  | 0 | 6e-05 | 0.0002871 | 0.002 | 0.00957 | 4 | K | 2 |  |  |  | ROZPOCET | 0 | 0 | 0 | 0 | 0 | 1 | 0 | 4 | 301956441
| Online PSC |  | https://podminky.urs.cz/item/CS_URS_2025_01/977131117 | [14 empty] | Online PSC | 2
| VV |  | spojení do staré konstrukce | [14 empty] | VV | 2 | 1 | True | 0 | ROZPOCET
| VV |  | 0,3*0,55*(17+12) |  | 4.785 | [12 empty] | VV | 2 | 2 | True | 1 | ROZPOCET
54 | K | 977151117 | Jádrové vrty diamantovými korunkami do stavebních materiálů (železobetonu, betonu, cihel, obkladů, dlažeb, kamene) průměru přes 80 do 90 mm | m | 0.6 |  | 0 | CS ÚRS 2025 01 |  | základní |  | 0 | 0.00118 | 0.000708 | 0.014 | 0.0084 | 4 | K | 2 |  |  |  | ROZPOCET | 0 | 0 | 0 | 0 | 0 | 1 | 0 | 4 | 1593473310
| Online PSC |  | https://podminky.urs.cz/item/CS_URS_2025_01/977151117 | [14 empty] | Online PSC | 2
| VV |  | napouštění a vypouštění | [14 empty] | VV | 2 | 1 | True | 0 | ROZPOCET
| VV |  | 3*0,2 |  | 0.6 | [12 empty] | VV | 2 | 2 | True | 1 | ROZPOCET
55 | K | 977151124 | Jádrové vrty diamantovými korunkami do stavebních materiálů (železobetonu, betonu, cihel, obkladů, dlažeb, kamene) průměru přes 150 do 180 mm | m | 0.2 |  | 0 | CS ÚRS 2025 01 |  | základní |  | 0 | 0.00244 | 0.000488 | 0.056 | 0.0112 | 4 | K | 2 |  |  |  | ROZPOCET | 0 | 0 | 0 | 0 | 0 | 1 | 0 | 4 | -1098424999
| Online PSC |  | https://podminky.urs.cz/item/CS_URS_2025_01/977151124 | [14 empty] | Online PSC | 2
| VV |  | předad | [14 empty] | VV | 2 | 1 | True | 0 | ROZPOCET
| VV |  | 0,2 |  | 0.2 | [12 empty] | VV | 2 | 2 | True | 1 | ROZPOCET
56 | K | 977211111 | Řezání konstrukcí stěnovou pilou betonových nebo železobetonových průměru řezané výztuže do 16 mm hloubka řezu do 200 mm | m | 3.7 |  | 0 | CS ÚRS 2025 01 |  | základní |  | 0 | 8e-05 | 0.000296 | 0 | 0 | 4 | K | 2 |  |  |  | ROZPOCET | 0 | 0 | 0 | 0 | 0 | 1 | 0 | 4 | -333457761
| Online PSC |  | https://podminky.urs.cz/item/CS_URS_2025_01/977211111 | [14 empty] | Online PSC | 2
| VV |  | 1,85*2 |  | 3.7 | [12 empty] | VV | 2 | 2 | True | 1 | ROZPOCET
57 | K | 977211112 | Řezání konstrukcí stěnovou pilou betonových nebo železobetonových průměru řezané výztuže do 16 mm hloubka řezu přes 200 do 350 mm | m | 5.125 |  | 0 | CS ÚRS 2025 01 |  | základní |  | 0 | 0.0002 | 0.001025 | 0 | 0 | 4 | K | 2 |  |  |  | ROZPOCET | 0 | 0 | 0 | 0 | 0 | 1 | 0 | 4 | 813923527
| Online PSC |  | https://podminky.urs.cz/item/CS_URS_2025_01/977211112 | [14 empty] | Online PSC | 2
| VV |  | 5,125 |  | 5.125 | [12 empty] | VV | 2 | 2 | True | 1 | ROZPOCET
58 | K | 985131111 | Očištění ploch stěn, rubu kleneb a podlah tlakovou vodou | m2 | 114.199 |  | 0 | CS ÚRS 2025 01 |  | základní |  | 0 | 0 | 0 | 0 | 0 | 4 | K | 2 |  |  |  | ROZPOCET | 0 | 0 | 0 | 0 | 0 | 1 | 0 | 4 | 1102490556
| Online PSC |  | https://podminky.urs.cz/item/CS_URS_2025_01/985131111 | [14 empty] | Online PSC | 2
59 | K | 985131311 | Očištění ploch stěn, rubu kleneb a podlah ruční dočištění ocelovými kartáči | m2 | 114.199 |  | 0 | CS ÚRS 2025 01 |  | základní |  | 0 | 0 | 0 | 0 | 0 | 4 | K | 2 |  |  |  | ROZPOCET | 0 | 0 | 0 | 0 | 0 | 1 | 0 | 4 | 1713265550
| Online PSC |  | https://podminky.urs.cz/item/CS_URS_2025_01/985131311 | [14 empty] | Online PSC | 2
| P |  | Poznámka k položce: očištění stávajícího stropu CO krytu | [14 empty] | P | 2
| VV |  | očištění stávajícího brodu | [14 empty] | VV | 2 | 1 | True | 0 | ROZPOCET
| VV |  | (9,85+5,3)*4,595 |  | 69.614 | [12 empty] | VV | 2 | 2 | True | 0 | ROZPOCET
| VV |  | 2*(1,85*9,85+1,85*4,4*0,5) |  | 44.585 | [12 empty] | VV | 2 | 2 | True | 0 | ROZPOCET
| VV |  | Součet |  | 114.199 | [12 empty] | VV | 2 | 4 | True | 1 | ROZPOCET
| D | 997 | Přesun sutě |  |  |  | 0 |  |  |  |  | 0 |  | 0 |  | 0 | 1 | D | 1 |  |  |  | ROZPOCET | [6 empty] | 0
60 | K | 997006512 | Vodorovná doprava suti na skládku s naložením na dopravní prostředek a složením přes 100 m do 1 km | t | 6.441 |  | 0 | CS ÚRS 2025 01 |  | základní |  | 0 | 0 | 0 | 0 | 0 | 4 | K | 2 |  |  |  | ROZPOCET | 0 | 0 | 0 | 0 | 0 | 1 | 0 | 4 | 402400317
| Online PSC |  | https://podminky.urs.cz/item/CS_URS_2025_01/997006512 | [14 empty] | Online PSC | 2
61 | K | 997006519 | Vodorovná doprava suti na skládku Příplatek k ceně -6512 za každý další i započatý 1 km | t | 122.379 |  | 0 | CS ÚRS 2025 01 |  | základní |  | 0 | 0 | 0 | 0 | 0 | 4 | K | 2 |  |  |  | ROZPOCET | 0 | 0 | 0 | 0 | 0 | 1 | 0 | 4 | -351601535
| Online PSC |  | https://podminky.urs.cz/item/CS_URS_2025_01/997006519 | [14 empty] | Online PSC | 2
| VV |  | 6,441*19 'Přepočtené koeficientem množství |  | 122.379 | [12 empty] | VV | 2 | 2 | False | 1 | ROZPOCET
62 | K | 997013111 | Vnitrostaveništní doprava suti a vybouraných hmot vodorovně do 50 m s naložením základní pro budovy a haly výšky do 6 m | t | 6.441 |  | 0 | CS ÚRS 2025 01 |  | základní |  | 0 | 0 | 0 | 0 | 0 | 4 | K | 2 |  |  |  | ROZPOCET | 0 | 0 | 0 | 0 | 0 | 1 | 0 | 4 | -1208545301
| Online PSC |  | https://podminky.urs.cz/item/CS_URS_2025_01/997013111 | [14 empty] | Online PSC | 2
63 | K | 997013862 | Poplatek za uložení stavebního odpadu na recyklační skládce (skládkovné) z armovaného betonu zatříděného do Katalogu odpadů pod kódem 17 01 01 | t | 6.218 |  | 0 | CS ÚRS 2025 01 |  | základní |  | 0 | 0 | 0 | 0 | 0 | 4 | K | 2 |  |  |  | ROZPOCET | 0 | 0 | 0 | 0 | 0 | 1 | 0 | 4 | -1707938841
| Online PSC |  | https://podminky.urs.cz/item/CS_URS_2025_01/997013862 | [14 empty] | Online PSC | 2
| P |  | Poznámka k položce: před odvozem na skládku bude provedena separace odpadu | [14 empty] | P | 2
| VV |  | 1,106+5,083+0,01+0,008+0,011 |  | 6.218 | [12 empty] | VV | 2 | 2 | True | 1 | ROZPOCET
64 | K | 997013871 | Poplatek za uložení stavebního odpadu na recyklační skládce (skládkovné) směsného stavebního a demoličního zatříděného do Katalogu odpadů pod kódem 17 09 04 | t | 0.223 |  | 0 | CS ÚRS 2025 01 |  | základní |  | 0 | 0 | 0 | 0 | 0 | 4 | K | 2 |  |  |  | ROZPOCET | 0 | 0 | 0 | 0 | 0 | 1 | 0 | 4 | -711987267
| Online PSC |  | https://podminky.urs.cz/item/CS_URS_2025_01/997013871 | [14 empty] | Online PSC | 2
| VV |  | 6,441-6,218 |  | 0.223 | [12 empty] | VV | 2 | 2 | True | 1 | ROZPOCET
| D | 998 | Přesun hmot |  |  |  | 0 |  |  |  |  | 0 |  | 0 |  | 0 | 1 | D | 1 |  |  |  | ROZPOCET | [6 empty] | 0
65 | K | 998142251 | Přesun hmot pro nádrže, jímky, zásobníky a jámy pozemní mimo zemědělství se svislou nosnou konstrukcí monolitickou betonovou tyčovou nebo plošnou vodorovná dopravní vzdálenost do 50 m výšky do 25 m | t | 331.123 |  | 0 | CS ÚRS 2025 01 |  | základní |  | 0 | 0 | 0 | 0 | 0 | 4 | K | 2 |  |  |  | ROZPOCET | 0 | 0 | 0 | 0 | 0 | 1 | 0 | 4 | 1193189997
| Online PSC |  | https://podminky.urs.cz/item/CS_URS_2025_01/998142251 | [14 empty] | Online PSC | 2
| D | PSV | Práce a dodávky PSV |  |  |  | 0 |  |  |  |  | 0 |  | 0.64914 |  | 0 | 2 | D | 0 |  |  |  | ROZPOCET | [6 empty] | 0
| D | 711 | Izolace proti vodě, vlhkosti a plynům |  |  |  | 0 |  |  |  |  | 0 |  | 0.21479 |  | 0 | 2 | D | 1 |  |  |  | ROZPOCET | [6 empty] | 0
66 | K | 711411053 | Provedení izolace proti povrchové a podpovrchové tlakové vodě natěradly a tmely za studena na ploše vodorovné V trojnásobným nátěrem krystalickou hydroizolací | m2 | 141.526 |  | 0 | CS ÚRS 2025 01 |  | základní |  | 0 | 0 | 0 | 0 | 0 | 16 | K | 2 |  |  |  | ROZPOCET | 0 | 0 | 0 | 0 | 0 | 1 | 0 | 16 | -738279387
| Online PSC |  | https://podminky.urs.cz/item/CS_URS_2025_01/711411053 | [14 empty] | Online PSC | 2
| VV |  | 15,65*4,595 |  | 71.912 | [12 empty] | VV | 2 | 2 | True | 0 | ROZPOCET
| VV |  | (9,85+5,3)*4,595 |  | 69.614 | [12 empty] | VV | 2 | 2 | True | 0 | ROZPOCET
| VV |  | Součet |  | 141.526 | [12 empty] | VV | 2 | 4 | True | 1 | ROZPOCET
67 | K | 711412053 | Provedení izolace proti povrchové a podpovrchové tlakové vodě natěradly a tmely za studena na ploše svislé S trojnásobným nátěrem krystalickou hydroizolací | m2 | 73.26 |  | 0 | CS ÚRS 2025 01 |  | základní |  | 0 | 0 | 0 | 0 | 0 | 16 | K | 2 |  |  |  | ROZPOCET | 0 | 0 | 0 | 0 | 0 | 1 | 0 | 16 | -2138789329
| Online PSC |  | https://podminky.urs.cz/item/CS_URS_2025_01/711412053 | [14 empty] | Online PSC | 2
| VV |  | 2*(1,85*15,5*0,5) |  | 28.675 | [12 empty] | VV | 2 | 2 | True | 0 | ROZPOCET
| VV |  | 2*(1,85*9,85+1,85*4,4*0,5) |  | 44.585 | [12 empty] | VV | 2 | 2 | True | 0 | ROZPOCET
| VV |  | Součet |  | 73.26 | [12 empty] | VV | 2 | 4 | True | 1 | ROZPOCET
68 | M | 24551031 | stěrka hydroizolační cementová kapilárně aktivní s dodatečnou krystalizací do spodní stavby | kg | 214.786 |  | 0 | CS ÚRS 2025 01 |  | základní |  | 0 | 0.001 | 0.21479 | 0 | 0 | 32 | M | 2 |  |  |  | ROZPOCET | 0 | 0 | 0 | 0 | 0 | 1 | 0 | 16 | -2142481170
| VV |  | (141,526+73,26) |  | 214.786 | [12 empty] | VV | 2 | 2 | True | 1 | ROZPOCET
69 | K | 998711201 | Přesun hmot pro izolace proti vodě, vlhkosti a plynům stanovený procentní sazbou (%) z ceny vodorovná dopravní vzdálenost do 50 m základní v objektech výšky do 6 m | % |  |  | 0 | CS ÚRS 2025 01 |  | základní |  | 0 | 0 | 0 | 0 | 0 | 16 | K | 2 |  |  |  | ROZPOCET | 0 | 0 | 0 | 0 | 0 | 1 | 0 | 16 | -1091969514
| Online PSC |  | https://podminky.urs.cz/item/CS_URS_2025_01/998711201 | [14 empty] | Online PSC | 2
| D | 712 | Povlakové krytiny |  |  |  | 0 |  |  |  |  | 0 |  | 0.0013134 |  | 0 | 2 | D | 1 |  |  |  | ROZPOCET | [6 empty] | 0
70 | K | 712363681 | Provedení povlakové krytiny střech plochých do 10° z mechanicky kotvených hydroizolačních fólií ostatní práce mechanické kotvení kruhového prostupu do podkladu z betonu nebo pórobetonu | kus | 1 |  | 0 | CS ÚRS 2025 01 |  | základní |  | 0 | 0.00011 | 0.00011 | 0 | 0 | 16 | K | 2 |  |  |  | ROZPOCET | 0 | 0 | 0 | 0 | 0 | 1 | 0 | 16 | -1801307602
| Online PSC |  | https://podminky.urs.cz/item/CS_URS_2025_01/712363681 | [14 empty] | Online PSC | 2
| VV |  | prostup přepadu | [14 empty] | VV | 2 | 1 | True | 0 | ROZPOCET
| VV |  | 1 |  | 1 | [12 empty] | VV | 2 | 2 | True | 1 | ROZPOCET
71 | M | 28342014 | manžeta těsnící pro prostupy hydroizolací z PVC uzavřená kruhová vnitřní průměr 120-180 | kus | 2 |  | 0 | CS ÚRS 2025 01 |  | základní |  | 0 | 0.00026 | 0.00052 | 0 | 0 | 32 | M | 2 |  |  |  | ROZPOCET | 0 | 0 | 0 | 0 | 0 | 1 | 0 | 16 | 1990529395
72 | K | 953334115 | Bobtnavý pásek do pracovních spar betonových kcí 20 x 10 mm | m | 1.005 |  | 0 | CS ÚRS 2025 01 |  | základní |  | 0 | 0.00068 | 0.0006834 | 0 | 0 | 4 | K | 2 |  |  |  | ROZPOCET | 0 | 0 | 0 | 0 | 0 | 1 | 0 | 4 | -1514671386
| Online PSC |  | https://podminky.urs.cz/item/CS_URS_2025_01/953334115 | [14 empty] | Online PSC | 2
| VV |  | kolem prostup | [14 empty] | VV | 2 | 1 | True | 0 | ROZPOCET
| VV |  | pi*0,160*2 |  | 1.005 | [12 empty] | VV | 2 | 2 | True | 1 | ROZPOCET
73 | K | 998712201 | Přesun hmot pro povlakové krytiny stanovený procentní sazbou (%) z ceny vodorovná dopravní vzdálenost do 50 m základní v objektech výšky do 6 m | % |  |  | 0 | CS ÚRS 2025 01 |  | základní |  | 0 | 0 | 0 | 0 | 0 | 16 | K | 2 |  |  |  | ROZPOCET | 0 | 0 | 0 | 0 | 0 | 1 | 0 | 16 | -1666734056
| Online PSC |  | https://podminky.urs.cz/item/CS_URS_2025_01/998712201 | [14 empty] | Online PSC | 2
| D | 767 | Konstrukce zámečnické |  |  |  | 0 |  |  |  |  | 0 |  | 0.40835 |  | 0 | 2 | D | 1 |  |  |  | ROZPOCET | [6 empty] | 0
74 | K | 767163122 | Montáž zábradlí přímého v exteriéru v rovině (na rovné ploše) kotveného do betonu | m | 15.8 |  | 0 | CS ÚRS 2025 01 |  | základní |  | 0 | 0.00072 | 0.011376 | 0 | 0 | 16 | K | 2 |  |  |  | ROZPOCET | 0 | 0 | 0 | 0 | 0 | 1 | 0 | 16 | -75652594
| Online PSC |  | https://podminky.urs.cz/item/CS_URS_2025_01/767163122 | [14 empty] | Online PSC | 2
75 | M | 55342289 | zábradlí ocelové s horizontálními pruty rovné, kotvení vrchní v 900mm | m | 15.8 |  | 0 | CS ÚRS 2025 01 |  | základní |  | 0 | 0.025 | 0.395 | 0 | 0 | 32 | M | 2 |  |  |  | ROZPOCET | 0 | 0 | 0 | 0 | 0 | 1 | 0 | 16 | -1133098503
76 | K | 767810122 | Montáž větracích mřížek ocelových kruhových, průměru přes 100 do 200 mm | kus | 3 |  | 0 | CS ÚRS 2025 01 |  | základní |  | 0 | 0 | 0 | 0 | 0 | 16 | K | 2 |  |  |  | ROZPOCET | 0 | 0 | 0 | 0 | 0 | 1 | 0 | 16 | 496141718
| Online PSC |  | https://podminky.urs.cz/item/CS_URS_2025_01/767810122 | [14 empty] | Online PSC | 2
77 | M | 55341429 | mřížka větrací nerezová kruhová se síťovinou 125mm | kus | 3 |  | 0 | CS ÚRS 2025 01 |  | základní |  | 0 | 0.00016 | 0.00048 | 0 | 0 | 32 | M | 2 |  |  |  | ROZPOCET | 0 | 0 | 0 | 0 | 0 | 1 | 0 | 16 | 1466477408
78 | K | 767995111 | Montáž ostatních atypických zámečnických konstrukcí hmotnosti přes 3 do 5 kg | kg | 21.288 |  | 0 | CS ÚRS 2025 01 |  | základní |  | 0 | 7e-05 | 0.0014902 | 0 | 0 | 16 | K | 2 |  |  |  | ROZPOCET | 0 | 0 | 0 | 0 | 0 | 1 | 0 | 16 | 1713219846
| Online PSC |  | https://podminky.urs.cz/item/CS_URS_2025_01/767995111 | [14 empty] | Online PSC | 2
| P |  | Poznámka k položce: zednické osazení | [14 empty] | P | 2
| VV |  | (0,15*0,15*64+0,2*1,67)*6*2 |  | 21.288 | [12 empty] | VV | 2 | 2 | True | 1 | ROZPOCET
79 | M | RMAT0001 | Kotvení pro Z1, Z2 | kg | 23.417 |  | 0 | vlastní |  | základní |  | 0 | 0 | 0 | 0 | 0 | 32 | M | 2 |  |  |  | ROZPOCET | 0 | 0 | 0 | 0 | 0 | 1 | 0 | 16 | 1506822312
| VV |  | 21,288*1,1 |  | 23.417 | [12 empty] | VV | 2 | 2 | True | 1 | ROZPOCET
80 | K | 998767201 | Přesun hmot pro zámečnické konstrukce stanovený procentní sazbou (%) z ceny vodorovná dopravní vzdálenost do 50 m základní v objektech výšky do 6 m | % |  |  | 0 | CS ÚRS 2025 01 |  | základní |  | 0 | 0 | 0 | 0 | 0 | 16 | K | 2 |  |  |  | ROZPOCET | 0 | 0 | 0 | 0 | 0 | 1 | 0 | 16 | -579584568
| Online PSC |  | https://podminky.urs.cz/item/CS_URS_2025_01/998767201 | [14 empty] | Online PSC | 2
| D | 783 | Dokončovací práce - nátěry |  |  |  | 0 |  |  |  |  | 0 |  | 0.024694 |  | 0 | 2 | D | 1 |  |  |  | ROZPOCET | [6 empty] | 0
81 | K | 783306801 | Odstranění nátěrů ze zámečnických konstrukcí obroušením | m2 | 56.122 |  | 0 | CS ÚRS 2025 01 |  | základní |  | 0 | 6e-05 | 0.0033673 | 0 | 0 | 16 | K | 2 |  |  |  | ROZPOCET | 0 | 0 | 0 | 0 | 0 | 1 | 0 | 16 | 698454909
| Online PSC |  | https://podminky.urs.cz/item/CS_URS_2025_01/783306801 | [14 empty] | Online PSC | 2
| VV |  | 15,8*0,9*2 |  | 28.44 | [12 empty] | VV | 2 | 2 | True | 0 | ROZPOCET
| VV |  | 0,0213*32 |  | 0.682 | [12 empty] | VV | 2 | 2 | True | 0 | ROZPOCET
| VV |  | 15,0*0,9*2 |  | 27 | [12 empty] | VV | 2 | 2 | True | 0 | ROZPOCET
| VV |  | Součet |  | 56.122 | [12 empty] | VV | 2 | 4 | True | 1 | ROZPOCET
82 | K | 783314203 | Základní antikorozní nátěr zámečnických konstrukcí jednonásobný syntetický samozákladující | m2 | 56.122 |  | 0 | CS ÚRS 2025 01 |  | základní |  | 0 | 0.00014 | 0.0078571 | 0 | 0 | 16 | K | 2 |  |  |  | ROZPOCET | 0 | 0 | 0 | 0 | 0 | 1 | 0 | 16 | -30519381
| Online PSC |  | https://podminky.urs.cz/item/CS_URS_2025_01/783314203 | [14 empty] | Online PSC | 2
83 | K | 783315101 | Mezinátěr zámečnických konstrukcí jednonásobný syntetický standardní | m2 | 56.122 |  | 0 | CS ÚRS 2025 01 |  | základní |  | 0 | 0.00012 | 0.0067346 | 0 | 0 | 16 | K | 2 |  |  |  | ROZPOCET | 0 | 0 | 0 | 0 | 0 | 1 | 0 | 16 | -1586834147
| Online PSC |  | https://podminky.urs.cz/item/CS_URS_2025_01/783315101 | [14 empty] | Online PSC | 2
| P |  | Poznámka k položce: nátěrový systém pro stupeň korozní agresitity C2 | [14 empty] | P | 2
84 | K | 783317101 | Krycí nátěr (email) zámečnických konstrukcí jednonásobný syntetický standardní | m2 | 56.122 |  | 0 | CS ÚRS 2025 01 |  | základní |  | 0 | 0.00012 | 0.0067346 | 0 | 0 | 16 | K | 2 |  |  |  | ROZPOCET | 0 | 0 | 0 | 0 | 0 | 1 | 0 | 16 | -550052913
| Online PSC |  | https://podminky.urs.cz/item/CS_URS_2025_01/783317101 | [14 empty] | Online PSC | 2
| P |  | Poznámka k položce: nátěrový systém pro stupeň korozní agresitity C2 | [14 empty] | P | 2

## IO02.3b - přečerpávání vo...
{1ea2e0b3-19c3-41a7-8a4a-b1a7004d479f}
2
| KRYCÍ LIST SOUPISU PRACÍ | [7 empty] | v --- níže se nacházejí doplnkové a pomocné údaje k sestavám --- v | [8 empty] | False
Stavba:
Soubor staveb a stavebních úprav v areálu VOP CZ, s.p. Šenov u Nového Jičína
Objekt:
SO02.5 - Vodní brod
Soupis:
IO02.5b - přečerpávání vodního brodu
| KSO: |  |  |  |  | CC-CZ:
| Místo: |  | Šenov u Nového Jičína |  |  | Datum: | 16. 7. 2025
| Zadavatel: |  |  |  |  | IČ:
|  | VOP CZ, s.p., Dukelská 102, Šenov u Nového Jičína |  |  |  | DIČ:
| Účastník: |  |  |  |  | IČ: | Vyplň údaj
|  | Vyplň údaj |  |  |  | DIČ: | Vyplň údaj
| Projektant: |  |  |  |  | IČ:
|  | ing. Dušan Glogar - UNIPROJEKT |  |  |  | DIČ:
| Zpracovatel: |  |  |  |  | IČ:
DIČ:
Poznámka:
| Cena bez DPH | [5 empty] | 0
|  |  | Základ daně |  |  | Sazba daně | Výše daně
| DPH | základní | 0 |  |  | 21% | 0
|  | snížená | 0 |  |  | 12% | 0
|  | zákl. přenesená | 0 |  |  | 21% | 0
|  | sníž. přenesená | 0 |  |  | 12% | 0
|  | nulová | 0 |  |  | 0% | 0
| Cena s DPH |  |  | v | CZK |  | 0
REKAPITULACE ČLENĚNÍ SOUPISU PRACÍ
Stavba:
Soubor staveb a stavebních úprav v areálu VOP CZ, s.p. Šenov u Nového Jičína
Objekt:
SO02.3 - Vodní brod
Soupis:
IO02.3b - přečerpávání vodního brodu
Místo: |  |  | Šenov u Nového Jičína |  |  | Datum: | 16. 7. 2025
Zadavatel: |  |  | VOP CZ, s.p., Dukelská 102, Šenov u Nového Jičína |  |  | Projektant: | ing. Dušan Glogar - UNIPROJEKT
Účastník: |  |  | Vyplň údaj |  |  | Zpracovatel:
Kód dílu - Popis | [6 empty] | Cena celkem [CZK]
Náklady stavby celkem | [6 empty] | 0 | [11 empty] | -1
| HSV - Práce a dodávky HSV | [5 empty] | 0
| 1 - Zemní práce | [5 empty] | 0
| 3 - Svislé a kompletní konstrukce | [5 empty] | 0
| 4 - Vodorovné konstrukce | [5 empty] | 0
| 5 - Komunikace pozemní | [5 empty] | 0
| 8 - Trubní vedení | [5 empty] | 0
| 9 - Ostatní konstrukce a práce, bourání | [5 empty] | 0
| 997 - Přesun sutě | [5 empty] | 0
| 998 - Přesun hmot | [5 empty] | 0
| PSV - Práce a dodávky PSV | [5 empty] | 0
| 721 - Zdravotechnika - vnitřní kanalizace | [5 empty] | 0
| 722 - Zdravotechnika - vnitřní vodovod | [5 empty] | 0
| 724 - Zdravotechnika - strojní vybavení | [5 empty] | 0
| HZS - Hodinové zúčtovací sazby | [5 empty] | 0
SOUPIS PRACÍ
Stavba:
Soubor staveb a stavebních úprav v areálu VOP CZ, s.p. Šenov u Nového Jičína
Objekt:
SO02.3 - Vodní brod
Soupis:
IO02.3b - přečerpávání vodního brodu
Místo: |  |  | Šenov u Nového Jičína |  |  | Datum: | 16. 7. 2025
Zadavatel: |  |  | VOP CZ, s.p., Dukelská 102, Šenov u Nového Jičína |  |  | Projektant: | ing. Dušan Glogar - UNIPROJEKT
Účastník: |  |  | Vyplň údaj |  |  | Zpracovatel:
PČ | Typ | Kód | Popis | MJ | Množství | J.cena [CZK] | Cena celkem [CZK] | Cenová soustava |  | DPH | J. Nh [h] | Nh celkem [h] | J. hmotnost [t] | Hmotnost celkem [t] | J. suť [t] | Suť Celkem [t]
Náklady soupisu celkem | [6 empty] | 0 |  |  |  |  | 0 |  | 265.0253 |  | 26.635 |  | D | -1 | [10 empty] | 0
| D | HSV | Práce a dodávky HSV |  |  |  | 0 |  |  |  |  | 0 |  | 264.8367 |  | 26.635 | 1 | D | 0 |  |  |  | ROZPOCET | [6 empty] | 0
| D | 1 | Zemní práce |  |  |  | 0 |  |  |  |  | 0 |  | 145.4343 |  | 25.885 | 1 | D | 1 |  |  |  | ROZPOCET | [6 empty] | 0
1 | K | 113107343 | Odstranění podkladů nebo krytů strojně plochy jednotlivě do 50 m2 s přemístěním hmot na skládku na vzdálenost do 3 m nebo s naložením na dopravní prostředek živičných, o tl. vrstvy přes 100 do 150 mm | m2 | 25 |  | 0 | CS ÚRS 2025 01 |  | základní |  | 0 | 0 | 0 | 0.316 | 7.9 | 4 | K | 2 |  |  |  | ROZPOCET | 0 | 0 | 0 | 0 | 0 | 1 | 0 | 4 | 1518405492
| Online PSC |  | https://podminky.urs.cz/item/CS_URS_2025_01/113107343 | [14 empty] | Online PSC | 2
2 | K | 113107324 | Odstranění podkladů nebo krytů strojně plochy jednotlivě do 50 m2 s přemístěním hmot na skládku na vzdálenost do 3 m nebo s naložením na dopravní prostředek z kameniva hrubého drceného, o tl. vrstvy přes 300 do 400 mm | m2 | 25 |  | 0 | CS ÚRS 2025 01 |  | základní |  | 0 | 0 | 0 | 0.58 | 14.5 | 4 | K | 2 |  |  |  | ROZPOCET | 0 | 0 | 0 | 0 | 0 | 1 | 0 | 4 | 89169906
| Online PSC |  | https://podminky.urs.cz/item/CS_URS_2025_01/113107324 | [14 empty] | Online PSC | 2
3 | K | 113202111 | Vytrhání obrub s vybouráním lože, s přemístěním hmot na skládku na vzdálenost do 3 m nebo s naložením na dopravní prostředek z krajníků nebo obrubníků stojatých | m | 17 |  | 0 | CS ÚRS 2025 01 |  | základní |  | 0 | 0 | 0 | 0.205 | 3.485 | 4 | K | 2 |  |  |  | ROZPOCET | 0 | 0 | 0 | 0 | 0 | 1 | 0 | 4 | -873415613
| Online PSC |  | https://podminky.urs.cz/item/CS_URS_2025_01/113202111 | [14 empty] | Online PSC | 2
| VV |  | 17 |  | 17 | [12 empty] | VV | 2 | 2 | True | 1 | ROZPOCET
4 | K | 115001101 | Převedení vody potrubím průměru DN do 100 | m | 30 |  | 0 | CS ÚRS 2025 01 |  | základní |  | 0 | 0.00719 | 0.2157 | 0 | 0 | 4 | K | 2 |  |  |  | ROZPOCET | 0 | 0 | 0 | 0 | 0 | 1 | 0 | 4 | -114085470
| Online PSC |  | https://podminky.urs.cz/item/CS_URS_2025_01/115001101 | [14 empty] | Online PSC | 2
5 | K | 115101201 | Čerpání vody na dopravní výšku do 10 m s uvažovaným průměrným přítokem do 500 l/min | hod | 20 |  | 0 | CS ÚRS 2025 01 |  | základní |  | 0 | 3e-05 | 0.0006 | 0 | 0 | 4 | K | 2 |  |  |  | ROZPOCET | 0 | 0 | 0 | 0 | 0 | 1 | 0 | 4 | 729549643
| Online PSC |  | https://podminky.urs.cz/item/CS_URS_2025_01/115101201 | [14 empty] | Online PSC | 2
6 | K | 115101301 | Pohotovost záložní čerpací soupravy pro dopravní výšku do 10 m s uvažovaným průměrným přítokem do 500 l/min | den | 10 |  | 0 | CS ÚRS 2025 01 |  | základní |  | 0 | 0 | 0 | 0 | 0 | 4 | K | 2 |  |  |  | ROZPOCET | 0 | 0 | 0 | 0 | 0 | 1 | 0 | 4 | 949833569
| Online PSC |  | https://podminky.urs.cz/item/CS_URS_2025_01/115101301 | [14 empty] | Online PSC | 2
7 | K | 131251104 | Hloubení nezapažených jam a zářezů strojně s urovnáním dna do předepsaného profilu a spádu v hornině třídy těžitelnosti I skupiny 3 přes 100 do 500 m3 | m3 | 172.19 |  | 0 | CS ÚRS 2025 01 |  | základní |  | 0 | 0 | 0 | 0 | 0 | 4 | K | 2 |  |  |  | ROZPOCET | 0 | 0 | 0 | 0 | 0 | 1 | 0 | 4 | 200891967
| Online PSC |  | https://podminky.urs.cz/item/CS_URS_2025_01/131251104 | [14 empty] | Online PSC | 2
| VV |  | 2,9*8,2*5,5+2,3*4,5*4,0 |  | 172.19 | [12 empty] | VV | 2 | 2 | True | 1 | ROZPOCET
8 | K | 132251101 | Hloubení nezapažených rýh šířky do 800 mm strojně s urovnáním dna do předepsaného profilu a spádu v hornině třídy těžitelnosti I skupiny 3 do 20 m3 | m3 | 40.98 |  | 0 | CS ÚRS 2025 01 |  | základní |  | 0 | 0 | 0 | 0 | 0 | 4 | K | 2 |  |  |  | ROZPOCET | 0 | 0 | 0 | 0 | 0 | 1 | 0 | 4 | 386749659
| Online PSC |  | https://podminky.urs.cz/item/CS_URS_2025_01/132251101 | [14 empty] | Online PSC | 2
| VV |  | 0,8*1,2*30 |  | 28.8 | [12 empty] | VV | 2 | 2 | True | 0 | ROZPOCET
| VV |  | 0,6*1,3*3,5 |  | 2.73 | [12 empty] | VV | 2 | 2 | True | 0 | ROZPOCET
| VV |  | 0,6*2,0*3,5 |  | 4.2 | [12 empty] | VV | 2 | 2 | True | 0 | ROZPOCET
| VV |  | 0,6*1,2*2,5 |  | 1.8 | [12 empty] | VV | 2 | 2 | True | 0 | ROZPOCET
| VV |  | 0,6*2,3*2,5 |  | 3.45 | [12 empty] | VV | 2 | 2 | True | 0 | ROZPOCET
| VV |  | Součet |  | 40.98 | [12 empty] | VV | 2 | 4 | True | 1 | ROZPOCET
9 | K | 162251102 | Vodorovné přemístění výkopku nebo sypaniny po suchu na obvyklém dopravním prostředku, bez naložení výkopku, avšak se složením bez rozhrnutí z horniny třídy těžitelnosti I skupiny 1 až 3 na vzdálenost přes 20 do 50 m | m3 | 102.658 |  | 0 | CS ÚRS 2025 01 |  | základní |  | 0 | 0 | 0 | 0 | 0 | 4 | K | 2 |  |  |  | ROZPOCET | 0 | 0 | 0 | 0 | 0 | 1 | 0 | 4 | -504612289
| Online PSC |  | https://podminky.urs.cz/item/CS_URS_2025_01/162251102 | [14 empty] | Online PSC | 2
| VV |  | odvoz na meziskládku a zpět | [14 empty] | VV | 2 | 1 | True | 0 | ROZPOCET
| VV |  | 40,299*2 |  | 80.598 | [12 empty] | VV | 2 | 2 | True | 0 | ROZPOCET
| VV |  | 11,03*2 |  | 22.06 | [12 empty] | VV | 2 | 2 | True | 0 | ROZPOCET
| VV |  | Součet |  | 102.658 | [12 empty] | VV | 2 | 4 | True | 1 | ROZPOCET
10 | K | 162751117 | Vodorovné přemístění výkopku nebo sypaniny po suchu na obvyklém dopravním prostředku, bez naložení výkopku, avšak se složením bez rozhrnutí z horniny třídy těžitelnosti I skupiny 1 až 3 na vzdálenost přes 9 000 do 10 000 m | m3 | 110.512 |  | 0 | CS ÚRS 2025 01 |  | základní |  | 0 | 0 | 0 | 0 | 0 | 4 | K | 2 |  |  |  | ROZPOCET | 0 | 0 | 0 | 0 | 0 | 1 | 0 | 4 | 463026827
| Online PSC |  | https://podminky.urs.cz/item/CS_URS_2025_01/162751117 | [14 empty] | Online PSC | 2
| VV |  | 172,19+40,98 |  | 213.17 | [12 empty] | VV | 2 | 2 | True | 0 | ROZPOCET
| VV |  | -102,658 |  | -102.658 | [12 empty] | VV | 2 | 2 | True | 0 | ROZPOCET
| VV |  | Součet |  | 110.512 | [12 empty] | VV | 2 | 4 | True | 1 | ROZPOCET
11 | K | 162751119 | Vodorovné přemístění výkopku nebo sypaniny po suchu na obvyklém dopravním prostředku, bez naložení výkopku, avšak se složením bez rozhrnutí z horniny třídy těžitelnosti I skupiny 1 až 3 na vzdálenost Příplatek k ceně za každých dalších i započatých 1 000 m | m3 | 552.56 |  | 0 | CS ÚRS 2025 01 |  | základní |  | 0 | 0 | 0 | 0 | 0 | 4 | K | 2 |  |  |  | ROZPOCET | 0 | 0 | 0 | 0 | 0 | 1 | 0 | 4 | 31338872
| Online PSC |  | https://podminky.urs.cz/item/CS_URS_2025_01/162751119 | [14 empty] | Online PSC | 2
| VV |  | 110,512*5 |  | 552.56 | [12 empty] | VV | 2 | 2 | True | 1 | ROZPOCET
12 | K | 167111101 | Nakládání, skládání a překládání neulehlého výkopku nebo sypaniny ručně nakládání, z hornin třídy těžitelnosti I, skupiny 1 až 3 | m3 | 51.329 |  | 0 | CS ÚRS 2025 01 |  | základní |  | 0 | 0 | 0 | 0 | 0 | 4 | K | 2 |  |  |  | ROZPOCET | 0 | 0 | 0 | 0 | 0 | 1 | 0 | 4 | 89600119
| Online PSC |  | https://podminky.urs.cz/item/CS_URS_2025_01/167111101 | [14 empty] | Online PSC | 2
| VV |  | pro zpětný zásyp nádrží a potrubí zeminou | [14 empty] | VV | 2 | 1 | True | 0 | ROZPOCET
| VV |  | 100,748*0,4 |  | 40.299 | [12 empty] | VV | 2 | 2 | True | 0 | ROZPOCET
| VV |  | 11,03 |  | 11.03 | [12 empty] | VV | 2 | 2 | True | 0 | ROZPOCET
| VV |  | Součet |  | 51.329 | [12 empty] | VV | 2 | 4 | True | 1 | ROZPOCET
13 | K | 171201231 | Poplatek za uložení stavebního odpadu na recyklační skládce (skládkovné) zeminy a kamení zatříděného do Katalogu odpadů pod kódem 17 05 04 | t | 198.922 |  | 0 | CS ÚRS 2025 01 |  | základní |  | 0 | 0 | 0 | 0 | 0 | 4 | K | 2 |  |  |  | ROZPOCET | 0 | 0 | 0 | 0 | 0 | 1 | 0 | 4 | -1854572285
| Online PSC |  | https://podminky.urs.cz/item/CS_URS_2025_01/171201231 | [14 empty] | Online PSC | 2
| VV |  | 110,512*1,8 |  | 198.922 | [12 empty] | VV | 2 | 2 | True | 1 | ROZPOCET
14 | K | 174151101 | Zásyp sypaninou z jakékoliv horniny strojně s uložením výkopku ve vrstvách se zhutněním jam, šachet, rýh nebo kolem objektů v těchto vykopávkách | m3 | 100.748 |  | 0 | CS ÚRS 2025 01 |  | základní |  | 0 | 0 | 0 | 0 | 0 | 4 | K | 2 |  |  |  | ROZPOCET | 0 | 0 | 0 | 0 | 0 | 1 | 0 | 4 | -822395444
| Online PSC |  | https://podminky.urs.cz/item/CS_URS_2025_01/174151101 | [14 empty] | Online PSC | 2
| VV |  | 172,19 |  | 172.19 | [12 empty] | VV | 2 | 2 | True | 0 | ROZPOCET
| VV |  | -(4,933*2+2,6*3,6*5,42+2,3*2,3*2,05) |  | -71.442 | [12 empty] | VV | 2 | 2 | True | 0 | ROZPOCET
| VV |  | Součet |  | 100.748 | [12 empty] | VV | 2 | 4 | True | 1 | ROZPOCET
15 | M | 58344197 | štěrkodrť frakce 0/63 | t | 120.898 |  | 0 | CS ÚRS 2025 01 |  | základní |  | 0 | 1 | 120.898 | 0 | 0 | 8 | M | 2 |  |  |  | ROZPOCET | 0 | 0 | 0 | 0 | 0 | 1 | 0 | 4 | -669392158
| VV |  | cca60% zásypu v komunikaci a přilehlé části kamenivem | [14 empty] | VV | 2 | 1 | True | 0 | ROZPOCET
| VV |  | 100,748*0,6*2,0 |  | 120.898 | [12 empty] | VV | 2 | 2 | True | 1 | ROZPOCET
16 | K | 174151101 | Zásyp sypaninou z jakékoliv horniny strojně s uložením výkopku ve vrstvách se zhutněním jam, šachet, rýh nebo kolem objektů v těchto vykopávkách | m3 | 11.03 |  | 0 | CS ÚRS 2025 01 |  | základní |  | 0 | 0 | 0 | 0 | 0 | 4 | K | 2 |  |  |  | ROZPOCET | 0 | 0 | 0 | 0 | 0 | 1 | 0 | 4 | -247493970
| Online PSC |  | https://podminky.urs.cz/item/CS_URS_2025_01/174151101 | [14 empty] | Online PSC | 2
| VV |  | 40,98-5,63-24,32 |  | 11.03 | [12 empty] | VV | 2 | 2 | True | 1 | ROZPOCET
17 | K | 175151101 | Obsypání potrubí strojně sypaninou z vhodných hornin třídy těžitelnosti I a II, skupiny 1 až 4 nebo materiálem připraveným podél výkopu ve vzdálenosti do 3 m od jeho kraje, pro jakoukoliv hloubku výkopu a míru zhutnění bez prohození sypaniny | m3 | 24.32 |  | 0 | CS ÚRS 2025 01 |  | základní |  | 0 | 0 | 0 | 0 | 0 | 4 | K | 2 |  |  |  | ROZPOCET | 0 | 0 | 0 | 0 | 0 | 1 | 0 | 4 | -1858198299
| Online PSC |  | https://podminky.urs.cz/item/CS_URS_2025_01/175151101 | [14 empty] | Online PSC | 2
| VV |  | 0,45*1,2*30 |  | 16.2 | [12 empty] | VV | 2 | 2 | True | 0 | ROZPOCET
| VV |  | 0,4*1,3*3,5 |  | 1.82 | [12 empty] | VV | 2 | 2 | True | 0 | ROZPOCET
| VV |  | 0,4*2,0*3,5 |  | 2.8 | [12 empty] | VV | 2 | 2 | True | 0 | ROZPOCET
| VV |  | 0,4*1,2*2,5 |  | 1.2 | [12 empty] | VV | 2 | 2 | True | 0 | ROZPOCET
| VV |  | 0,4*2,3*2,5 |  | 2.3 | [12 empty] | VV | 2 | 2 | True | 0 | ROZPOCET
| VV |  | Součet |  | 24.32 | [12 empty] | VV | 2 | 4 | True | 1 | ROZPOCET
18 | M | 58337303 | štěrkopísek frakce 0/8 | t | 24.32 |  | 0 | CS ÚRS 2025 01 |  | základní |  | 0 | 1 | 24.32 | 0 | 0 | 8 | M | 2 |  |  |  | ROZPOCET | 0 | 0 | 0 | 0 | 0 | 1 | 0 | 4 | 1999956183
| VV |  | 24,32 |  | 24.32 | [12 empty] | VV | 2 | 2 | True | 1 | ROZPOCET
19 | K | 181951112 | Úprava pláně vyrovnáním výškových rozdílů strojně v hornině třídy těžitelnosti I, skupiny 1 až 3 se zhutněním | m2 | 58.88 |  | 0 | CS ÚRS 2025 01 |  | základní |  | 0 | 0 | 0 | 0 | 0 | 4 | K | 2 |  |  |  | ROZPOCET | 0 | 0 | 0 | 0 | 0 | 1 | 0 | 4 | 482453239
| Online PSC |  | https://podminky.urs.cz/item/CS_URS_2025_01/181951112 | [14 empty] | Online PSC | 2
| VV |  | 6,0*4,2+2,8*3,1 |  | 33.88 | [12 empty] | VV | 2 | 2 | True | 0 | ROZPOCET
| VV |  | 25 |  | 25 | [12 empty] | VV | 2 | 2 | True | 0 | ROZPOCET
| VV |  | Součet |  | 58.88 | [12 empty] | VV | 2 | 4 | True | 1 | ROZPOCET
| D | 3 | Svislé a kompletní konstrukce |  |  |  | 0 |  |  |  |  | 0 |  | 43.1142 |  | 0 | 1 | D | 1 |  |  |  | ROZPOCET | [6 empty] | 0
20 | K | 382122121 | Montáž dílců prefabrikovaných pravoúhlých nádrží ze železobetonu šířky do 3 m dna včetně těsnění výšky přes 1 do 3 m hmotnosti do 22 t, délky do 3 m | kus | 1 |  | 0 | CS ÚRS 2025 01 |  | základní |  | 0 | 0.0169 | 0.0169 | 0 | 0 | 4 | K | 2 |  |  |  | ROZPOCET | 0 | 0 | 0 | 0 | 0 | 1 | 0 | 4 | 1497907430
| Online PSC |  | https://podminky.urs.cz/item/CS_URS_2025_01/382122121 | [14 empty] | Online PSC | 2
21 | M | 59226211 | dno pravoúhlé nádrže 2000x1750x2000 stěna tl 150mm armaturní šachta | kus | 1 |  | 0 | CS ÚRS 2025 01 |  | základní |  | 0 | 8.37 | 8.37 | 0 | 0 | 8 | M | 2 |  |  |  | ROZPOCET | 0 | 0 | 0 | 0 | 0 | 1 | 0 | 4 | 174298341
| P |  | Poznámka k položce: včetně stupadel | [14 empty] | P | 2
22 | K | 382122134 | Montáž dílců prefabrikovaných pravoúhlých nádrží ze železobetonu šířky do 3 m dna včetně těsnění výšky přes 1 do 3 m hmotnosti přes 22 t, délky přes 6,5 do 8,5 m | kus | 1 |  | 0 | CS ÚRS 2025 01 |  | základní |  | 0 | 0.03292 | 0.03292 | 0 | 0 | 4 | K | 2 |  |  |  | ROZPOCET | 0 | 0 | 0 | 0 | 0 | 1 | 0 | 4 | -2077374998
| Online PSC |  | https://podminky.urs.cz/item/CS_URS_2025_01/382122134 | [14 empty] | Online PSC | 2
23 | M | 59226151 | dno pravoúhlé nádrže vysoké 2300x5120x3300mm stěna tl 150mm užitný objem 38m3 | kus | 1 |  | 0 | CS ÚRS 2025 01 |  | základní |  | 0 | 23.21 | 23.21 | 0 | 0 | 8 | M | 2 |  |  |  | ROZPOCET | 0 | 0 | 0 | 0 | 0 | 1 | 0 | 4 | -1800114469
| VV |  | včetně žebříku nerez | [14 empty] | VV | 2 | 1 | True | 0 | ROZPOCET
| VV |  | 1 |  | 1 | [12 empty] | VV | 2 | 2 | True | 1 | ROZPOCET
24 | K | 382122313 | Montáž dílců prefabrikovaných pravoúhlých nádrží ze železobetonu šířky do 3 m zákrytové desky, délky přes 5 do 6,5 m | kus | 1 |  | 0 | CS ÚRS 2025 01 |  | základní |  | 0 | 0 | 0 | 0 | 0 | 4 | K | 2 |  |  |  | ROZPOCET | 0 | 0 | 0 | 0 | 0 | 1 | 0 | 4 | -1240269109
| Online PSC |  | https://podminky.urs.cz/item/CS_URS_2025_01/382122313 | [14 empty] | Online PSC | 2
25 | M | 59226108 | deska zákrytová pravoúhlé nádrže5420x3600x150 otvor 1x d 600mm | kus | 1 |  | 0 | CS ÚRS 2025 01 |  | základní |  | 0 | 11.34 | 11.34 | 0 | 0 | 8 | M | 2 |  |  |  | ROZPOCET | 0 | 0 | 0 | 0 | 0 | 1 | 0 | 4 | 2043182350
26 | K | 382122411 | Navrtání a utěsnění prostupů nádrží | kus | 2 |  | 0 | CS ÚRS 2025 01 |  | základní |  | 0 | 0 | 0 | 0 | 0 | 4 | K | 2 |  |  |  | ROZPOCET | 0 | 0 | 0 | 0 | 0 | 1 | 0 | 4 | 2088845018
| Online PSC |  | https://podminky.urs.cz/item/CS_URS_2025_01/382122411 | [14 empty] | Online PSC | 2
27 | K | 382124215 | Montáž dílců prefabrikovaných rámových nádrží ze železobetonu utěsnění horních spár | m | 26.74 |  | 0 | CS ÚRS 2025 01 |  | základní |  | 0 | 0.0054 | 0.1444 | 0 | 0 | 4 | K | 2 |  |  |  | ROZPOCET | 0 | 0 | 0 | 0 | 0 | 1 | 0 | 4 | -2093695044
| Online PSC |  | https://podminky.urs.cz/item/CS_URS_2025_01/382124215 | [14 empty] | Online PSC | 2
| VV |  | 5,42*2+3,6*2+2,3*2+2,05*2 |  | 26.74 | [12 empty] | VV | 2 | 2 | True | 1 | ROZPOCET
| D | 4 | Vodorovné konstrukce |  |  |  | 0 |  |  |  |  | 0 |  | 32.5063 |  | 0 | 1 | D | 1 |  |  |  | ROZPOCET | [6 empty] | 0
28 | K | 451541111 | Lože pod potrubí, stoky a drobné objekty v otevřeném výkopu ze štěrkodrtě 0-63 mm | m3 | 4.933 |  | 0 | CS ÚRS 2025 01 |  | základní |  | 0 | 1.7034 | 8.4029 | 0 | 0 | 4 | K | 2 |  |  |  | ROZPOCET | 0 | 0 | 0 | 0 | 0 | 1 | 0 | 4 | 563168679
| Online PSC |  | https://podminky.urs.cz/item/CS_URS_2025_01/451541111 | [14 empty] | Online PSC | 2
| VV |  | 0,15*6,0*4,2+0,15*2,65*2,9 |  | 4.933 | [12 empty] | VV | 2 | 2 | True | 1 | ROZPOCET
29 | K | 451572111 | Lože pod potrubí, stoky a drobné objekty v otevřeném výkopu z kameniva drobného těženého 0 až 4 mm | m3 | 5.63 |  | 0 | CS ÚRS 2025 01 |  | základní |  | 0 | 1.8908 | 10.645 | 0 | 0 | 4 | K | 2 |  |  |  | ROZPOCET | 0 | 0 | 0 | 0 | 0 | 1 | 0 | 4 | -1325109289
| Online PSC |  | https://podminky.urs.cz/item/CS_URS_2025_01/451572111 | [14 empty] | Online PSC | 2
| VV |  | 0,1*1,2*30 |  | 3.6 | [12 empty] | VV | 2 | 2 | True | 0 | ROZPOCET
| VV |  | 0,1*1,3*3,5 |  | 0.455 | [12 empty] | VV | 2 | 2 | True | 0 | ROZPOCET
| VV |  | 0,1*2,0*3,5 |  | 0.7 | [12 empty] | VV | 2 | 2 | True | 0 | ROZPOCET
| VV |  | 0,1*1,2*2,5 |  | 0.3 | [12 empty] | VV | 2 | 2 | True | 0 | ROZPOCET
| VV |  | 0,1*2,3*2,5 |  | 0.575 | [12 empty] | VV | 2 | 2 | True | 0 | ROZPOCET
| VV |  | Součet |  | 5.63 | [12 empty] | VV | 2 | 4 | True | 1 | ROZPOCET
30 | K | 452112112 | Osazení betonových dílců prstenců nebo rámů pod poklopy a mříže, výšky do 100 mm | kus | 3 |  | 0 | CS ÚRS 2025 01 |  | základní |  | 0 | 0.08742 | 0.26226 | 0 | 0 | 4 | K | 2 |  |  |  | ROZPOCET | 0 | 0 | 0 | 0 | 0 | 1 | 0 | 4 | -1060741828
| Online PSC |  | https://podminky.urs.cz/item/CS_URS_2025_01/452112112 | [14 empty] | Online PSC | 2
31 | M | 59224185 | prstenec šachtový vyrovnávací betonový 625x120x60mm | kus | 2 |  | 0 | CS ÚRS 2025 01 |  | základní |  | 0 | 0.04 | 0.08 | 0 | 0 | 8 | M | 2 |  |  |  | ROZPOCET | 0 | 0 | 0 | 0 | 0 | 1 | 0 | 4 | -1432907050
32 | M | 59224522 | deska betonová přechodová šachty DN 625 kanalizační 625/200/120 | kus | 1 |  | 0 | CS ÚRS 2025 01 |  | základní |  | 0 | 0.615 | 0.615 | 0 | 0 | 8 | M | 2 |  |  |  | ROZPOCET | 0 | 0 | 0 | 0 | 0 | 1 | 0 | 4 | 1151922695
33 | K | 452321151 | Podkladní a zajišťovací konstrukce z betonu železového v otevřeném výkopu bez zvýšených nároků na prostředí desky pod potrubí, stoky a drobné objekty z betonu tř. C 20/25 | m3 | 4.933 |  | 0 | CS ÚRS 2025 01 |  | základní |  | 0 | 2.5019 | 12.3417 | 0 | 0 | 4 | K | 2 |  |  |  | ROZPOCET | 0 | 0 | 0 | 0 | 0 | 1 | 0 | 4 | -1968804346
| Online PSC |  | https://podminky.urs.cz/item/CS_URS_2025_01/452321151 | [14 empty] | Online PSC | 2
| VV |  | 0,15*6,0*4,2+0,15*2,65*2,9 |  | 4.933 | [12 empty] | VV | 2 | 2 | True | 1 | ROZPOCET
34 | K | 452351111 | Bednění podkladních a zajišťovacích konstrukcí v otevřeném výkopu desek nebo sedlových loží pod potrubí, stoky a drobné objekty zřízení | m2 | 4.725 |  | 0 | CS ÚRS 2025 01 |  | základní |  | 0 | 0.00788 | 0.037233 | 0 | 0 | 4 | K | 2 |  |  |  | ROZPOCET | 0 | 0 | 0 | 0 | 0 | 1 | 0 | 4 | -483549105
| Online PSC |  | https://podminky.urs.cz/item/CS_URS_2025_01/452351111 | [14 empty] | Online PSC | 2
| VV |  | 0,15*((6,0+4,2)*2+(2,65+2,9)*2) |  | 4.725 | [12 empty] | VV | 2 | 2 | True | 1 | ROZPOCET
35 | K | 452351112 | Bednění podkladních a zajišťovacích konstrukcí v otevřeném výkopu desek nebo sedlových loží pod potrubí, stoky a drobné objekty odstranění | m2 | 4.725 |  | 0 | CS ÚRS 2025 01 |  | základní |  | 0 | 0 | 0 | 0 | 0 | 4 | K | 2 |  |  |  | ROZPOCET | 0 | 0 | 0 | 0 | 0 | 1 | 0 | 4 | 1770707849
| Online PSC |  | https://podminky.urs.cz/item/CS_URS_2025_01/452351112 | [14 empty] | Online PSC | 2
36 | K | 452368211 | Výztuž podkladních desek, bloků nebo pražců v otevřeném výkopu ze svařovaných sítí typu Kari | t | 0.115 |  | 0 | CS ÚRS 2025 01 |  | základní |  | 0 | 1.0628 | 0.12222 | 0 | 0 | 4 | K | 2 |  |  |  | ROZPOCET | 0 | 0 | 0 | 0 | 0 | 1 | 0 | 4 | 1268542260
| Online PSC |  | https://podminky.urs.cz/item/CS_URS_2025_01/452368211 | [14 empty] | Online PSC | 2
| VV |  | (6,0*4,2+2,65*2,9)*0,00303*1,15 |  | 0.115 | [12 empty] | VV | 2 | 2 | True | 1 | ROZPOCET
| D | 5 | Komunikace pozemní |  |  |  | 0 |  |  |  |  | 0 |  | 42.6725 |  | 0 | 1 | D | 1 |  |  |  | ROZPOCET | [6 empty] | 0
37 | K | 566901233 | Vyspravení podkladu po překopech inženýrských sítí plochy přes 15 m2 s rozprostřením a zhutněním štěrkodrtí tl. 200 mm | m2 | 25 |  | 0 | CS ÚRS 2025 01 |  | základní |  | 0 | 0.46 | 11.5 | 0 | 0 | 4 | K | 2 |  |  |  | ROZPOCET | 0 | 0 | 0 | 0 | 0 | 1 | 0 | 4 | 720537183
| Online PSC |  | https://podminky.urs.cz/item/CS_URS_2025_01/566901233 | [14 empty] | Online PSC | 2
38 | K | 566901234 | Vyspravení podkladu po překopech inženýrských sítí plochy přes 15 m2 s rozprostřením a zhutněním štěrkodrtí tl. 250 mm | m2 | 25 |  | 0 | CS ÚRS 2025 01 |  | základní |  | 0 | 0.575 | 14.375 | 0 | 0 | 4 | K | 2 |  |  |  | ROZPOCET | 0 | 0 | 0 | 0 | 0 | 1 | 0 | 4 | 214063274
| Online PSC |  | https://podminky.urs.cz/item/CS_URS_2025_01/566901234 | [14 empty] | Online PSC | 2
39 | K | 566901261 | Vyspravení podkladu po překopech inženýrských sítí plochy přes 15 m2 obalovaným kamenivem ACO11 (OK) tl. 40 mm | m2 | 25 |  | 0 | CS ÚRS 2025 01 |  | základní |  | 0 | 0.26376 | 6.594 | 0 | 0 | 4 | K | 2 |  |  |  | ROZPOCET | 0 | 0 | 0 | 0 | 0 | 1 | 0 | 4 | -343630176
| Online PSC |  | https://podminky.urs.cz/item/CS_URS_2025_01/566901261 | [14 empty] | Online PSC | 2
| VV |  | srovnávací položka pro malý rozsah | [14 empty] | VV | 2 | 1 | True | 0 | ROZPOCET
| VV |  | 25 |  | 25 | [12 empty] | VV | 2 | 2 | True | 1 | ROZPOCET
40 | K | 566901262 | Vyspravení podkladu po překopech inženýrských sítí plochy přes 15 m2 obalovaným kamenivem ACL 16 (OK) tl. 60 mm | m2 | 25 |  | 0 | CS ÚRS 2025 01 |  | základní |  | 0 | 0.39561 | 9.8902 | 0 | 0 | 4 | K | 2 |  |  |  | ROZPOCET | 0 | 0 | 0 | 0 | 0 | 1 | 0 | 4 | 916779801
| Online PSC |  | https://podminky.urs.cz/item/CS_URS_2025_01/566901262 | [14 empty] | Online PSC | 2
| VV |  | srovnávací položka za malý rozsah | [14 empty] | VV | 2 | 1 | True | 0 | ROZPOCET
| VV |  | 25 |  | 25 | [12 empty] | VV | 2 | 2 | True | 1 | ROZPOCET
41 | K | 573111112 | Postřik infiltrační PI z asfaltu silničního s posypem kamenivem, v množství 1,00 kg/m2 | m2 | 25 |  | 0 | CS ÚRS 2025 01 |  | základní |  | 0 | 0.00601 | 0.15025 | 0 | 0 | 4 | K | 2 |  |  |  | ROZPOCET | 0 | 0 | 0 | 0 | 0 | 1 | 0 | 4 | 108926727
| Online PSC |  | https://podminky.urs.cz/item/CS_URS_2025_01/573111112 | [14 empty] | Online PSC | 2
42 | K | 573111113 | Postřik infiltrační PI z asfaltu silničního s posypem kamenivem, v množství 1,50 kg/m2 | m2 | 25 |  | 0 | CS ÚRS 2025 01 |  | základní |  | 0 | 0.00652 | 0.163 | 0 | 0 | 4 | K | 2 |  |  |  | ROZPOCET | 0 | 0 | 0 | 0 | 0 | 1 | 0 | 4 | 600841049
| Online PSC |  | https://podminky.urs.cz/item/CS_URS_2025_01/573111113 | [14 empty] | Online PSC | 2
| D | 8 | Trubní vedení |  |  |  | 0 |  |  |  |  | 0 |  | 1.1066 |  | 0 | 1 | D | 1 |  |  |  | ROZPOCET | [6 empty] | 0
43 | K | 871211141 | Montáž vodovodního potrubí z polyetylenu PE100 RC v otevřeném výkopu svařovaných na tupo SDR 11/PN16 d 63 x 5,8 mm | m | 17 |  | 0 | CS ÚRS 2025 01 |  | základní |  | 0 | 0 | 0 | 0 | 0 | 4 | K | 2 |  |  |  | ROZPOCET | 0 | 0 | 0 | 0 | 0 | 1 | 0 | 4 | 1489491153
| Online PSC |  | https://podminky.urs.cz/item/CS_URS_2025_01/871211141 | [14 empty] | Online PSC | 2
44 | M | 28613503 | potrubí vodovodní dvouvrstvé PE100 RC SDR11 63x5,8mm | m | 17.255 |  | 0 | CS ÚRS 2025 01 |  | základní |  | 0 | 0.00105 | 0.018118 | 0 | 0 | 8 | M | 2 |  |  |  | ROZPOCET | 0 | 0 | 0 | 0 | 0 | 1 | 0 | 4 | 302543690
| VV |  | 17 |  | 17 | [12 empty] | VV | 2 | 2 | True | 1 | ROZPOCET
| VV |  | 17*1,015 'Přepočtené koeficientem množství |  | 17.255 | [12 empty] | VV | 2 | 2 | False | 1 | ROZPOCET
45 | K | 871313120 | Montáž kanalizačního potrubí z tvrdého PVC-U hladkého plnostěnného tuhost SN 4 DN 160 | m | 29 |  | 0 | CS ÚRS 2025 01 |  | základní |  | 0 | 1e-05 | 0.00029 | 0 | 0 | 4 | K | 2 |  |  |  | ROZPOCET | 0 | 0 | 0 | 0 | 0 | 1 | 0 | 4 | 914127351
| Online PSC |  | https://podminky.urs.cz/item/CS_URS_2025_01/871313120 | [14 empty] | Online PSC | 2
46 | M | 28611131 | trubka kanalizační PVC DN 160x1000mm SN4 | m | 29.87 |  | 0 | CS ÚRS 2025 01 |  | základní |  | 0 | 0.00259 | 0.077363 | 0 | 0 | 8 | M | 2 |  |  |  | ROZPOCET | 0 | 0 | 0 | 0 | 0 | 1 | 0 | 4 | -1113278670
| VV |  | 29 |  | 29 | [12 empty] | VV | 2 | 2 | True | 1 | ROZPOCET
| VV |  | 29*1,03 'Přepočtené koeficientem množství |  | 29.87 | [12 empty] | VV | 2 | 2 | False | 1 | ROZPOCET
47 | K | 877310310 | Montáž tvarovek na kanalizačním plastovém potrubí z PP nebo PVC-U hladkého plnostěnného kolen, víček nebo hrdlových uzávěrů DN 150 | kus | 3 |  | 0 | CS ÚRS 2025 01 |  | základní |  | 0 | 0 | 0 | 0 | 0 | 4 | K | 2 |  |  |  | ROZPOCET | 0 | 0 | 0 | 0 | 0 | 1 | 0 | 4 | 1416135548
| Online PSC |  | https://podminky.urs.cz/item/CS_URS_2025_01/877310310 | [14 empty] | Online PSC | 2
48 | M | 28611359 | koleno kanalizační PVC KG 160x15° | kus | 1 |  | 0 | CS ÚRS 2025 01 |  | základní |  | 0 | 0.00054 | 0.00054 | 0 | 0 | 8 | M | 2 |  |  |  | ROZPOCET | 0 | 0 | 0 | 0 | 0 | 1 | 0 | 4 | 1167611607
49 | M | 28611360 | koleno kanalizační PVC KG 160x30° | kus | 2 |  | 0 | CS ÚRS 2025 01 |  | základní |  | 0 | 0.00064 | 0.00128 | 0 | 0 | 8 | M | 2 |  |  |  | ROZPOCET | 0 | 0 | 0 | 0 | 0 | 1 | 0 | 4 | 412959705
50 | K | 892241111 | Tlakové zkoušky vodou na potrubí DN do 80 | m | 17 |  | 0 | CS ÚRS 2025 01 |  | základní |  | 0 | 0 | 0 | 0 | 0 | 4 | K | 2 |  |  |  | ROZPOCET | 0 | 0 | 0 | 0 | 0 | 1 | 0 | 4 | -279624053
| Online PSC |  | https://podminky.urs.cz/item/CS_URS_2025_01/892241111 | [14 empty] | Online PSC | 2
| VV |  | 17 |  | 17 | [12 empty] | VV | 2 | 2 | True | 1 | ROZPOCET
51 | K | 892312121 | Tlakové zkoušky vzduchem těsnícími vaky ucpávkovými DN 150 | úsek | 4 |  | 0 | CS ÚRS 2025 01 |  | základní |  | 0 | 0.0001 | 0.0004 | 0 | 0 | 4 | K | 2 |  |  |  | ROZPOCET | 0 | 0 | 0 | 0 | 0 | 1 | 0 | 4 | 226069395
| Online PSC |  | https://podminky.urs.cz/item/CS_URS_2025_01/892312121 | [14 empty] | Online PSC | 2
52 | K | 892372111 | Tlakové zkoušky vodou zabezpečení konců potrubí při tlakových zkouškách DN do 300 | soub | 1 |  | 0 | CS ÚRS 2025 01 |  | základní |  | 0 | 0.45937 | 0.45937 | 0 | 0 | 4 | K | 2 |  |  |  | ROZPOCET | 0 | 0 | 0 | 0 | 0 | 1 | 0 | 4 | 353640688
| Online PSC |  | https://podminky.urs.cz/item/CS_URS_2025_01/892372111 | [14 empty] | Online PSC | 2
53 | K | 894812001 | Revizní a čistící šachta z polypropylenu PP pro hladké trouby DN 400 šachtové dno (DN šachty / DN trubního vedení) DN 400/150 přímý tok | kus | 1 |  | 0 | CS ÚRS 2025 01 |  | základní |  | 0 | 0.04005 | 0.04005 | 0 | 0 | 4 | K | 2 |  |  |  | ROZPOCET | 0 | 0 | 0 | 0 | 0 | 1 | 0 | 4 | -947266953
| Online PSC |  | https://podminky.urs.cz/item/CS_URS_2025_01/894812001 | [14 empty] | Online PSC | 2
54 | K | 894812031 | Revizní a čistící šachta z polypropylenu PP pro hladké trouby DN 400 roura šachtová korugovaná bez hrdla, světlé hloubky 1000 mm | kus | 1 |  | 0 | CS ÚRS 2025 01 |  | základní |  | 0 | 0.00396 | 0.00396 | 0 | 0 | 4 | K | 2 |  |  |  | ROZPOCET | 0 | 0 | 0 | 0 | 0 | 1 | 0 | 4 | 1358585112
| Online PSC |  | https://podminky.urs.cz/item/CS_URS_2025_01/894812031 | [14 empty] | Online PSC | 2
55 | K | 894812041 | Revizní a čistící šachta z polypropylenu PP pro hladké trouby DN 400 roura šachtová korugovaná Příplatek k cenám 2031 - 2035 za uříznutí šachtové roury | kus | 1 |  | 0 | CS ÚRS 2025 01 |  | základní |  | 0 | 0 | 0 | 0 | 0 | 4 | K | 2 |  |  |  | ROZPOCET | 0 | 0 | 0 | 0 | 0 | 1 | 0 | 4 | 264608997
| Online PSC |  | https://podminky.urs.cz/item/CS_URS_2025_01/894812041 | [14 empty] | Online PSC | 2
56 | K | 894812063 | Revizní a čistící šachta z polypropylenu PP pro hladké trouby DN 400 poklop litinový (pro třídu zatížení) plný do teleskopické trubky (D400) | kus | 1 |  | 0 | CS ÚRS 2025 01 |  | základní |  | 0 | 0.03725 | 0.03725 | 0 | 0 | 4 | K | 2 |  |  |  | ROZPOCET | 0 | 0 | 0 | 0 | 0 | 1 | 0 | 4 | 786593737
| Online PSC |  | https://podminky.urs.cz/item/CS_URS_2025_01/894812063 | [14 empty] | Online PSC | 2
| P |  | Poznámka k položce: včetně těsnění | [14 empty] | P | 2
57 | K | 899103112 | Osazení poklopů šachtových litinových, ocelových nebo železobetonových včetně rámů pro třídu zatížení B125, C250 | kus | 1 |  | 0 | CS ÚRS 2025 01 |  | základní |  | 0 | 0.09 | 0.09 | 0 | 0 | 4 | K | 2 |  |  |  | ROZPOCET | 0 | 0 | 0 | 0 | 0 | 1 | 0 | 4 | 1971369412
| Online PSC |  | https://podminky.urs.cz/item/CS_URS_2025_01/899103112 | [14 empty] | Online PSC | 2
58 | M | 28661933 | poklop šachtový litinový 600x600 pro třídu zatížení B125 | kus | 1 |  | 0 | CS ÚRS 2025 01 |  | základní |  | 0 | 0.08 | 0.08 | 0 | 0 | 8 | M | 2 |  |  |  | ROZPOCET | 0 | 0 | 0 | 0 | 0 | 1 | 0 | 4 | -1961336924
59 | K | 899104112 | Osazení poklopů šachtových litinových, ocelových nebo železobetonových včetně rámů pro třídu zatížení D400, E600 | kus | 1 |  | 0 | CS ÚRS 2025 01 |  | základní |  | 0 | 0.09 | 0.09 | 0 | 0 | 4 | K | 2 |  |  |  | ROZPOCET | 0 | 0 | 0 | 0 | 0 | 1 | 0 | 4 | -679045448
| Online PSC |  | https://podminky.urs.cz/item/CS_URS_2025_01/899104112 | [14 empty] | Online PSC | 2
60 | M | 28661935 | poklop šachtový litinový DN 600 pro třídu zatížení D400 | kus | 1 |  | 0 | CS ÚRS 2025 01 |  | základní |  | 0 | 0.196 | 0.196 | 0 | 0 | 8 | M | 2 |  |  |  | ROZPOCET | 0 | 0 | 0 | 0 | 0 | 1 | 0 | 4 | 496518165
61 | K | 899721111 | Signalizační vodič na potrubí DN do 150 mm | m | 46 |  | 0 | CS ÚRS 2025 01 |  | základní |  | 0 | 0.00019 | 0.00874 | 0 | 0 | 4 | K | 2 |  |  |  | ROZPOCET | 0 | 0 | 0 | 0 | 0 | 1 | 0 | 4 | -820106877
| Online PSC |  | https://podminky.urs.cz/item/CS_URS_2025_01/899721111 | [14 empty] | Online PSC | 2
62 | K | 899722112 | Krytí potrubí z plastů výstražnou fólií z PVC šířky přes 20 do 25 cm | m | 46 |  | 0 | CS ÚRS 2025 01 |  | základní |  | 0 | 7e-05 | 0.00322 | 0 | 0 | 4 | K | 2 |  |  |  | ROZPOCET | 0 | 0 | 0 | 0 | 0 | 1 | 0 | 4 | 1926914650
| Online PSC |  | https://podminky.urs.cz/item/CS_URS_2025_01/899722112 | [14 empty] | Online PSC | 2
| VV |  | 17+29 |  | 46 | [12 empty] | VV | 2 | 2 | True | 1 | ROZPOCET
| D | 9 | Ostatní konstrukce a práce, bourání |  |  |  | 0 |  |  |  |  | 0 |  | 0.0027225 |  | 0.75 | 1 | D | 1 |  |  |  | ROZPOCET | [6 empty] | 0
63 | K | 919122111 | Utěsnění dilatačních spár zálivkou za tepla v cementobetonovém nebo živičném krytu včetně adhezního nátěru s těsnicím profilem pod zálivkou, pro komůrky šířky 10 mm, hloubky 20 mm | m | 18.15 |  | 0 | CS ÚRS 2025 01 |  | základní |  | 0 | 0.00015 | 0.0027225 | 0 | 0 | 4 | K | 2 |  |  |  | ROZPOCET | 0 | 0 | 0 | 0 | 0 | 1 | 0 | 4 | 2029094381
| Online PSC |  | https://podminky.urs.cz/item/CS_URS_2025_01/919122111 | [14 empty] | Online PSC | 2
64 | K | 919731121 | Zarovnání styčné plochy podkladu nebo krytu podél vybourané části komunikace nebo zpevněné plochy živičné tl. do 50 mm | m | 18.15 |  | 0 | CS ÚRS 2025 01 |  | základní |  | 0 | 0 | 0 | 0 | 0 | 4 | K | 2 |  |  |  | ROZPOCET | 0 | 0 | 0 | 0 | 0 | 1 | 0 | 4 | 1758860146
| Online PSC |  | https://podminky.urs.cz/item/CS_URS_2025_01/919731121 | [14 empty] | Online PSC | 2
65 | K | 919735113 | Řezání stávajícího živičného krytu nebo podkladu hloubky přes 100 do 150 mm | m | 18.15 |  | 0 | CS ÚRS 2025 01 |  | základní |  | 0 | 0 | 0 | 0 | 0 | 4 | K | 2 |  |  |  | ROZPOCET | 0 | 0 | 0 | 0 | 0 | 1 | 0 | 4 | -1360260851
| Online PSC |  | https://podminky.urs.cz/item/CS_URS_2025_01/919735113 | [14 empty] | Online PSC | 2
| VV |  | 14,15+2,0*2 |  | 18.15 | [12 empty] | VV | 2 | 2 | True | 1 | ROZPOCET
66 | K | 938908411 | Čištění vozovek splachováním vodou povrchu podkladu nebo krytu živičného, betonového nebo dlážděného | m2 | 25 |  | 0 | CS ÚRS 2025 01 |  | základní |  | 0 | 0 | 0 | 0.01 | 0.25 | 4 | K | 2 |  |  |  | ROZPOCET | 0 | 0 | 0 | 0 | 0 | 1 | 0 | 4 | 1710568253
| Online PSC |  | https://podminky.urs.cz/item/CS_URS_2025_01/938908411 | [14 empty] | Online PSC | 2
67 | K | 938909311 | Čištění vozovek metením bláta, prachu nebo hlinitého nánosu s odklizením na hromady na vzdálenost do 20 m nebo naložením na dopravní prostředek strojně povrchu podkladu nebo krytu betonového nebo živičného | m2 | 25 |  | 0 | CS ÚRS 2025 01 |  | základní |  | 0 | 0 | 0 | 0.02 | 0.5 | 4 | K | 2 |  |  |  | ROZPOCET | 0 | 0 | 0 | 0 | 0 | 1 | 0 | 4 | 349391423
| Online PSC |  | https://podminky.urs.cz/item/CS_URS_2025_01/938909311 | [14 empty] | Online PSC | 2
| D | 997 | Přesun sutě |  |  |  | 0 |  |  |  |  | 0 |  | 0 |  | 0 | 1 | D | 1 |  |  |  | ROZPOCET | [6 empty] | 0
68 | K | 997006512 | Vodorovná doprava suti na skládku s naložením na dopravní prostředek a složením přes 100 m do 1 km | t | 26.635 |  | 0 | CS ÚRS 2025 01 |  | základní |  | 0 | 0 | 0 | 0 | 0 | 4 | K | 2 |  |  |  | ROZPOCET | 0 | 0 | 0 | 0 | 0 | 1 | 0 | 4 | -1855084329
| Online PSC |  | https://podminky.urs.cz/item/CS_URS_2025_01/997006512 | [14 empty] | Online PSC | 2
69 | K | 997006519 | Vodorovná doprava suti na skládku Příplatek k ceně -6512 za každý další i započatý 1 km | t | 506.065 |  | 0 | CS ÚRS 2025 01 |  | základní |  | 0 | 0 | 0 | 0 | 0 | 4 | K | 2 |  |  |  | ROZPOCET | 0 | 0 | 0 | 0 | 0 | 1 | 0 | 4 | -746143492
| Online PSC |  | https://podminky.urs.cz/item/CS_URS_2025_01/997006519 | [14 empty] | Online PSC | 2
| VV |  | 26,635*19 'Přepočtené koeficientem množství |  | 506.065 | [12 empty] | VV | 2 | 2 | False | 1 | ROZPOCET
70 | K | 997013862 | Poplatek za uložení stavebního odpadu na recyklační skládce (skládkovné) z armovaného betonu zatříděného do Katalogu odpadů pod kódem 17 01 01 | t | 3.485 |  | 0 | CS ÚRS 2025 01 |  | základní |  | 0 | 0 | 0 | 0 | 0 | 4 | K | 2 |  |  |  | ROZPOCET | 0 | 0 | 0 | 0 | 0 | 1 | 0 | 4 | -852711521
| Online PSC |  | https://podminky.urs.cz/item/CS_URS_2025_01/997013862 | [14 empty] | Online PSC | 2
| P |  | Poznámka k položce: před odvozem na skládku bude provedena separace odpadu | [14 empty] | P | 2
| VV |  | 3,485 |  | 3.485 | [12 empty] | VV | 2 | 2 | True | 1 | ROZPOCET
71 | K | 997013871 | Poplatek za uložení stavebního odpadu na recyklační skládce (skládkovné) směsného stavebního a demoličního zatříděného do Katalogu odpadů pod kódem 17 09 04 | t | 0.75 |  | 0 | CS ÚRS 2025 01 |  | základní |  | 0 | 0 | 0 | 0 | 0 | 4 | K | 2 |  |  |  | ROZPOCET | 0 | 0 | 0 | 0 | 0 | 1 | 0 | 4 | -1840424428
| Online PSC |  | https://podminky.urs.cz/item/CS_URS_2025_01/997013871 | [14 empty] | Online PSC | 2
| VV |  | 26,635-(3,485+14,5+7,9) |  | 0.75 | [12 empty] | VV | 2 | 2 | True | 1 | ROZPOCET
72 | K | 997013873 | Poplatek za uložení stavebního odpadu na recyklační skládce (skládkovné) zeminy a kamení zatříděného do Katalogu odpadů pod kódem 17 05 04 | t | 14.5 |  | 0 | CS ÚRS 2025 01 |  | základní |  | 0 | 0 | 0 | 0 | 0 | 4 | K | 2 |  |  |  | ROZPOCET | 0 | 0 | 0 | 0 | 0 | 1 | 0 | 4 | 762162079
| Online PSC |  | https://podminky.urs.cz/item/CS_URS_2025_01/997013873 | [14 empty] | Online PSC | 2
| VV |  | 14,5 |  | 14.5 | [12 empty] | VV | 2 | 2 | True | 1 | ROZPOCET
73 | K | 997013875 | Poplatek za uložení stavebního odpadu na recyklační skládce (skládkovné) asfaltového bez obsahu dehtu zatříděného do Katalogu odpadů pod kódem 17 03 02 | t | 7.9 |  | 0 | CS ÚRS 2025 01 |  | základní |  | 0 | 0 | 0 | 0 | 0 | 4 | K | 2 |  |  |  | ROZPOCET | 0 | 0 | 0 | 0 | 0 | 1 | 0 | 4 | 1621734051
| Online PSC |  | https://podminky.urs.cz/item/CS_URS_2025_01/997013875 | [14 empty] | Online PSC | 2
| VV |  | 7,9 |  | 7.9 | [12 empty] | VV | 2 | 2 | True | 1 | ROZPOCET
74 | K | 997221611 | Nakládání na dopravní prostředky pro vodorovnou dopravu suti | t | 26.635 |  | 0 | CS ÚRS 2025 01 |  | základní |  | 0 | 0 | 0 | 0 | 0 | 4 | K | 2 |  |  |  | ROZPOCET | 0 | 0 | 0 | 0 | 0 | 1 | 0 | 4 | 1623125865
| Online PSC |  | https://podminky.urs.cz/item/CS_URS_2025_01/997221611 | [14 empty] | Online PSC | 2
| D | 998 | Přesun hmot |  |  |  | 0 |  |  |  |  | 0 |  | 0 |  | 0 | 1 | D | 1 |  |  |  | ROZPOCET | [6 empty] | 0
75 | K | 998144471 | Přesun hmot pro nádrže, jímky, zásobníky a jámy pozemní mimo zemědělství se svislou nosnou konstrukcí montovanou z dílců betonových tyčových nebo plošných vodorovná dopravní vzdálenost do 50 m, pro nádrže výšky do 25 m | t | 264.837 |  | 0 | CS ÚRS 2025 01 |  | základní |  | 0 | 0 | 0 | 0 | 0 | 4 | K | 2 |  |  |  | ROZPOCET | 0 | 0 | 0 | 0 | 0 | 1 | 0 | 4 | 2120050777
| Online PSC |  | https://podminky.urs.cz/item/CS_URS_2025_01/998144471 | [14 empty] | Online PSC | 2
| D | PSV | Práce a dodávky PSV |  |  |  | 0 |  |  |  |  | 0 |  | 0.18867 |  | 0 | 2 | D | 0 |  |  |  | ROZPOCET | [6 empty] | 0
| D | 721 | Zdravotechnika - vnitřní kanalizace |  |  |  | 0 |  |  |  |  | 0 |  | 0.00203 |  | 0 | 2 | D | 1 |  |  |  | ROZPOCET | [6 empty] | 0
76 | K | 721171917 | Opravy odpadního potrubí plastového propojení dosavadního potrubí DN 160 | kus | 1 |  | 0 | CS ÚRS 2025 01 |  | základní |  | 0 | 0.00203 | 0.00203 | 0 | 0 | 16 | K | 2 |  |  |  | ROZPOCET | 0 | 0 | 0 | 0 | 0 | 1 | 0 | 16 | -1350851088
| Online PSC |  | https://podminky.urs.cz/item/CS_URS_2025_01/721171917 | [14 empty] | Online PSC | 2
77 | K | 998721201 | Přesun hmot pro vnitřní kanalizaci stanovený procentní sazbou (%) z ceny vodorovná dopravní vzdálenost do 50 m základní v objektech výšky do 6 m | % |  |  | 0 | CS ÚRS 2025 01 |  | základní |  | 0 | 0 | 0 | 0 | 0 | 16 | K | 2 |  |  |  | ROZPOCET | 0 | 0 | 0 | 0 | 0 | 1 | 0 | 16 | -1011137480
| Online PSC |  | https://podminky.urs.cz/item/CS_URS_2025_01/998721201 | [14 empty] | Online PSC | 2
| D | 722 | Zdravotechnika - vnitřní vodovod |  |  |  | 0 |  |  |  |  | 0 |  | 0.05484 |  | 0 | 2 | D | 1 |  |  |  | ROZPOCET | [6 empty] | 0
78 | K | 722130107 | Potrubí z ocelových trubek izolovaných hladkých PN 16 do 110°C DN50 | m | 3 |  | 0 | CS ÚRS 2025 01 |  | základní |  | 0 | 0.00227 | 0.00681 | 0 | 0 | 16 | K | 2 |  |  |  | ROZPOCET | 0 | 0 | 0 | 0 | 0 | 1 | 0 | 16 | -1299784473
| Online PSC |  | https://podminky.urs.cz/item/CS_URS_2025_01/722130107 | [14 empty] | Online PSC | 2
79 | K | 722130146 | Potrubí pro požární systém ocelové hladké pozinkované silnostěnné spojované lisováním DN 50 | m | 3 |  | 0 | CS ÚRS 2025 01 |  | základní |  | 0 | 0.00582 | 0.01746 | 0 | 0 | 16 | K | 2 |  |  |  | ROZPOCET | 0 | 0 | 0 | 0 | 0 | 1 | 0 | 16 | -286493769
| Online PSC |  | https://podminky.urs.cz/item/CS_URS_2025_01/722130146 | [14 empty] | Online PSC | 2
80 | K | 722131937 | Potrubí propojení potrubí DN 65 | kus | 1 |  | 0 | CS ÚRS 2025 01 |  | základní |  | 0 | 0.00279 | 0.00279 | 0 | 0 | 16 | K | 2 |  |  |  | ROZPOCET | 0 | 0 | 0 | 0 | 0 | 1 | 0 | 16 | 1348531295
| Online PSC |  | https://podminky.urs.cz/item/CS_URS_2025_01/722131937 | [14 empty] | Online PSC | 2
81 | K | 722220236 | Armatury s jedním závitem přechodové tvarovky PPR, PN 20 (SDR 6) s kovovým závitem vnitřním přechodky dGK D 63 x G 2" | kus | 6 |  | 0 | CS ÚRS 2025 01 |  | základní |  | 0 | 0.00075 | 0.0045 | 0 | 0 | 16 | K | 2 |  |  |  | ROZPOCET | 0 | 0 | 0 | 0 | 0 | 1 | 0 | 16 | -985732120
| Online PSC |  | https://podminky.urs.cz/item/CS_URS_2025_01/722220236 | [14 empty] | Online PSC | 2
82 | K | 722225136 | Armatury s jedním závitem sací koše se zpětným ventilem G 2" | kus | 1 |  | 0 | CS ÚRS 2025 01 |  | základní |  | 0 | 0.00322 | 0.00322 | 0 | 0 | 16 | K | 2 |  |  |  | ROZPOCET | 0 | 0 | 0 | 0 | 0 | 1 | 0 | 16 | 1546861054
| Online PSC |  | https://podminky.urs.cz/item/CS_URS_2025_01/722225136 | [14 empty] | Online PSC | 2
83 | K | 722231087 | Armatury se dvěma závity ventily zpětné mosazné PN 16 do 90°C vnitřní závit G 2" | kus | 2 |  | 0 | CS ÚRS 2025 01 |  | základní |  | 0 | 0.00223 | 0.00446 | 0 | 0 | 16 | K | 2 |  |  |  | ROZPOCET | 0 | 0 | 0 | 0 | 0 | 1 | 0 | 16 | 1783703779
| Online PSC |  | https://podminky.urs.cz/item/CS_URS_2025_01/722231087 | [14 empty] | Online PSC | 2
84 | K | 722232048 | Armatury se dvěma závity kulové kohouty PN 42 do 185 °C přímé vnitřní závit G 2" | kus | 4 |  | 0 | CS ÚRS 2025 01 |  | základní |  | 0 | 0.00168 | 0.00672 | 0 | 0 | 16 | K | 2 |  |  |  | ROZPOCET | 0 | 0 | 0 | 0 | 0 | 1 | 0 | 16 | 541456221
| Online PSC |  | https://podminky.urs.cz/item/CS_URS_2025_01/722232048 | [14 empty] | Online PSC | 2
85 | K | 722234268.IVR | Filtr mosazný IVAR G 2" PN 20 do 80°C s 2x vnitřním závitem | kus | 1 |  | 0 |  |  | základní |  | 0 | 0.00108 | 0.00108 | 0 | 0 | 16 | K | 2 |  |  |  | ROZPOCET | 0 | 0 | 0 | 0 | 0 | 1 | 0 | 16 | 1670541747
86 | K | 722290226 | Zkoušky, proplach a desinfekce vodovodního potrubí zkoušky těsnosti vodovodního potrubí závitového do DN 50 | m | 6 |  | 0 | CS ÚRS 2025 01 |  | základní |  | 0 | 0.00019 | 0.00114 | 0 | 0 | 16 | K | 2 |  |  |  | ROZPOCET | 0 | 0 | 0 | 0 | 0 | 1 | 0 | 16 | -224215010
| Online PSC |  | https://podminky.urs.cz/item/CS_URS_2025_01/722290226 | [14 empty] | Online PSC | 2
87 | K | 722290234 | Zkoušky, proplach a desinfekce vodovodního potrubí proplach a desinfekce vodovodního potrubí do DN 80 | m | 6 |  | 0 | CS ÚRS 2025 01 |  | základní |  | 0 | 1e-05 | 6e-05 | 0 | 0 | 16 | K | 2 |  |  |  | ROZPOCET | 0 | 0 | 0 | 0 | 0 | 1 | 0 | 16 | -1119429950
| Online PSC |  | https://podminky.urs.cz/item/CS_URS_2025_01/722290234 | [14 empty] | Online PSC | 2
88 | K | 723233115 | Armatury se dvěma závity solenoidové ventily včetně cívky a konektoru s diodou G 2" | kus | 1 |  | 0 | CS ÚRS 2025 01 |  | základní |  | 0 | 0.0066 | 0.0066 | 0 | 0 | 16 | K | 2 |  |  |  | ROZPOCET | 0 | 0 | 0 | 0 | 0 | 1 | 0 | 16 | -2120473608
| Online PSC |  | https://podminky.urs.cz/item/CS_URS_2025_01/723233115 | [14 empty] | Online PSC | 2
89 | K | 998722201 | Přesun hmot pro vnitřní vodovod stanovený procentní sazbou (%) z ceny vodorovná dopravní vzdálenost do 50 m základní v objektech výšky do 6 m | % |  |  | 0 | CS ÚRS 2025 01 |  | základní |  | 0 | 0 | 0 | 0 | 0 | 16 | K | 2 |  |  |  | ROZPOCET | 0 | 0 | 0 | 0 | 0 | 1 | 0 | 16 | -737777999
| Online PSC |  | https://podminky.urs.cz/item/CS_URS_2025_01/998722201 | [14 empty] | Online PSC | 2
| D | 724 | Zdravotechnika - strojní vybavení |  |  |  | 0 |  |  |  |  | 0 |  | 0.1318 |  | 0 | 2 | D | 1 |  |  |  | ROZPOCET | [6 empty] | 0
90 | K | 724141123 | Čerpadlo vodovodní samonasávací třístupňové DN 32 se spojkou a el. motorem s potrubím a sacím košem | soubor | 2 |  | 0 | CS ÚRS 2025 01 |  | základní |  | 0 | 0.0659 | 0.1318 | 0 | 0 | 16 | K | 2 |  |  |  | ROZPOCET | 0 | 0 | 0 | 0 | 0 | 1 | 0 | 16 | -1136663042
| Online PSC |  | https://podminky.urs.cz/item/CS_URS_2025_01/724141123 | [14 empty] | Online PSC | 2
| P |  | Poznámka k položce: včetně ukotvení do dna přes pryžové tlumící podložky | [14 empty] | P | 2
91 | K | 998724201 | Přesun hmot pro strojní vybavení stanovený procentní sazbou (%) z ceny vodorovná dopravní vzdálenost do 50 m základní v objektech výšky do 6 m | % |  |  | 0 | CS ÚRS 2025 01 |  | základní |  | 0 | 0 | 0 | 0 | 0 | 16 | K | 2 |  |  |  | ROZPOCET | 0 | 0 | 0 | 0 | 0 | 1 | 0 | 16 | 2029982334
| Online PSC |  | https://podminky.urs.cz/item/CS_URS_2025_01/998724201 | [14 empty] | Online PSC | 2
| D | HZS | Hodinové zúčtovací sazby |  |  |  | 0 |  |  |  |  | 0 |  | 0 |  | 0 | 4 | D | 0 |  |  |  | ROZPOCET | [6 empty] | 0
92 | K | HZS1301 | Hodinové zúčtovací sazby profesí HSV provádění konstrukcí zedník | hod | 10 |  | 0 | CS ÚRS 2025 01 |  | základní |  | 0 | 0 | 0 | 0 | 0 | 512 | K | 1 |  |  |  | ROZPOCET | 0 | 0 | 0 | 0 | 0 | 1 | 0 | 512 | 2069488880
| Online PSC |  | https://podminky.urs.cz/item/CS_URS_2025_01/HZS1301 | [14 empty] | Online PSC | 1
| P |  | Poznámka k položce: výpomoce pro řemesla včetně materiálu pro zazdívky , zaomítání | [14 empty] | P | 1
93 | K | HZS3112 | Hodinové zúčtovací sazby montáží technologických zařízení při externích montážích montér potrubí odborný | hod | 30 |  | 0 | CS ÚRS 2025 01 |  | základní |  | 0 | 0 | 0 | 0 | 0 | 512 | K | 1 |  |  |  | ROZPOCET | 0 | 0 | 0 | 0 | 0 | 1 | 0 | 512 | -1670302230
| Online PSC |  | https://podminky.urs.cz/item/CS_URS_2025_01/HZS3112 | [14 empty] | Online PSC | 1
| P |  | Poznámka k položce: zprovoznění, dokumentace, zaškolení obsluhy | [14 empty] | P | 1
94 | K | HZS4212 | Hodinové zúčtovací sazby ostatních profesí revizní a kontrolní činnost revizní technik specialista | hod | 10 |  | 0 | CS ÚRS 2025 01 |  | základní |  | 0 | 0 | 0 | 0 | 0 | 512 | K | 1 |  |  |  | ROZPOCET | 0 | 0 | 0 | 0 | 0 | 1 | 0 | 512 | 433506626
| Online PSC |  | https://podminky.urs.cz/item/CS_URS_2025_01/HZS4212 | [14 empty] | Online PSC | 1

## SO02.3c - elektroinstalace
{896498a1-516c-4a6a-bb0f-6f8d9301679e}
2
| KRYCÍ LIST SOUPISU PRACÍ | [7 empty] | v --- níže se nacházejí doplnkové a pomocné údaje k sestavám --- v | [8 empty] | False
Stavba:
Soubor staveb a stavebních úprav v areálu VOP CZ, s.p. Šenov u Nového Jičína
Objekt:
SO02.5 - Vodní brod
Soupis:
SO02.5c - elektroinstalace
| KSO: |  |  |  |  | CC-CZ:
| Místo: |  | Šenov u Nového Jičína |  |  | Datum: | 16. 7. 2025
| Zadavatel: |  |  |  |  | IČ:
|  | VOP CZ, s.p., Dukelská 102, Šenov u Nového Jičína |  |  |  | DIČ:
| Účastník: |  |  |  |  | IČ: | Vyplň údaj
|  | Vyplň údaj |  |  |  | DIČ: | Vyplň údaj
| Projektant: |  |  |  |  | IČ:
|  | ing. Dušan Glogar - UNIPROJEKT |  |  |  | DIČ:
| Zpracovatel: |  |  |  |  | IČ:
DIČ:
Poznámka:
| Cena bez DPH | [5 empty] | 0
|  |  | Základ daně |  |  | Sazba daně | Výše daně
| DPH | základní | 0 |  |  | 21% | 0
|  | snížená | 0 |  |  | 12% | 0
|  | zákl. přenesená | 0 |  |  | 21% | 0
|  | sníž. přenesená | 0 |  |  | 12% | 0
|  | nulová | 0 |  |  | 0% | 0
| Cena s DPH |  |  | v | CZK |  | 0
REKAPITULACE ČLENĚNÍ SOUPISU PRACÍ
Stavba:
Soubor staveb a stavebních úprav v areálu VOP CZ, s.p. Šenov u Nového Jičína
Objekt:
SO02.3 - Vodní brod
Soupis:
SO02.3 - elektroinstalace
Místo: |  |  | Šenov u Nového Jičína |  |  | Datum: | 16. 7. 2025
Zadavatel: |  |  | VOP CZ, s.p., Dukelská 102, Šenov u Nového Jičína |  |  | Projektant: | ing. Dušan Glogar - UNIPROJEKT
Účastník: |  |  | Vyplň údaj |  |  | Zpracovatel:
Kód dílu - Popis | [6 empty] | Cena celkem [CZK]
Náklady stavby celkem | [6 empty] | 0 | [11 empty] | -1
| PSV - Práce a dodávky PSV | [5 empty] | 0
| 741 - Elektroinstalace - silnoproud | [5 empty] | 0
| M - Práce a dodávky M | [5 empty] | 0
| 21-M - Elektromontáže | [5 empty] | 0
| 46-M - Zemní práce při extr.mont.pracích | [5 empty] | 0
| HZS - Hodinové zúčtovací sazby | [5 empty] | 0
SOUPIS PRACÍ
Stavba:
Soubor staveb a stavebních úprav v areálu VOP CZ, s.p. Šenov u Nového Jičína
Objekt:
SO02.3 - Vodní brod
Soupis:
SO02.3 - elektroinstalace
Místo: |  |  | Šenov u Nového Jičína |  |  | Datum: | 16. 7. 2025
Zadavatel: |  |  | VOP CZ, s.p., Dukelská 102, Šenov u Nového Jičína |  |  | Projektant: | ing. Dušan Glogar - UNIPROJEKT
Účastník: |  |  | Vyplň údaj |  |  | Zpracovatel:
PČ | Typ | Kód | Popis | MJ | Množství | J.cena [CZK] | Cena celkem [CZK] | Cenová soustava |  | DPH | J. Nh [h] | Nh celkem [h] | J. hmotnost [t] | Hmotnost celkem [t] | J. suť [t] | Suť Celkem [t]
Náklady soupisu celkem | [6 empty] | 0 |  |  |  |  | 0 |  | 0.059701 |  | 0 |  | D | -1 | [10 empty] | 0
| D | PSV | Práce a dodávky PSV |  |  |  | 0 |  |  |  |  | 0 |  | 0.059701 |  | 0 | 2 | D | 0 |  |  |  | ROZPOCET | [6 empty] | 0
| D | 741 | Elektroinstalace - silnoproud |  |  |  | 0 |  |  |  |  | 0 |  | 0.059701 |  | 0 | 2 | D | 1 |  |  |  | ROZPOCET | [6 empty] | 0
1 | K | 741112021 | Montáž krabic elektroinstalačních bez napojení na trubky a lišty, demontáže a montáže víčka a přístroje protahovacích nebo odbočných nástěnných plastových čtyřhranných, vel. do 100x100 mm | kus | 2 |  | 0 | CS ÚRS 2025 01 |  | základní |  | 0 | 0 | 0 | 0 | 0 | 16 | K | 2 |  |  |  | ROZPOCET | 0 | 0 | 0 | 0 | 0 | 1 | 0 | 16 | 1889605763
| Online PSC |  | https://podminky.urs.cz/item/CS_URS_2025_01/741112021 | [14 empty] | Online PSC | 2
2 | M | 34571479 | krabice v uzavřeném provedení PP s krytím IP 66 čtvercová 100x100mm | kus | 2 |  | 0 | CS ÚRS 2025 01 |  | základní |  | 0 | 0.00015 | 0.0003 | 0 | 0 | 32 | M | 2 |  |  |  | ROZPOCET | 0 | 0 | 0 | 0 | 0 | 1 | 0 | 16 | 104692908
3 | K | 741122022 | Montáž kabelů měděných bez ukončení uložených pod omítku plných kulatých (např. CYKY), počtu a průřezu žil 4x2,5 až 4 mm2 | m | 15 |  | 0 | CS ÚRS 2025 01 |  | základní |  | 0 | 0 | 0 | 0 | 0 | 16 | K | 2 |  |  |  | ROZPOCET | 0 | 0 | 0 | 0 | 0 | 1 | 0 | 16 | -1313085839
| Online PSC |  | https://podminky.urs.cz/item/CS_URS_2025_01/741122022 | [14 empty] | Online PSC | 2
4 | M | 34111064 | kabel instalační jádro Cu plné izolace PVC plášť PVC 450/750V (CYKY) 4x2,5mm2 | m | 17.25 |  | 0 | CS ÚRS 2025 01 |  | základní |  | 0 | 0.0002 | 0.00345 | 0 | 0 | 32 | M | 2 |  |  |  | ROZPOCET | 0 | 0 | 0 | 0 | 0 | 1 | 0 | 16 | 1764949038
| VV |  | 15*1,15 'Přepočtené koeficientem množství |  | 17.25 | [12 empty] | VV | 2 | 2 | False | 1 | ROZPOCET
5 | K | 741122032 | Montáž kabelů měděných bez ukončení uložených pod omítku plných kulatých (např. CYKY), počtu a průřezu žil 5x4 až 6 mm2 | m | 40 |  | 0 | CS ÚRS 2025 01 |  | základní |  | 0 | 0 | 0 | 0 | 0 | 16 | K | 2 |  |  |  | ROZPOCET | 0 | 0 | 0 | 0 | 0 | 1 | 0 | 16 | 813172417
| Online PSC |  | https://podminky.urs.cz/item/CS_URS_2025_01/741122032 | [14 empty] | Online PSC | 2
6 | M | 34111100 | kabel instalační jádro Cu plné izolace PVC plášť PVC 450/750V (CYKY) 5x6mm2 | m | 46 |  | 0 | CS ÚRS 2025 01 |  | základní |  | 0 | 0.00053 | 0.02438 | 0 | 0 | 32 | M | 2 |  |  |  | ROZPOCET | 0 | 0 | 0 | 0 | 0 | 1 | 0 | 16 | -441849886
| VV |  | 40*1,15 'Přepočtené koeficientem množství |  | 46 | [12 empty] | VV | 2 | 2 | False | 1 | ROZPOCET
7 | K | 741130001 | Ukončení vodičů izolovaných s označením a zapojením v rozváděči nebo na přístroji, průřezu žíly do 2,5 mm2 | kus | 16 |  | 0 | CS ÚRS 2025 01 |  | základní |  | 0 | 0 | 0 | 0 | 0 | 16 | K | 2 |  |  |  | ROZPOCET | 0 | 0 | 0 | 0 | 0 | 1 | 0 | 16 | -2124522435
| Online PSC |  | https://podminky.urs.cz/item/CS_URS_2025_01/741130001 | [14 empty] | Online PSC | 2
8 | K | 741130005 | Ukončení vodičů izolovaných s označením a zapojením v rozváděči nebo na přístroji, průřezu žíly do 10 mm2 | kus | 10 |  | 0 | CS ÚRS 2025 01 |  | základní |  | 0 | 0 | 0 | 0 | 0 | 16 | K | 2 |  |  |  | ROZPOCET | 0 | 0 | 0 | 0 | 0 | 1 | 0 | 16 | -1060923756
| Online PSC |  | https://podminky.urs.cz/item/CS_URS_2025_01/741130005 | [14 empty] | Online PSC | 2
9 | M | RMAT0001 | rozvodnice plastová, povrchoá 56 modulů, IP 65, včetně svorkovnic | ks | 1 |  | 0 |  |  | základní |  | 0 | 0 | 0 | 0 | 0 | 32 | M | 2 |  |  |  | ROZPOCET | 0 | 0 | 0 | 0 | 0 | 1 | 0 | 16 | 112406371
10 | K | 741210001 | Montáž rozvodnic oceloplechových nebo plastových bez zapojení vodičů běžných, hmotnosti do 20 kg | kus | 1 |  | 0 | CS ÚRS 2025 01 |  | základní |  | 0 | 0 | 0 | 0 | 0 | 16 | K | 2 |  |  |  | ROZPOCET | 0 | 0 | 0 | 0 | 0 | 1 | 0 | 16 | 54253484
| Online PSC |  | https://podminky.urs.cz/item/CS_URS_2025_01/741210001 | [14 empty] | Online PSC | 2
11 | K | 741312011 | Montáž hlavního vypínače do 500 V třípólových do 63 A | kus | 1 |  | 0 | CS ÚRS 2025 01 |  | základní |  | 0 | 0 | 0 | 0 | 0 | 16 | K | 2 |  |  |  | ROZPOCET | 0 | 0 | 0 | 0 | 0 | 1 | 0 | 16 | -592026990
| Online PSC |  | https://podminky.urs.cz/item/CS_URS_2025_01/741312011 | [14 empty] | Online PSC | 2
12 | M | RMAT0004 | vypínač třípólový vestavný IS 32/3 | ks | 1 |  | 0 |  |  | základní |  | 0 | 0 | 0 | 0 | 0 | 32 | M | 2 |  |  |  | ROZPOCET | 0 | 0 | 0 | 0 | 0 | 1 | 0 | 16 | 1993364154
13 | K | 741313001 | Montáž zásuvek domovních se zapojením vodičů bezšroubové připojení polozapuštěných nebo zapuštěných 10/16 A, provedení 2P + PE | kus | 1 |  | 0 | CS ÚRS 2025 01 |  | základní |  | 0 | 0 | 0 | 0 | 0 | 16 | K | 2 |  |  |  | ROZPOCET | 0 | 0 | 0 | 0 | 0 | 1 | 0 | 16 | -1574669220
| Online PSC |  | https://podminky.urs.cz/item/CS_URS_2025_01/741313001 | [14 empty] | Online PSC | 2
14 | M | 34555241 | přístroj zásuvky zapuštěné jednonásobné, krytka s clonkami, bezšroubové svorky | kus | 1 |  | 0 | CS ÚRS 2025 01 |  | základní |  | 0 | 6e-05 | 6e-05 | 0 | 0 | 32 | M | 2 |  |  |  | ROZPOCET | 0 | 0 | 0 | 0 | 0 | 1 | 0 | 16 | -1983012168
15 | K | 741320101 | Montáž jističů se zapojením vodičů jednopólových nn do 25 A bez krytu | kus | 4 |  | 0 | CS ÚRS 2025 01 |  | základní |  | 0 | 0 | 0 | 0 | 0 | 16 | K | 2 |  |  |  | ROZPOCET | 0 | 0 | 0 | 0 | 0 | 1 | 0 | 16 | -1032036706
| Online PSC |  | https://podminky.urs.cz/item/CS_URS_2025_01/741320101 | [14 empty] | Online PSC | 2
16 | M | 35822103 | jistič 1-pólový 2 A vypínací charakteristika C vypínací schopnost 10 kA | kus | 1 |  | 0 | CS ÚRS 2025 01 |  | základní |  | 0 | 0.0004 | 0.0004 | 0 | 0 | 32 | M | 2 |  |  |  | ROZPOCET | 0 | 0 | 0 | 0 | 0 | 1 | 0 | 16 | -1616201755
17 | M | 35822124 | jistič 1-pólový 16 A vypínací charakteristika C vypínací schopnost 10 kA | kus | 1 |  | 0 | CS ÚRS 2025 01 |  | základní |  | 0 | 0.0004 | 0.0004 | 0 | 0 | 32 | M | 2 |  |  |  | ROZPOCET | 0 | 0 | 0 | 0 | 0 | 1 | 0 | 16 | -1278298421
18 | M | 35822117 | jistič 1-pólový 10 A vypínací charakteristika C vypínací schopnost 10 kA | kus | 2 |  | 0 | CS ÚRS 2025 01 |  | základní |  | 0 | 0.0004 | 0.0008 | 0 | 0 | 32 | M | 2 |  |  |  | ROZPOCET | 0 | 0 | 0 | 0 | 0 | 1 | 0 | 16 | -1166395694
19 | K | 741321041 | Montáž proudových chráničů se zapojením vodičů čtyřpólových nn do 63 A bez krytu | kus | 1 |  | 0 | CS ÚRS 2025 01 |  | základní |  | 0 | 0 | 0 | 0 | 0 | 16 | K | 2 |  |  |  | ROZPOCET | 0 | 0 | 0 | 0 | 0 | 1 | 0 | 16 | -239611203
| Online PSC |  | https://podminky.urs.cz/item/CS_URS_2025_01/741321041 | [14 empty] | Online PSC | 2
20 | M | RMAT0006 | proudový chránič čtyřpólový 40A/0,03/4 | ks | 1 |  | 0 |  |  | základní |  | 0 | 0 | 0 | 0 | 0 | 32 | M | 2 |  |  |  | ROZPOCET | 0 | 0 | 0 | 0 | 0 | 1 | 0 | 16 | 994182308
21 | K | 741330202 | Montáž součástí stykačů se zapojením jednotek mechanického blokování | kus | 2 |  | 0 | CS ÚRS 2025 01 |  | základní |  | 0 | 0 | 0 | 0 | 0 | 16 | K | 2 |  |  |  | ROZPOCET | 0 | 0 | 0 | 0 | 0 | 1 | 0 | 16 | 1657171097
| Online PSC |  | https://podminky.urs.cz/item/CS_URS_2025_01/741330202 | [14 empty] | Online PSC | 2
22 | M | RMAT0008 | Pomocný kontakt ZP IHK | ks | 2 |  | 0 |  |  | základní |  | 0 | 0 | 0 | 0 | 0 | 32 | M | 2 |  |  |  | ROZPOCET | 0 | 0 | 0 | 0 | 0 | 1 | 0 | 16 | -804955680
23 | K | 741330231 | Montáž součástí stykačů se zapojením transformátorů jisticích nadproudových do 500 A | kus | 1 |  | 0 | CS ÚRS 2025 01 |  | základní |  | 0 | 0 | 0 | 0 | 0 | 16 | K | 2 |  |  |  | ROZPOCET | 0 | 0 | 0 | 0 | 0 | 1 | 0 | 16 | -909368747
| Online PSC |  | https://podminky.urs.cz/item/CS_URS_2025_01/741330231 | [14 empty] | Online PSC | 2
24 | M | RMAT0010 | transformátor 24V,30V,8A | ks | 1 |  | 0 |  |  | základní |  | 0 | 0 | 0 | 0 | 0 | 32 | M | 2 |  |  |  | ROZPOCET | 0 | 0 | 0 | 0 | 0 | 1 | 0 | 16 | -972701547
25 | K | 741330311 | Montáž ovladačů tlačítkových vestavných | kus | 4 |  | 0 | CS ÚRS 2025 01 |  | základní |  | 0 | 0 | 0 | 0 | 0 | 16 | K | 2 |  |  |  | ROZPOCET | 0 | 0 | 0 | 0 | 0 | 1 | 0 | 16 | -1386972346
| Online PSC |  | https://podminky.urs.cz/item/CS_URS_2025_01/741330311 | [14 empty] | Online PSC | 2
26 | M | 34535106 | Ovládací tlačítko | kus | 4 |  | 0 | CS ÚRS 2025 01 |  | základní |  | 0 | 0.0002 | 0.0008 | 0 | 0 | 32 | M | 2 |  |  |  | ROZPOCET | 0 | 0 | 0 | 0 | 0 | 1 | 0 | 16 | -358891219
27 | K | 741331007 | Montáž měřicích přístrojů se zapojením vodičů hlídače hladiny | kus | 1 |  | 0 | CS ÚRS 2025 01 |  | základní |  | 0 | 0 | 0 | 0 | 0 | 16 | K | 2 |  |  |  | ROZPOCET | 0 | 0 | 0 | 0 | 0 | 1 | 0 | 16 | -1998784509
| Online PSC |  | https://podminky.urs.cz/item/CS_URS_2025_01/741331007 | [14 empty] | Online PSC | 2
28 | M | RMAT0011 | snímač hladiny | ks | 1 |  | 0 |  |  | základní |  | 0 | 0 | 0 | 0 | 0 | 32 | M | 2 |  |  |  | ROZPOCET | 0 | 0 | 0 | 0 | 0 | 1 | 0 | 16 | 5785870
29 | K | 741410003 | Montáž uzemňovacího vedení s upevněním, propojením a připojením pomocí svorek na povrchu drátu nebo lana Ø do 10 mm | m | 40 |  | 0 | CS ÚRS 2025 01 |  | základní |  | 0 | 0 | 0 | 0 | 0 | 16 | K | 2 |  |  |  | ROZPOCET | 0 | 0 | 0 | 0 | 0 | 1 | 0 | 16 | -379044876
| Online PSC |  | https://podminky.urs.cz/item/CS_URS_2025_01/741410003 | [14 empty] | Online PSC | 2
30 | M | 35441073 | drát D 10mm FeZn | kg | 27.451 |  | 0 | CS ÚRS 2025 01 |  | základní |  | 0 | 0.001 | 0.027451 | 0 | 0 | 32 | M | 2 |  |  |  | ROZPOCET | 0 | 0 | 0 | 0 | 0 | 1 | 0 | 16 | -1053983030
31 | K | 741420020 | Montáž hromosvodného vedení svorek s jedním šroubem | kus | 12 |  | 0 | CS ÚRS 2025 01 |  | základní |  | 0 | 0 | 0 | 0 | 0 | 16 | K | 2 |  |  |  | ROZPOCET | 0 | 0 | 0 | 0 | 0 | 1 | 0 | 16 | 43630994
| Online PSC |  | https://podminky.urs.cz/item/CS_URS_2025_01/741420020 | [14 empty] | Online PSC | 2
32 | M | 35431000 | svorka uzemnění FeZn univerzální | kus | 12 |  | 0 | CS ÚRS 2025 01 |  | základní |  | 0 | 0.00013 | 0.00156 | 0 | 0 | 32 | M | 2 |  |  |  | ROZPOCET | 0 | 0 | 0 | 0 | 0 | 1 | 0 | 16 | -777761850
33 | K | 741450001 | Montáž prvků pro vyrovnání potenciálu svorkovnice hlavního pospojení | kus | 4 |  | 0 | CS ÚRS 2025 01 |  | základní |  | 0 | 0 | 0 | 0 | 0 | 16 | K | 2 |  |  |  | ROZPOCET | 0 | 0 | 0 | 0 | 0 | 1 | 0 | 16 | -1227044919
| Online PSC |  | https://podminky.urs.cz/item/CS_URS_2025_01/741450001 | [14 empty] | Online PSC | 2
34 | M | RMAT0012 | svorkovnice pro OP s páskem CU | kus | 4 |  | 0 |  |  | základní |  | 0 | 0 | 0 | 0 | 0 | 32 | M | 2 |  |  |  | ROZPOCET | 0 | 0 | 0 | 0 | 0 | 1 | 0 | 16 | -1306376697
35 | K | 741450002 | Montáž prvků pro vyrovnání potenciálu svorkovnice ekvipotenciálního pospojení | kus | 1 |  | 0 | CS ÚRS 2025 01 |  | základní |  | 0 | 0 | 0 | 0 | 0 | 16 | K | 2 |  |  |  | ROZPOCET | 0 | 0 | 0 | 0 | 0 | 1 | 0 | 16 | 819845709
| Online PSC |  | https://podminky.urs.cz/item/CS_URS_2025_01/741450002 | [14 empty] | Online PSC | 2
36 | M | 34565002 | svorkovnice ekvipotenciální 200x65mm | kus | 1 |  | 0 | CS ÚRS 2025 01 |  | základní |  | 0 | 0.0001 | 0.0001 | 0 | 0 | 32 | M | 2 |  |  |  | ROZPOCET | 0 | 0 | 0 | 0 | 0 | 1 | 0 | 16 | -1054662405
37 | K | 741810001 | Zkoušky a prohlídky elektrických rozvodů a zařízení celková prohlídka a vyhotovení revizní zprávy pro objem montážních prací do 100 tis. Kč | kus | 1 |  | 0 | CS ÚRS 2025 01 |  | základní |  | 0 | 0 | 0 | 0 | 0 | 64 | K | 2 |  |  |  | ROZPOCET | 0 | 0 | 0 | 0 | 0 | 1 | 0 | 64 | -633193812
| Online PSC |  | https://podminky.urs.cz/item/CS_URS_2025_01/741810001 | [14 empty] | Online PSC | 2
| D | M | Práce a dodávky M |  |  |  | 0 |  |  |  |  | 0 |  | 0 |  | 0 | 3 | D | 0 |  |  |  | ROZPOCET | [6 empty] | 0
| D | 21-M | Elektromontáže |  |  |  | 0 |  |  |  |  | 0 |  | 0 |  | 0 | 3 | D | 1 |  |  |  | ROZPOCET | [6 empty] | 0
38 | K | 210112100 | Montáž motorových spouštěčů | kus | 2 |  | 0 | CS ÚRS 2025 01 |  | základní |  | 0 | 0 | 0 | 0 | 0 | 64 | K | 2 |  |  |  | ROZPOCET | 0 | 0 | 0 | 0 | 0 | 1 | 0 | 64 | 151897704
| Online PSC |  | https://podminky.urs.cz/item/CS_URS_2025_01/210112100 | [14 empty] | Online PSC | 2
39 | M | 10.060.871 | Spouštěč 6,3-10A motorů | kus | 2 |  | 0 |  |  | základní |  | 0 | 0 | 0 | 0 | 0 | 128 | M | 2 |  |  |  | ROZPOCET | 0 | 0 | 0 | 0 | 0 | 1 | 0 | 128 | 936155690
| D | 46-M | Zemní práce při extr.mont.pracích |  |  |  | 0 |  |  |  |  | 0 |  | 0 |  | 0 | 3 | D | 1 |  |  |  | ROZPOCET | [6 empty] | 0
40 | K | 460161154 | Hloubení kabelových rýh ručně včetně urovnání dna s přemístěním výkopku do vzdálenosti 3 m od okraje jámy nebo s naložením na dopravní prostředek šířky 35 cm hloubky 60 cm v hornině třídy těžitelnosti II skupiny 5 | m | 35 |  | 0 | CS ÚRS 2025 01 |  | základní |  | 0 | 0 | 0 | 0 | 0 | 64 | K | 2 |  |  |  | ROZPOCET | 0 | 0 | 0 | 0 | 0 | 1 | 0 | 64 | -756546180
| Online PSC |  | https://podminky.urs.cz/item/CS_URS_2025_01/460161154 | [14 empty] | Online PSC | 2
41 | K | 460431194 | Zásyp kabelových rýh ručně s přemístění sypaniny ze vzdálenosti do 10 m, s uložením výkopku ve vrstvách včetně zhutnění a úpravy povrchu šířky 35 cm hloubky 90 cm z horniny třídy těžitelnosti II skupiny 5 | m | 35 |  | 0 | CS ÚRS 2025 01 |  | základní |  | 0 | 0 | 0 | 0 | 0 | 64 | K | 2 |  |  |  | ROZPOCET | 0 | 0 | 0 | 0 | 0 | 1 | 0 | 64 | -1590171584
| Online PSC |  | https://podminky.urs.cz/item/CS_URS_2025_01/460431194 | [14 empty] | Online PSC | 2
42 | K | 460661512 | Kabelové lože z písku včetně podsypu, zhutnění a urovnání povrchu pro kabely nn zakryté plastovou fólií, šířky přes 25 do 50 cm | m | 35 |  | 0 | CS ÚRS 2025 01 |  | základní |  | 0 | 0 | 0 | 0 | 0 | 64 | K | 2 |  |  |  | ROZPOCET | 0 | 0 | 0 | 0 | 0 | 1 | 0 | 64 | 2051250504
| Online PSC |  | https://podminky.urs.cz/item/CS_URS_2025_01/460661512 | [14 empty] | Online PSC | 2
43 | K | 460791113 | Montáž trubek ochranných uložených volně do rýhy plastových tuhých, vnitřního průměru přes 50 do 90 mm | m | 35 |  | 0 | CS ÚRS 2025 01 |  | základní |  | 0 | 0 | 0 | 0 | 0 | 64 | K | 2 |  |  |  | ROZPOCET | 0 | 0 | 0 | 0 | 0 | 1 | 0 | 64 | -1287665882
| Online PSC |  | https://podminky.urs.cz/item/CS_URS_2025_01/460791113 | [14 empty] | Online PSC | 2
| D | HZS | Hodinové zúčtovací sazby |  |  |  | 0 |  |  |  |  | 0 |  | 0 |  | 0 | 4 | D | 0 |  |  |  | ROZPOCET | [6 empty] | 0
44 | K | HZS2232 | Hodinové zúčtovací sazby profesí PSV provádění stavebních instalací elektrikář odborný úprava stávajících rozváděčů | hod | 12 |  | 0 | CS ÚRS 2025 01 |  | základní |  | 0 | 0 | 0 | 0 | 0 | 512 | K | 1 |  |  |  | ROZPOCET | 0 | 0 | 0 | 0 | 0 | 1 | 0 | 512 | 700038597
| Online PSC |  | https://podminky.urs.cz/item/CS_URS_2025_01/HZS2232 | [14 empty] | Online PSC | 1

## SO02.4 - Sklad nebezpečný...
{8a0eda50-54bd-4e85-b6d2-1417a14382f7}
2
| KRYCÍ LIST SOUPISU PRACÍ | [7 empty] | v --- níže se nacházejí doplnkové a pomocné údaje k sestavám --- v | [8 empty] | False
Stavba:
Soubor staveb a stavebních úprav v areálu VOP CZ, s.p. Šenov u Nového Jičína
Objekt:
SO02.6 - Sklad nebezpečných látek
| KSO: |  |  |  |  | CC-CZ:
| Místo: |  | Šenov u Nového Jičína |  |  | Datum: | 16. 7. 2025
| Zadavatel: |  |  |  |  | IČ:
|  | VOP CZ, s.p., Dukelská 102, Šenov u Nového Jičína |  |  |  | DIČ:
| Účastník: |  |  |  |  | IČ: | Vyplň údaj
|  | Vyplň údaj |  |  |  | DIČ: | Vyplň údaj
| Projektant: |  |  |  |  | IČ:
|  | ing. Dušan Glogar - UNIPROJEKT |  |  |  | DIČ:
| Zpracovatel: |  |  |  |  | IČ:
DIČ:
Poznámka:
| Cena bez DPH | [5 empty] | 0
|  |  | Základ daně |  |  | Sazba daně | Výše daně
| DPH | základní | 0 |  |  | 21% | 0
|  | snížená | 0 |  |  | 12% | 0
|  | zákl. přenesená | 0 |  |  | 21% | 0
|  | sníž. přenesená | 0 |  |  | 12% | 0
|  | nulová | 0 |  |  | 0% | 0
| Cena s DPH |  |  | v | CZK |  | 0
REKAPITULACE ČLENĚNÍ SOUPISU PRACÍ
Stavba:
Soubor staveb a stavebních úprav v areálu VOP CZ, s.p. Šenov u Nového Jičína
Objekt:
SO02.4 Sklad nebezpečných látek
Místo: |  |  | Šenov u Nového Jičína |  |  | Datum: | 16. 7. 2025
Zadavatel: |  |  | VOP CZ, s.p., Dukelská 102, Šenov u Nového Jičína |  |  | Projektant: | ing. Dušan Glogar - UNIPROJEKT
Účastník: |  |  | Vyplň údaj |  |  | Zpracovatel:
Kód dílu - Popis | [6 empty] | Cena celkem [CZK]
Náklady stavby celkem | [6 empty] | 0 | [11 empty] | -1
| HSV - Práce a dodávky HSV | [5 empty] | 0
| 3 - Svislé a kompletní konstrukce | [5 empty] | 0
| 998 - Přesun hmot | [5 empty] | 0
SOUPIS PRACÍ
Stavba:
Soubor staveb a stavebních úprav v areálu VOP CZ, s.p. Šenov u Nového Jičína
Objekt:
SO02.4 Sklad nebezpečných látek
Místo: |  |  | Šenov u Nového Jičína |  |  | Datum: | 16. 7. 2025
Zadavatel: |  |  | VOP CZ, s.p., Dukelská 102, Šenov u Nového Jičína |  |  | Projektant: | ing. Dušan Glogar - UNIPROJEKT
Účastník: |  |  | Vyplň údaj |  |  | Zpracovatel:
PČ | Typ | Kód | Popis | MJ | Množství | J.cena [CZK] | Cena celkem [CZK] | Cenová soustava |  | DPH | J. Nh [h] | Nh celkem [h] | J. hmotnost [t] | Hmotnost celkem [t] | J. suť [t] | Suť Celkem [t]
Náklady soupisu celkem | [6 empty] | 0 |  |  |  |  | 0 |  | 5.5038 |  | 0 |  | D | -1 | [7 empty] | 0
| D | HSV | Práce a dodávky HSV |  |  |  | 0 |  |  |  |  | 0 |  | 5.5038 |  | 0 | 1 | D | 0 | ROZPOCET | [6 empty] | 0
| D | 3 | Svislé a kompletní konstrukce |  |  |  | 0 |  |  |  |  | 0 |  | 5.5038 |  | 0 | 1 | D | 1 | ROZPOCET | [6 empty] | 0
1 | K | 381181002 | Montáž univerzálních mobilních buněk v jednopodlažních sestavách | kus | 5 |  | 0 | CS ÚRS 2024 01 |  | základní |  | 0 | 0.00076 | 0.0038 | 0 | 0 | 4 | K | 2 | ROZPOCET | 0 | 0 | 0 | 0 | 0 | 1 | 0 | 4 | -127067935
| Online PSC |  | https://podminky.urs.cz/item/CS_URS_2024_01/381181002 | [14 empty] | Online PSC | 2
2 | M | RMAT0001 | buňka mobilní 7000x1710x3650 | kus | 5 |  | 0 |  |  | základní |  | 0 | 1.1 | 5.5 | 0 | 0 | 8 | M | 2 | ROZPOCET | 0 | 0 | 0 | 0 | 0 | 1 | 0 | 4 | 1534549981
3 | K | 7994010 | Doprava vyrobených modulů na stavbu včetně jeřábu | kpl | 5 |  | 0 |  |  | základní |  | 0 | 0 | 0 | 0 | 0 | 64 | K | 2 | ROZPOCET | 0 | 0 | 0 | 0 | 0 | 1 | 0 | 64 | -173606539
| D | 998 | Přesun hmot |  |  |  | 0 |  |  |  |  | 0 |  | 0 |  | 0 | 1 | D | 1 | ROZPOCET | [6 empty] | 0
4 | K | 998014211 | Přesun hmot pro budovy a haly občanské výstavby, bydlení, výrobu a služby s nosnou svislou konstrukcí montovanou z dílců kovových vodorovná dopravní vzdálenost do 100 m, pro budovy a haly jednopodlažní | t | 5.504 |  | 0 | CS ÚRS 2024 01 |  | základní |  | 0 | 0 | 0 | 0 | 0 | 4 | K | 2 | ROZPOCET | 0 | 0 | 0 | 0 | 0 | 1 | 0 | 4 | 985666795
| Online PSC |  | https://podminky.urs.cz/item/CS_URS_2024_01/998014211 | [14 empty] | Online PSC | 2

## SO02.5a - stavební část
{2d2a612b-780f-481d-bd3d-ef36c3ea9d4f}
2
| KRYCÍ LIST SOUPISU PRACÍ | [7 empty] | v --- níže se nacházejí doplnkové a pomocné údaje k sestavám --- v | [8 empty] | False
Stavba:
Soubor staveb a stavebních úprav v areálu VOP CZ, s.p. Šenov u Nového Jičína
Objekt:
SO02.7 - Zpevněná plocha
Soupis:
SO02.7a - stavební část
| KSO: |  |  |  |  | CC-CZ:
| Místo: |  | Šenov u Nového Jičína |  |  | Datum: | 16. 7. 2025
| Zadavatel: |  |  |  |  | IČ:
|  | VOP CZ, s.p., Dukelská 102, Šenov u Nového Jičína |  |  |  | DIČ:
| Účastník: |  |  |  |  | IČ: | Vyplň údaj
|  | Vyplň údaj |  |  |  | DIČ: | Vyplň údaj
| Projektant: |  |  |  |  | IČ:
|  | ing. Dušan Glogar - UNIPROJEKT |  |  |  | DIČ:
| Zpracovatel: |  |  |  |  | IČ:
DIČ:
Poznámka:
| Cena bez DPH | [5 empty] | 0
|  |  | Základ daně |  |  | Sazba daně | Výše daně
| DPH | základní | 0 |  |  | 21% | 0
|  | snížená | 0 |  |  | 12% | 0
|  | zákl. přenesená | 0 |  |  | 21% | 0
|  | sníž. přenesená | 0 |  |  | 12% | 0
|  | nulová | 0 |  |  | 0% | 0
| Cena s DPH |  |  | v | CZK |  | 0
REKAPITULACE ČLENĚNÍ SOUPISU PRACÍ
Stavba:
Soubor staveb a stavebních úprav v areálu VOP CZ, s.p. Šenov u Nového Jičína
Objekt:
SO02.5 - Zpevněná plocha
Soupis:
SO02.5a - stavební práce
Místo: |  |  | Šenov u Nového Jičína |  |  | Datum: | 16. 7. 2025
Zadavatel: |  |  | VOP CZ, s.p., Dukelská 102, Šenov u Nového Jičína |  |  | Projektant: | ing. Dušan Glogar - UNIPROJEKT
Účastník: |  |  | Vyplň údaj |  |  | Zpracovatel:
Kód dílu - Popis | [6 empty] | Cena celkem [CZK]
Náklady stavby celkem | [6 empty] | 0 | [11 empty] | -1
| HSV - Práce a dodávky HSV | [5 empty] | 0
| 1 - Zemní práce | [5 empty] | 0
| 2 - Zakládání | [5 empty] | 0
| 5 - Komunikace pozemní | [5 empty] | 0
| 6 - Úpravy povrchů, podlahy a osazování výplní | [5 empty] | 0
| 9 - Ostatní konstrukce a práce, bourání | [5 empty] | 0
| 997 - Přesun sutě | [5 empty] | 0
| 998 - Přesun hmot | [5 empty] | 0
| PSV - Práce a dodávky PSV | [5 empty] | 0
| 711 - Izolace proti vodě, vlhkosti a plynům | [5 empty] | 0
SOUPIS PRACÍ
Stavba:
Soubor staveb a stavebních úprav v areálu VOP CZ, s.p. Šenov u Nového Jičína
Objekt:
SO02.5 - Zpevněná plocha
Soupis:
SO02.5a - stavební práce
Místo: |  |  | Šenov u Nového Jičína |  |  | Datum: | 16. 7. 2025
Zadavatel: |  |  | VOP CZ, s.p., Dukelská 102, Šenov u Nového Jičína |  |  | Projektant: | ing. Dušan Glogar - UNIPROJEKT
Účastník: |  |  | Vyplň údaj |  |  | Zpracovatel:
PČ | Typ | Kód | Popis | MJ | Množství | J.cena [CZK] | Cena celkem [CZK] | Cenová soustava |  | DPH | J. Nh [h] | Nh celkem [h] | J. hmotnost [t] | Hmotnost celkem [t] | J. suť [t] | Suť Celkem [t]
Náklady soupisu celkem | [6 empty] | 0 |  |  |  |  | 0 |  | 1683.9298 |  | 151.9199 |  | D | -1 | [10 empty] | 0
| D | HSV | Práce a dodávky HSV |  |  |  | 0 |  |  |  |  | 0 |  | 1682.9794 |  | 151.9199 | 1 | D | 0 |  |  |  | ROZPOCET | [6 empty] | 0
| D | 1 | Zemní práce |  |  |  | 0 |  |  |  |  | 0 |  | 634.0995 |  | 151.9199 | 1 | D | 1 |  |  |  | ROZPOCET | [6 empty] | 0
1 | K | 113106512 | Rozebrání dlažeb vozovek a ploch s přemístěním hmot na skládku na vzdálenost do 3 m nebo s naložením na dopravní prostředek, s jakoukoliv výplní spár strojně plochy jednotlivě přes 200 m2 z velkých kostek s ložem z cementové malty | m2 | 181.94 |  | 0 | CS ÚRS 2025 01 |  | základní |  | 0 | 0 | 0 | 0.505 | 91.8797 | 4 | K | 2 |  |  |  | ROZPOCET | 0 | 0 | 0 | 0 | 0 | 1 | 0 | 4 | -2047989782
| Online PSC |  | https://podminky.urs.cz/item/CS_URS_2025_01/113106512 | [14 empty] | Online PSC | 2
| VV |  | plocha A | [14 empty] | VV | 2 | 1 | True | 0 | ROZPOCET
| VV |  | 1003,5 |  | 1003.5 | [12 empty] | VV | 2 | 2 | True | 0 | ROZPOCET
| VV |  | plocha započtená v demolicích | [14 empty] | VV | 2 | 1 | True | 0 | ROZPOCET
| VV |  | -551 |  | -551 | [12 empty] | VV | 2 | 2 | True | 0 | ROZPOCET
| VV |  | plocha v zeleném | [14 empty] | VV | 2 | 1 | True | 0 | ROZPOCET
| VV |  | -(1,71*36+19,0*22,0*0,5) |  | -270.56 | [12 empty] | VV | 2 | 2 | True | 0 | ROZPOCET
| VV |  | Součet |  | 181.94 | [12 empty] | VV | 2 | 4 | True | 1 | ROZPOCET
2 | K | 113107336 | Odstranění podkladů nebo krytů strojně plochy jednotlivě do 50 m2 s přemístěním hmot na skládku na vzdálenost do 3 m nebo s naložením na dopravní prostředek z betonu vyztuženého sítěmi, o tl. vrstvy přes 100 do 150 mm | m2 | 181.94 |  | 0 | CS ÚRS 2025 01 |  | základní |  | 0 | 0 | 0 | 0.33 | 60.0402 | 4 | K | 2 |  |  |  | ROZPOCET | 0 | 0 | 0 | 0 | 0 | 1 | 0 | 4 | -256840558
| Online PSC |  | https://podminky.urs.cz/item/CS_URS_2025_01/113107336 | [14 empty] | Online PSC | 2
| VV |  | 181,94 |  | 181.94 | [12 empty] | VV | 2 | 2 | True | 1 | ROZPOCET
3 | K | 122251105 | Odkopávky a prokopávky nezapažené strojně v hornině třídy těžitelnosti I skupiny 3 přes 500 do 1 000 m3 | m3 | 462.073 |  | 0 | CS ÚRS 2025 01 |  | základní |  | 0 | 0 | 0 | 0 | 0 | 4 | K | 2 |  |  |  | ROZPOCET | 0 | 0 | 0 | 0 | 0 | 1 | 0 | 4 | 742665616
| Online PSC |  | https://podminky.urs.cz/item/CS_URS_2025_01/122251105 | [14 empty] | Online PSC | 2
| VV |  | odkop od -0,5 na -0,7 (resp.-0,75) | [14 empty] | VV | 2 | 1 | True | 0 | ROZPOCET
| VV |  | plocha A | [14 empty] | VV | 2 | 1 | True | 0 | ROZPOCET
| VV |  | (1003,5*1,05)*0,7 |  | 737.573 | [12 empty] | VV | 2 | 2 | True | 0 | ROZPOCET
| VV |  | plocha započtená v demolicích | [14 empty] | VV | 2 | 1 | True | 0 | ROZPOCET
| VV |  | -551*0,5 |  | -275.5 | [12 empty] | VV | 2 | 2 | True | 0 | ROZPOCET
| VV |  | Součet |  | 462.073 | [12 empty] | VV | 2 | 4 | True | 1 | ROZPOCET
4 | K | 162251102 | Vodorovné přemístění výkopku nebo sypaniny po suchu na obvyklém dopravním prostředku, bez naložení výkopku, avšak se složením bez rozhrnutí z horniny třídy těžitelnosti I skupiny 1 až 3 na vzdálenost přes 20 do 50 m | m3 | 70.92 |  | 0 | CS ÚRS 2025 01 |  | základní |  | 0 | 0 | 0 | 0 | 0 | 4 | K | 2 |  |  |  | ROZPOCET | 0 | 0 | 0 | 0 | 0 | 1 | 0 | 4 | 807535223
| Online PSC |  | https://podminky.urs.cz/item/CS_URS_2025_01/162251102 | [14 empty] | Online PSC | 2
| VV |  | pro zpětný obsyp na meziskládku a zpětný dovoz | [14 empty] | VV | 2 | 1 | True | 0 | ROZPOCET
| VV |  | 35,46*2 |  | 70.92 | [12 empty] | VV | 2 | 2 | True | 1 | ROZPOCET
5 | K | 162751117 | Vodorovné přemístění výkopku nebo sypaniny po suchu na obvyklém dopravním prostředku, bez naložení výkopku, avšak se složením bez rozhrnutí z horniny třídy těžitelnosti I skupiny 1 až 3 na vzdálenost přes 9 000 do 10 000 m | m3 | 426.613 |  | 0 | CS ÚRS 2025 01 |  | základní |  | 0 | 0 | 0 | 0 | 0 | 4 | K | 2 |  |  |  | ROZPOCET | 0 | 0 | 0 | 0 | 0 | 1 | 0 | 4 | 2033334391
| Online PSC |  | https://podminky.urs.cz/item/CS_URS_2025_01/162751117 | [14 empty] | Online PSC | 2
| VV |  | 462,073-35,46 |  | 426.613 | [12 empty] | VV | 2 | 2 | True | 1 | ROZPOCET
6 | K | 162751119 | Vodorovné přemístění výkopku nebo sypaniny po suchu na obvyklém dopravním prostředku, bez naložení výkopku, avšak se složením bez rozhrnutí z horniny třídy těžitelnosti I skupiny 1 až 3 na vzdálenost Příplatek k ceně za každých dalších i započatých 1 000 m | m3 | 4266.13 |  | 0 | CS ÚRS 2025 01 |  | základní |  | 0 | 0 | 0 | 0 | 0 | 4 | K | 2 |  |  |  | ROZPOCET | 0 | 0 | 0 | 0 | 0 | 1 | 0 | 4 | -1953006519
| Online PSC |  | https://podminky.urs.cz/item/CS_URS_2025_01/162751119 | [14 empty] | Online PSC | 2
| VV |  | 426,613*10 |  | 4266.13 | [12 empty] | VV | 2 | 2 | True | 1 | ROZPOCET
7 | K | 167111101 | Nakládání, skládání a překládání neulehlého výkopku nebo sypaniny ručně nakládání, z hornin třídy těžitelnosti I, skupiny 1 až 3 | m3 | 35.46 |  | 0 | CS ÚRS 2025 01 |  | základní |  | 0 | 0 | 0 | 0 | 0 | 4 | K | 2 |  |  |  | ROZPOCET | 0 | 0 | 0 | 0 | 0 | 1 | 0 | 4 | 465648210
| Online PSC |  | https://podminky.urs.cz/item/CS_URS_2025_01/167111101 | [14 empty] | Online PSC | 2
8 | K | 171151103 | Uložení sypanin do násypů strojně s rozprostřením sypaniny ve vrstvách a s hrubým urovnáním zhutněných z hornin soudržných jakékoliv třídy těžitelnosti | m3 | 35.46 |  | 0 | CS ÚRS 2025 01 |  | základní |  | 0 | 0 | 0 | 0 | 0 | 4 | K | 2 |  |  |  | ROZPOCET | 0 | 0 | 0 | 0 | 0 | 1 | 0 | 4 | 1361319851
| Online PSC |  | https://podminky.urs.cz/item/CS_URS_2025_01/171151103 | [14 empty] | Online PSC | 2
| VV |  | obsyp kolem zpevněné plochy | [14 empty] | VV | 2 | 1 | True | 0 | ROZPOCET
| VV |  | 0,3*2,0*(40+3,3*2) |  | 27.96 | [12 empty] | VV | 2 | 2 | True | 0 | ROZPOCET
| VV |  | 0,3*1,0*25 |  | 7.5 | [12 empty] | VV | 2 | 2 | True | 0 | ROZPOCET
| VV |  | Součet |  | 35.46 | [12 empty] | VV | 2 | 4 | True | 1 | ROZPOCET
9 | K | 997013873 | Poplatek za uložení stavebního odpadu na recyklační skládce (skládkovné) zeminy a kamení zatříděného do Katalogu odpadů pod kódem 17 05 04 | t | 767.903 |  | 0 | CS ÚRS 2025 01 |  | základní |  | 0 | 0 | 0 | 0 | 0 | 4 | K | 2 |  |  |  | ROZPOCET | 0 | 0 | 0 | 0 | 0 | 1 | 0 | 4 | -2005994684
| Online PSC |  | https://podminky.urs.cz/item/CS_URS_2025_01/997013873 | [14 empty] | Online PSC | 2
| VV |  | 426,613*1,8 |  | 767.903 | [12 empty] | VV | 2 | 2 | True | 1 | ROZPOCET
10 | K | 174151101 | Zásyp sypaninou z jakékoliv horniny strojně s uložením výkopku ve vrstvách se zhutněním jam, šachet, rýh nebo kolem objektů v těchto vykopávkách | m3 | 317.048 |  | 0 | CS ÚRS 2025 01 |  | základní |  | 0 | 0 | 0 | 0 | 0 | 4 | K | 2 |  |  |  | ROZPOCET | 0 | 0 | 0 | 0 | 0 | 1 | 0 | 4 | -1062224841
| Online PSC |  | https://podminky.urs.cz/item/CS_URS_2025_01/174151101 | [14 empty] | Online PSC | 2
| VV |  | A | [14 empty] | VV | 2 | 1 | True | 0 | ROZPOCET
| VV |  | 1006,5*1,05*0,3 |  | 317.048 | [12 empty] | VV | 2 | 2 | True | 0 | ROZPOCET
| VV |  | Součet |  | 317.048 | [12 empty] | VV | 2 | 4 | True | 1 | ROZPOCET
11 | M | 58344171 | štěrkodrť frakce 0/32 | t | 634.096 |  | 0 | CS ÚRS 2025 01 |  | základní |  | 0 | 1 | 634.096 | 0 | 0 | 8 | M | 2 |  |  |  | ROZPOCET | 0 | 0 | 0 | 0 | 0 | 1 | 0 | 4 | 698338816
| VV |  | 317,048*2,0 |  | 634.096 | [12 empty] | VV | 2 | 2 | True | 1 | ROZPOCET
12 | K | 181951112 | Úprava pláně vyrovnáním výškových rozdílů strojně v hornině třídy těžitelnosti I, skupiny 1 až 3 se zhutněním | m2 | 1056.825 |  | 0 | CS ÚRS 2025 01 |  | základní |  | 0 | 0 | 0 | 0 | 0 | 4 | K | 2 |  |  |  | ROZPOCET | 0 | 0 | 0 | 0 | 0 | 1 | 0 | 4 | 1378356027
| Online PSC |  | https://podminky.urs.cz/item/CS_URS_2025_01/181951112 | [14 empty] | Online PSC | 2
| VV |  | A | [14 empty] | VV | 2 | 1 | True | 0 | ROZPOCET
| VV |  | 1006,5*1,05 |  | 1056.825 | [12 empty] | VV | 2 | 2 | True | 0 | ROZPOCET
| VV |  | Součet |  | 1056.825 | [12 empty] | VV | 2 | 4 | True | 1 | ROZPOCET
13 | K | 182251101 | Svahování trvalých svahů do projektovaných profilů strojně s potřebným přemístěním výkopku při svahování násypů v jakékoliv hornině | m2 | 93.2 |  | 0 | CS ÚRS 2025 01 |  | základní |  | 0 | 0 | 0 | 0 | 0 | 4 | K | 2 |  |  |  | ROZPOCET | 0 | 0 | 0 | 0 | 0 | 1 | 0 | 4 | -1055678351
| Online PSC |  | https://podminky.urs.cz/item/CS_URS_2025_01/182251101 | [14 empty] | Online PSC | 2
| VV |  | obsyp kolem zvýšené plochy | [14 empty] | VV | 2 | 1 | True | 0 | ROZPOCET
| VV |  | 2,0*(40+3,3*2) |  | 93.2 | [12 empty] | VV | 2 | 2 | True | 1 | ROZPOCET
14 | K | 181351003 | Rozprostření a urovnání ornice v rovině nebo ve svahu sklonu do 1:5 strojně při souvislé ploše do 100 m2, tl. vrstvy do 200 mm | m2 | 118.2 |  | 0 | CS ÚRS 2025 01 |  | základní |  | 0 | 0 | 0 | 0 | 0 | 4 | K | 2 |  |  |  | ROZPOCET | 0 | 0 | 0 | 0 | 0 | 1 | 0 | 4 | 710178519
| Online PSC |  | https://podminky.urs.cz/item/CS_URS_2025_01/181351003 | [14 empty] | Online PSC | 2
| VV |  | uvedení do původního stavu | [14 empty] | VV | 2 | 1 | True | 0 | ROZPOCET
| VV |  | 2,0*(40+3,3*2) |  | 93.2 | [12 empty] | VV | 2 | 2 | True | 0 | ROZPOCET
| VV |  | 1,0*25 |  | 25 | [12 empty] | VV | 2 | 2 | True | 0 | ROZPOCET
| VV |  | Součet |  | 118.2 | [12 empty] | VV | 2 | 4 | True | 1 | ROZPOCET
15 | M | 10364101 | zemina pro terénní úpravy - ornice | t | 21.276 |  | 0 | CS ÚRS 2025 01 |  | základní |  | 0 | 0 | 0 | 0 | 0 | 8 | M | 2 |  |  |  | ROZPOCET | 0 | 0 | 0 | 0 | 0 | 1 | 0 | 4 | -2107101462
| VV |  | 118,2*0,1*1,8 |  | 21.276 | [12 empty] | VV | 2 | 2 | True | 1 | ROZPOCET
16 | K | 181411131 | Založení trávníku na půdě předem připravené plochy do 1000 m2 výsevem včetně utažení parkového v rovině nebo na svahu do 1:5 | m2 | 118.2 |  | 0 |  |  | základní |  | 0 | 0 | 0 | 0 | 0 | 4 | K | 2 |  |  |  | ROZPOCET | 0 | 0 | 0 | 0 | 0 | 1 | 0 | 4 | -2046837889
17 | M | 00572410 | osivo směs travní parková | kg | 3.546 |  | 0 |  |  | základní |  | 0 | 0.001 | 0.003546 | 0 | 0 | 8 | M | 2 |  |  |  | ROZPOCET | 0 | 0 | 0 | 0 | 0 | 1 | 0 | 4 | 295339316
| VV |  | 118,2*0,03 |  | 3.546 | [12 empty] | VV | 2 | 2 | True | 1 | ROZPOCET
18 | K | 183403153 | Obdělání půdy hrabáním v rovině nebo na svahu do 1:5 | m2 | 118.2 |  | 0 | CS ÚRS 2025 01 |  | základní |  | 0 | 0 | 0 | 0 | 0 | 4 | K | 2 |  |  |  | ROZPOCET | 0 | 0 | 0 | 0 | 0 | 1 | 0 | 4 | -1318638273
| Online PSC |  | https://podminky.urs.cz/item/CS_URS_2025_01/183403153 | [14 empty] | Online PSC | 2
| D | 2 | Zakládání |  |  |  | 0 |  |  |  |  | 0 |  | 0.72921 |  | 0 | 1 | D | 1 |  |  |  | ROZPOCET | [6 empty] | 0
19 | K | 213141112 | Zřízení vrstvy z geotextilie filtrační, separační, odvodňovací, ochranné, výztužné nebo protierozní v rovině nebo ve sklonu do 1:5, šířky přes 3 do 6 m | m2 | 1056.825 |  | 0 | CS ÚRS 2025 01 |  | základní |  | 0 | 0.00014 | 0.14796 | 0 | 0 | 4 | K | 2 |  |  |  | ROZPOCET | 0 | 0 | 0 | 0 | 0 | 1 | 0 | 4 | 1194698404
| Online PSC |  | https://podminky.urs.cz/item/CS_URS_2025_01/213141112 | [14 empty] | Online PSC | 2
| VV |  | A | [14 empty] | VV | 2 | 1 | True | 0 | ROZPOCET
| VV |  | 1006,5*1,05 |  | 1056.825 | [12 empty] | VV | 2 | 2 | True | 0 | ROZPOCET
| VV |  | Součet |  | 1056.825 | [12 empty] | VV | 2 | 4 | True | 1 | ROZPOCET
20 | M | 69311082 | geotextilie netkaná separační, ochranná, filtrační, drenážní PP 500g/m2 | m2 | 1162.508 |  | 0 | CS ÚRS 2025 01 |  | základní |  | 0 | 0.0005 | 0.58125 | 0 | 0 | 8 | M | 2 |  |  |  | ROZPOCET | 0 | 0 | 0 | 0 | 0 | 1 | 0 | 4 | -1880549267
| VV |  | 1056,825*1,1 |  | 1162.508 | [12 empty] | VV | 2 | 2 | True | 1 | ROZPOCET
| D | 5 | Komunikace pozemní |  |  |  | 0 |  |  |  |  | 0 |  | 1047.8269 |  | 0 | 1 | D | 1 |  |  |  | ROZPOCET | [6 empty] | 0
21 | K | 567132115 | Podklad ze směsi stmelené cementem SC bez dilatačních spár, s rozprostřením a zhutněním SC C 8/10 (KSC I), po zhutnění tl. 200 mm | m2 | 1006.5 |  | 0 | CS ÚRS 2025 01 |  | základní |  | 0 | 0.51086 | 514.1806 | 0 | 0 | 4 | K | 2 |  |  |  | ROZPOCET | 0 | 0 | 0 | 0 | 0 | 1 | 0 | 4 | -1770200831
| Online PSC |  | https://podminky.urs.cz/item/CS_URS_2025_01/567132115 | [14 empty] | Online PSC | 2
| VV |  | A | [14 empty] | VV | 2 | 1 | True | 0 | ROZPOCET
| VV |  | 1006,5 |  | 1006.5 | [12 empty] | VV | 2 | 2 | True | 0 | ROZPOCET
| VV |  | Součet |  | 1006.5 | [12 empty] | VV | 2 | 4 | True | 1 | ROZPOCET
22 | K | 581131211 | Kryt cementobetonový silničních komunikací skupiny CB II tl. 200 mm | m2 | 1056.825 |  | 0 | CS ÚRS 2025 01 |  | základní |  | 0 | 0.4982 | 526.5102 | 0 | 0 | 4 | K | 2 |  |  |  | ROZPOCET | 0 | 0 | 0 | 0 | 0 | 1 | 0 | 4 | 98418219
| Online PSC |  | https://podminky.urs.cz/item/CS_URS_2025_01/581131211 | [14 empty] | Online PSC | 2
| VV |  | A | [14 empty] | VV | 2 | 1 | True | 0 | ROZPOCET
| VV |  | 1006,5 |  | 1006.5 | [12 empty] | VV | 2 | 2 | True | 0 | ROZPOCET
| VV |  | Mezisoučet |  | 1006.5 | [12 empty] | VV | 2 | 3 | True | 0 | ROZPOCET
| VV |  | doplnění betonu na vedlejších plochách při návaznosti - rozdrobené panely, betonový povrch po zařezání - odhad | [14 empty] | VV | 2 | 1 | True | 0 | ROZPOCET
| VV |  | 1006,5*0,05 |  | 50.325 | [12 empty] | VV | 2 | 2 | True | 0 | ROZPOCET
| VV |  | Součet |  | 1056.825 | [12 empty] | VV | 2 | 4 | True | 1 | ROZPOCET
23 | K | 273325914 | Základy z betonu železového (bez výztuže) desky Příplatek k cenám za úpravu povrchů desek strojním hlazením | m2 | 1006.5 |  | 0 | CS ÚRS 2025 01 |  | základní |  | 0 | 0.001 | 1.0065 | 0 | 0 | 4 | K | 2 |  |  |  | ROZPOCET | 0 | 0 | 0 | 0 | 0 | 1 | 0 | 4 | 1709953365
| Online PSC |  | https://podminky.urs.cz/item/CS_URS_2025_01/273325914 | [14 empty] | Online PSC | 2
24 | K | 273351121 | Bednění základů desek zřízení | m2 | 10.26 |  | 0 | CS ÚRS 2025 01 |  | základní |  | 0 | 0.00294 | 0.030164 | 0 | 0 | 4 | K | 2 |  |  |  | ROZPOCET | 0 | 0 | 0 | 0 | 0 | 1 | 0 | 4 | -383225283
| Online PSC |  | https://podminky.urs.cz/item/CS_URS_2025_01/273351121 | [14 empty] | Online PSC | 2
| VV |  | 0,2*(2,5+36+3,3+4,5+5) |  | 10.26 | [12 empty] | VV | 2 | 2 | True | 1 | ROZPOCET
25 | K | 273351122 | Bednění základů desek odstranění | m2 | 10.26 |  | 0 | CS ÚRS 2025 01 |  | základní |  | 0 | 0 | 0 | 0 | 0 | 4 | K | 2 |  |  |  | ROZPOCET | 0 | 0 | 0 | 0 | 0 | 1 | 0 | 4 | 1912069253
| Online PSC |  | https://podminky.urs.cz/item/CS_URS_2025_01/273351122 | [14 empty] | Online PSC | 2
26 | K | 631319204 | Příplatek k cenám betonových mazanin za vyztužení ocelovými vlákny (drátkobeton) objemové vyztužení 30 kg/m3 | m3 | 201.3 |  | 0 | CS ÚRS 2025 01 |  | základní |  | 0 | 0.0303 | 6.0994 | 0 | 0 | 4 | K | 2 |  |  |  | ROZPOCET | 0 | 0 | 0 | 0 | 0 | 1 | 0 | 4 | -661865296
| Online PSC |  | https://podminky.urs.cz/item/CS_URS_2025_01/631319204 | [14 empty] | Online PSC | 2
| VV |  | odhad objemu drátků, musí být doloženo statickým výpočtem v režii zhotovitele | [14 empty] | VV | 2 | 1 | True | 0 | ROZPOCET
| VV |  | 1006,5*0,2 |  | 201.3 | [12 empty] | VV | 2 | 2 | True | 1 | ROZPOCET
| D | 6 | Úpravy povrchů, podlahy a osazování výplní |  |  |  | 0 |  |  |  |  | 0 |  | 0.31647 |  | 0 | 1 | D | 1 |  |  |  | ROZPOCET | [6 empty] | 0
27 | K | 633991111 | Povrchová úprava betonových podlah nástřik proti odpařování vody | m2 | 1006.5 |  | 0 | CS ÚRS 2025 01 |  | základní |  | 0 | 0.00022 | 0.22143 | 0 | 0 | 4 | K | 2 |  |  |  | ROZPOCET | 0 | 0 | 0 | 0 | 0 | 1 | 0 | 4 | -970009497
| Online PSC |  | https://podminky.urs.cz/item/CS_URS_2025_01/633991111 | [14 empty] | Online PSC | 2
28 | K | 634663111 | Výplň dilatačních spar šířky do 10 mm v mazaninách polyuretaným a epoxidovým tmelem | m | 396 |  | 0 | CS ÚRS 2025 01 |  | základní |  | 0 | 0.00023 | 0.09108 | 0 | 0 | 4 | K | 2 |  |  |  | ROZPOCET | 0 | 0 | 0 | 0 | 0 | 1 | 0 | 4 | 1641554441
| Online PSC |  | https://podminky.urs.cz/item/CS_URS_2025_01/634663111 | [14 empty] | Online PSC | 2
29 | K | 634911114 | Řezání dilatačních nebo smršťovacích spár v čerstvé betonové mazanině nebo potěru šířky do 5 mm, hloubky přes 50 do 80 mm | m | 396 |  | 0 | CS ÚRS 2025 01 |  | základní |  | 0 | 1e-05 | 0.00396 | 0 | 0 | 4 | K | 2 |  |  |  | ROZPOCET | 0 | 0 | 0 | 0 | 0 | 1 | 0 | 4 | -336659033
| Online PSC |  | https://podminky.urs.cz/item/CS_URS_2025_01/634911114 | [14 empty] | Online PSC | 2
| VV |  | 1006,5/36=27,96 čtverců+navýšení na nepravidelné tvary. na čtverec je 12m společných | [14 empty] | VV | 2 | 1 | True | 0 | ROZPOCET
| VV |  | 33*12 |  | 396 | [12 empty] | VV | 2 | 2 | True | 1 | ROZPOCET
| D | 9 | Ostatní konstrukce a práce, bourání |  |  |  | 0 |  |  |  |  | 0 |  | 0.00728 |  | 0 | 1 | D | 1 |  |  |  | ROZPOCET | [6 empty] | 0
30 | K | 919731114 | Zarovnání styčné plochy podkladu nebo krytu podél vybourané části komunikace nebo zpevněné plochy z betonu prostého tl. přes 150 do 250 mm | m | 91 |  | 0 | CS ÚRS 2025 01 |  | základní |  | 0 | 0 | 0 | 0 | 0 | 4 | K | 2 |  |  |  | ROZPOCET | 0 | 0 | 0 | 0 | 0 | 1 | 0 | 4 | -2140186006
| Online PSC |  | https://podminky.urs.cz/item/CS_URS_2025_01/919731114 | [14 empty] | Online PSC | 2
31 | K | 919735124 | Řezání stávajícího betonového krytu nebo podkladu hloubky přes 150 do 200 mm | m | 91 |  | 0 | CS ÚRS 2025 01 |  | základní |  | 0 | 8e-05 | 0.00728 | 0 | 0 | 4 | K | 2 |  |  |  | ROZPOCET | 0 | 0 | 0 | 0 | 0 | 1 | 0 | 4 | 1128041921
| Online PSC |  | https://podminky.urs.cz/item/CS_URS_2025_01/919735124 | [14 empty] | Online PSC | 2
| VV |  | zařezání okolních betonových ploch | [14 empty] | VV | 2 | 1 | True | 0 | ROZPOCET
| VV |  | 35+2+19+34+1 |  | 91 | [12 empty] | VV | 2 | 2 | True | 1 | ROZPOCET
| D | 997 | Přesun sutě |  |  |  | 0 |  |  |  |  | 0 |  | 0 |  | 0 | 1 | D | 1 |  |  |  | ROZPOCET | [6 empty] | 0
32 | K | 997006512 | Vodorovná doprava suti na skládku s naložením na dopravní prostředek a složením přes 100 m do 1 km | t | 151.92 |  | 0 | CS ÚRS 2025 01 |  | základní |  | 0 | 0 | 0 | 0 | 0 | 4 | K | 2 |  |  |  | ROZPOCET | 0 | 0 | 0 | 0 | 0 | 1 | 0 | 4 | 1019670312
| Online PSC |  | https://podminky.urs.cz/item/CS_URS_2025_01/997006512 | [14 empty] | Online PSC | 2
33 | K | 997006519 | Vodorovná doprava suti na skládku Příplatek k ceně -6512 za každý další i započatý 1 km | t | 2886.48 |  | 0 | CS ÚRS 2025 01 |  | základní |  | 0 | 0 | 0 | 0 | 0 | 4 | K | 2 |  |  |  | ROZPOCET | 0 | 0 | 0 | 0 | 0 | 1 | 0 | 4 | -427761907
| Online PSC |  | https://podminky.urs.cz/item/CS_URS_2025_01/997006519 | [14 empty] | Online PSC | 2
| VV |  | 151,92*19 'Přepočtené koeficientem množství |  | 2886.48 | [12 empty] | VV | 2 | 2 | False | 1 | ROZPOCET
34 | K | 997013862 | Poplatek za uložení stavebního odpadu na recyklační skládce (skládkovné) z armovaného betonu zatříděného do Katalogu odpadů pod kódem 17 01 01 | t | 60.04 |  | 0 | CS ÚRS 2025 01 |  | základní |  | 0 | 0 | 0 | 0 | 0 | 4 | K | 2 |  |  |  | ROZPOCET | 0 | 0 | 0 | 0 | 0 | 1 | 0 | 4 | 990072510
| Online PSC |  | https://podminky.urs.cz/item/CS_URS_2025_01/997013862 | [14 empty] | Online PSC | 2
| P |  | Poznámka k položce: před odvozem na skládku bude provedena separace odpadu | [14 empty] | P | 2
| VV |  | 60,04 |  | 60.04 | [12 empty] | VV | 2 | 2 | True | 1 | ROZPOCET
35 | K | 997013873 | Poplatek za uložení stavebního odpadu na recyklační skládce (skládkovné) zeminy a kamení zatříděného do Katalogu odpadů pod kódem 17 05 04 | t | 91.88 |  | 0 | CS ÚRS 2025 01 |  | základní |  | 0 | 0 | 0 | 0 | 0 | 4 | K | 2 |  |  |  | ROZPOCET | 0 | 0 | 0 | 0 | 0 | 1 | 0 | 4 | 1408744715
| Online PSC |  | https://podminky.urs.cz/item/CS_URS_2025_01/997013873 | [14 empty] | Online PSC | 2
| VV |  | 151,92-60,04 |  | 91.88 | [12 empty] | VV | 2 | 2 | True | 1 | ROZPOCET
36 | K | 997221611 | Nakládání na dopravní prostředky pro vodorovnou dopravu suti | t | 151.92 |  | 0 | CS ÚRS 2025 01 |  | základní |  | 0 | 0 | 0 | 0 | 0 | 4 | K | 2 |  |  |  | ROZPOCET | 0 | 0 | 0 | 0 | 0 | 1 | 0 | 4 | -1914492688
| Online PSC |  | https://podminky.urs.cz/item/CS_URS_2025_01/997221611 | [14 empty] | Online PSC | 2
| D | 998 | Přesun hmot |  |  |  | 0 |  |  |  |  | 0 |  | 0 |  | 0 | 1 | D | 1 |  |  |  | ROZPOCET | [6 empty] | 0
37 | K | 998225111 | Přesun hmot pro komunikace s krytem z kameniva, monolitickým betonovým nebo živičným dopravní vzdálenost do 200 m jakékoliv délky objektu | t | 1682.979 |  | 0 | CS ÚRS 2025 01 |  | základní |  | 0 | 0 | 0 | 0 | 0 | 4 | K | 2 |  |  |  | ROZPOCET | 0 | 0 | 0 | 0 | 0 | 1 | 0 | 4 | 1432095325
| Online PSC |  | https://podminky.urs.cz/item/CS_URS_2025_01/998225111 | [14 empty] | Online PSC | 2
| D | PSV | Práce a dodávky PSV |  |  |  | 0 |  |  |  |  | 0 |  | 0.9504 |  | 0 | 2 | D | 0 |  |  |  | ROZPOCET | [6 empty] | 0
| D | 711 | Izolace proti vodě, vlhkosti a plynům |  |  |  | 0 |  |  |  |  | 0 |  | 0.9504 |  | 0 | 2 | D | 1 |  |  |  | ROZPOCET | [6 empty] | 0
38 | K | 711411053 | Provedení izolace proti povrchové a podpovrchové tlakové vodě natěradly a tmely za studena na ploše vodorovné V trojnásobným nátěrem krystalickou hydroizolací | m2 | 432 |  | 0 | CS ÚRS 2025 01 |  | základní |  | 0 | 0 | 0 | 0 | 0 | 16 | K | 2 |  |  |  | ROZPOCET | 0 | 0 | 0 | 0 | 0 | 1 | 0 | 16 | -480413561
| Online PSC |  | https://podminky.urs.cz/item/CS_URS_2025_01/711411053 | [14 empty] | Online PSC | 2
| VV |  | plocha před kontejnery | [14 empty] | VV | 2 | 1 | True | 0 | ROZPOCET
| VV |  | 36*12 |  | 432 | [12 empty] | VV | 2 | 2 | True | 1 | ROZPOCET
39 | M | 24551031 | stěrka hydroizolační cementová kapilárně aktivní s dodatečnou krystalizací do spodní stavby | kg | 950.4 |  | 0 | CS ÚRS 2025 01 |  | základní |  | 0 | 0.001 | 0.9504 | 0 | 0 | 32 | M | 2 |  |  |  | ROZPOCET | 0 | 0 | 0 | 0 | 0 | 1 | 0 | 16 | -1539459309
| VV |  | 432*2,2 |  | 950.4 | [12 empty] | VV | 2 | 2 | True | 1 | ROZPOCET
40 | K | 998711201 | Přesun hmot pro izolace proti vodě, vlhkosti a plynům stanovený procentní sazbou (%) z ceny vodorovná dopravní vzdálenost do 50 m základní v objektech výšky do 6 m | % |  |  | 0 | CS ÚRS 2025 01 |  | základní |  | 0 | 0 | 0 | 0 | 0 | 16 | K | 2 |  |  |  | ROZPOCET | 0 | 0 | 0 | 0 | 0 | 1 | 0 | 16 | -1826236490
| Online PSC |  | https://podminky.urs.cz/item/CS_URS_2025_01/998711201 | [14 empty] | Online PSC | 2

## SO02.5b - IO01 Odvodnění ...
{dece3718-c412-439a-a5b7-302883887ee5}
2
| KRYCÍ LIST SOUPISU PRACÍ | [7 empty] | v --- níže se nacházejí doplnkové a pomocné údaje k sestavám --- v | [8 empty] | False
Stavba:
Soubor staveb a stavebních úprav v areálu VOP CZ, s.p. Šenov u Nového Jičína
Objekt:
SO02.7 - Zpevněná plocha
Soupis:
SO02.7b - IO01 Odvodnění zpevněné plochy
| KSO: |  |  |  |  | CC-CZ:
| Místo: |  | Šenov u Nového Jičína |  |  | Datum: | 16. 7. 2025
| Zadavatel: |  |  |  |  | IČ:
|  | VOP CZ, s.p., Dukelská 102, Šenov u Nového Jičína |  |  |  | DIČ:
| Účastník: |  |  |  |  | IČ: | Vyplň údaj
|  | Vyplň údaj |  |  |  | DIČ: | Vyplň údaj
| Projektant: |  |  |  |  | IČ:
|  | ing. Dušan Glogar - UNIPROJEKT |  |  |  | DIČ:
| Zpracovatel: |  |  |  |  | IČ:
DIČ:
Poznámka:
| Cena bez DPH | [5 empty] | 0
|  |  | Základ daně |  |  | Sazba daně | Výše daně
| DPH | základní | 0 |  |  | 21% | 0
|  | snížená | 0 |  |  | 12% | 0
|  | zákl. přenesená | 0 |  |  | 21% | 0
|  | sníž. přenesená | 0 |  |  | 12% | 0
|  | nulová | 0 |  |  | 0% | 0
| Cena s DPH |  |  | v | CZK |  | 0
REKAPITULACE ČLENĚNÍ SOUPISU PRACÍ
Stavba:
Soubor staveb a stavebních úprav v areálu VOP CZ, s.p. Šenov u Nového Jičína
Objekt:
SO02.5 - Zpevněná plocha
Soupis:
SO02.5b - IO01 odvodnění zpevněné plochy
Místo: |  |  | Šenov u Nového Jičína |  |  | Datum: | 16. 7. 2025
Zadavatel: |  |  | VOP CZ, s.p., Dukelská 102, Šenov u Nového Jičína |  |  | Projektant: | ing. Dušan Glogar - UNIPROJEKT
Účastník: |  |  | Vyplň údaj |  |  | Zpracovatel:
Kód dílu - Popis | [6 empty] | Cena celkem [CZK]
Náklady stavby celkem | [6 empty] | 0 | [11 empty] | -1
| HSV - Práce a dodávky HSV | [5 empty] | 0
| 1 - Zemní práce | [5 empty] | 0
| 4 - Vodorovné konstrukce | [5 empty] | 0
| 8 - Vedení trubní dálková a přípojná | [5 empty] | 0
| 9 - Ostatní konstrukce a práce, bourání | [5 empty] | 0
| 998 - Přesun hmot | [5 empty] | 0
SOUPIS PRACÍ
Stavba:
Soubor staveb a stavebních úprav v areálu VOP CZ, s.p. Šenov u Nového Jičína
Objekt:
SO02.5 - Zpevněná plocha
Soupis:
SO02.5b - IO01 odvodnění zpevněné plochy
Místo: |  |  | Šenov u Nového Jičína |  |  | Datum: | 16. 7. 2025
Zadavatel: |  |  | VOP CZ, s.p., Dukelská 102, Šenov u Nového Jičína |  |  | Projektant: | ing. Dušan Glogar - UNIPROJEKT
Účastník: |  |  | Vyplň údaj |  |  | Zpracovatel:
PČ | Typ | Kód | Popis | MJ | Množství | J.cena [CZK] | Cena celkem [CZK] | Cenová soustava |  | DPH | J. Nh [h] | Nh celkem [h] | J. hmotnost [t] | Hmotnost celkem [t] | J. suť [t] | Suť Celkem [t]
Náklady soupisu celkem | [6 empty] | 0 |  |  |  |  | 0 |  | 80.8489 |  | 0 |  | D | -1 | [10 empty] | 0
| D | HSV | Práce a dodávky HSV |  |  |  | 0 |  |  |  |  | 0 |  | 80.8489 |  | 0 | 1 | D | 0 |  |  |  | ROZPOCET | [6 empty] | 0
| D | 1 | Zemní práce |  |  |  | 0 |  |  |  |  | 0 |  | 63.2478 |  | 0 | 1 | D | 1 |  |  |  | ROZPOCET | [6 empty] | 0
1 | K | 115001101 | Převedení vody potrubím průměru DN do 100 | m | 30 |  | 0 | CS ÚRS 2025 01 |  | základní |  | 0 | 0.00719 | 0.2157 | 0 | 0 | 4 | K | 2 |  |  |  | ROZPOCET | 0 | 0 | 0 | 0 | 0 | 1 | 0 | 4 | 535138935
| Online PSC |  | https://podminky.urs.cz/item/CS_URS_2025_01/115001101 | [14 empty] | Online PSC | 2
2 | K | 115101201 | Čerpání vody na dopravní výšku do 10 m s uvažovaným průměrným přítokem do 500 l/min | hod | 4 |  | 0 | CS ÚRS 2025 01 |  | základní |  | 0 | 3e-05 | 0.00012 | 0 | 0 | 4 | K | 2 |  |  |  | ROZPOCET | 0 | 0 | 0 | 0 | 0 | 1 | 0 | 4 | 498708636
| Online PSC |  | https://podminky.urs.cz/item/CS_URS_2025_01/115101201 | [14 empty] | Online PSC | 2
3 | K | 115101301 | Pohotovost záložní čerpací soupravy pro dopravní výšku do 10 m s uvažovaným průměrným přítokem do 500 l/min | den | 2 |  | 0 | CS ÚRS 2025 01 |  | základní |  | 0 | 0 | 0 | 0 | 0 | 4 | K | 2 |  |  |  | ROZPOCET | 0 | 0 | 0 | 0 | 0 | 1 | 0 | 4 | -547066057
| Online PSC |  | https://podminky.urs.cz/item/CS_URS_2025_01/115101301 | [14 empty] | Online PSC | 2
4 | K | 132251103 | Hloubení nezapažených rýh šířky do 800 mm strojně s urovnáním dna do předepsaného profilu a spádu v hornině třídy těžitelnosti I skupiny 3 přes 50 do 100 m3 | m3 | 34.7 |  | 0 | CS ÚRS 2025 01 |  | základní |  | 0 | 0 | 0 | 0 | 0 | 4 | K | 2 |  |  |  | ROZPOCET | 0 | 0 | 0 | 0 | 0 | 1 | 0 | 4 | -1284218736
| Online PSC |  | https://podminky.urs.cz/item/CS_URS_2025_01/132251103 | [14 empty] | Online PSC | 2
| VV |  | 0,8*1,5*26 |  | 31.2 | [12 empty] | VV | 2 | 2 | True | 0 | ROZPOCET
| VV |  | 0,5*0,2*35 |  | 3.5 | [12 empty] | VV | 2 | 2 | True | 0 | ROZPOCET
| VV |  | Součet |  | 34.7 | [12 empty] | VV | 2 | 4 | True | 1 | ROZPOCET
5 | K | 162751117 | Vodorovné přemístění výkopku nebo sypaniny po suchu na obvyklém dopravním prostředku, bez naložení výkopku, avšak se složením bez rozhrnutí z horniny třídy těžitelnosti I skupiny 1 až 3 na vzdálenost přes 9 000 do 10 000 m | m3 | 34.7 |  | 0 | CS ÚRS 2025 01 |  | základní |  | 0 | 0 | 0 | 0 | 0 | 4 | K | 2 |  |  |  | ROZPOCET | 0 | 0 | 0 | 0 | 0 | 1 | 0 | 4 | -138434724
| Online PSC |  | https://podminky.urs.cz/item/CS_URS_2025_01/162751117 | [14 empty] | Online PSC | 2
| VV |  | 34,7 |  | 34.7 | [12 empty] | VV | 2 | 2 | True | 1 | ROZPOCET
6 | K | 162751119 | Vodorovné přemístění výkopku nebo sypaniny po suchu na obvyklém dopravním prostředku, bez naložení výkopku, avšak se složením bez rozhrnutí z horniny třídy těžitelnosti I skupiny 1 až 3 na vzdálenost Příplatek k ceně za každých dalších i započatých 1 000 m | m3 | 347 |  | 0 | CS ÚRS 2025 01 |  | základní |  | 0 | 0 | 0 | 0 | 0 | 4 | K | 2 |  |  |  | ROZPOCET | 0 | 0 | 0 | 0 | 0 | 1 | 0 | 4 | 952310744
| Online PSC |  | https://podminky.urs.cz/item/CS_URS_2025_01/162751119 | [14 empty] | Online PSC | 2
| VV |  | 34,7*10 |  | 347 | [12 empty] | VV | 2 | 2 | True | 1 | ROZPOCET
7 | K | 171201231 | Poplatek za uložení stavebního odpadu na recyklační skládce (skládkovné) zeminy a kamení zatříděného do Katalogu odpadů pod kódem 17 05 04 | t | 62.46 |  | 0 | CS ÚRS 2025 01 |  | základní |  | 0 | 0 | 0 | 0 | 0 | 4 | K | 2 |  |  |  | ROZPOCET | 0 | 0 | 0 | 0 | 0 | 1 | 0 | 4 | -125340784
| Online PSC |  | https://podminky.urs.cz/item/CS_URS_2025_01/171201231 | [14 empty] | Online PSC | 2
| VV |  | 34,7*1,8 |  | 62.46 | [12 empty] | VV | 2 | 2 | True | 1 | ROZPOCET
8 | K | 174151101 | Zásyp sypaninou z jakékoliv horniny strojně s uložením výkopku ve vrstvách se zhutněním jam, šachet, rýh nebo kolem objektů v těchto vykopávkách | m3 | 22.156 |  | 0 | CS ÚRS 2025 01 |  | základní |  | 0 | 0 | 0 | 0 | 0 | 4 | K | 2 |  |  |  | ROZPOCET | 0 | 0 | 0 | 0 | 0 | 1 | 0 | 4 | -1758154520
| Online PSC |  | https://podminky.urs.cz/item/CS_URS_2025_01/174151101 | [14 empty] | Online PSC | 2
| VV |  | 34,7-(2,08+9,36+34,5*0,16*0,2) |  | 22.156 | [12 empty] | VV | 2 | 2 | True | 1 | ROZPOCET
9 | M | 58344171 | štěrkodrť frakce 0/32 | t | 44.312 |  | 0 | CS ÚRS 2025 01 |  | základní |  | 0 | 1 | 44.312 | 0 | 0 | 8 | M | 2 |  |  |  | ROZPOCET | 0 | 0 | 0 | 0 | 0 | 1 | 0 | 4 | -1565214050
| VV |  | 22,156*2,0 |  | 44.312 | [12 empty] | VV | 2 | 2 | True | 1 | ROZPOCET
10 | K | 175151101 | Obsypání potrubí strojně sypaninou z vhodných hornin třídy těžitelnosti I a II, skupiny 1 až 4 nebo materiálem připraveným podél výkopu ve vzdálenosti do 3 m od jeho kraje, pro jakoukoliv hloubku výkopu a míru zhutnění bez prohození sypaniny | m3 | 9.36 |  | 0 | CS ÚRS 2025 01 |  | základní |  | 0 | 0 | 0 | 0 | 0 | 4 | K | 2 |  |  |  | ROZPOCET | 0 | 0 | 0 | 0 | 0 | 1 | 0 | 4 | 1508254628
| Online PSC |  | https://podminky.urs.cz/item/CS_URS_2025_01/175151101 | [14 empty] | Online PSC | 2
| VV |  | 0,45*0,8*26 |  | 9.36 | [12 empty] | VV | 2 | 2 | True | 1 | ROZPOCET
11 | M | 58337303 | štěrkopísek frakce 0/8 | t | 18.72 |  | 0 | CS ÚRS 2025 01 |  | základní |  | 0 | 1 | 18.72 | 0 | 0 | 8 | M | 2 |  |  |  | ROZPOCET | 0 | 0 | 0 | 0 | 0 | 1 | 0 | 4 | -1784014427
| VV |  | 9,36*2,0 |  | 18.72 | [12 empty] | VV | 2 | 2 | True | 1 | ROZPOCET
| D | 4 | Vodorovné konstrukce |  |  |  | 0 |  |  |  |  | 0 |  | 3.9328 |  | 0 | 1 | D | 1 |  |  |  | ROZPOCET | [6 empty] | 0
12 | K | 451572111 | Lože pod potrubí, stoky a drobné objekty v otevřeném výkopu z kameniva drobného těženého 0 až 4 mm | m3 | 2.08 |  | 0 | CS ÚRS 2025 01 |  | základní |  | 0 | 1.8908 | 3.9328 | 0 | 0 | 4 | K | 2 |  |  |  | ROZPOCET | 0 | 0 | 0 | 0 | 0 | 1 | 0 | 4 | 2000521182
| Online PSC |  | https://podminky.urs.cz/item/CS_URS_2025_01/451572111 | [14 empty] | Online PSC | 2
| VV |  | 0,1*0,8*26 |  | 2.08 | [12 empty] | VV | 2 | 2 | True | 1 | ROZPOCET
| D | 8 | Vedení trubní dálková a přípojná |  |  |  | 0 |  |  |  |  | 0 |  | 0.10181 |  | 0 | 1 | D | 1 |  |  |  | ROZPOCET | [6 empty] | 0
13 | K | 850375121 | Výřez nebo výsek na potrubí z trub litinových tlakových nebo plastických hmot DN 300 | kus | 1 |  | 0 | CS ÚRS 2025 01 |  | základní |  | 0 | 0 | 0 | 0 | 0 | 4 | K | 2 |  |  |  | ROZPOCET | 0 | 0 | 0 | 0 | 0 | 1 | 0 | 4 | -139383209
| Online PSC |  | https://podminky.urs.cz/item/CS_URS_2025_01/850375121 | [14 empty] | Online PSC | 2
| P |  | Poznámka k položce: napojení na stávající potrubí - obnažení, příprava, navrtávka, obetonování | [14 empty] | P | 2
14 | M | 28651090 | odbočka navrtávací PVC-U jednovrstvá s rázovou odolností DN 150/90° | kus | 1 |  | 0 | CS ÚRS 2025 01 |  | základní |  | 0 | 0.0025 | 0.0025 | 0 | 0 | 8 | M | 2 |  |  |  | ROZPOCET | 0 | 0 | 0 | 0 | 0 | 1 | 0 | 4 | 804265745
15 | K | 871310320 | Montáž kanalizačního potrubí z polypropylenu PP hladkého plnostěnného SN 12 DN 150 | m | 24 |  | 0 | CS ÚRS 2025 01 |  | základní |  | 0 | 1e-05 | 0.00024 | 0 | 0 | 4 | K | 2 |  |  |  | ROZPOCET | 0 | 0 | 0 | 0 | 0 | 1 | 0 | 4 | 853934622
| Online PSC |  | https://podminky.urs.cz/item/CS_URS_2025_01/871310320 | [14 empty] | Online PSC | 2
16 | M | 28617037 | trubka kanalizační PP plnostěnná třívrstvá DN 150x6000mm SN12 | m | 24.48 |  | 0 | CS ÚRS 2025 01 |  | základní |  | 0 | 0.00361 | 0.088373 | 0 | 0 | 8 | M | 2 |  |  |  | ROZPOCET | 0 | 0 | 0 | 0 | 0 | 1 | 0 | 4 | 530936201
| VV |  | 24*1,02 |  | 24.48 | [12 empty] | VV | 2 | 2 | True | 1 | ROZPOCET
17 | K | 877310310 | Montáž tvarovek na kanalizačním plastovém potrubí z PP nebo PVC-U hladkého plnostěnného kolen, víček nebo hrdlových uzávěrů DN 150 | kus | 8 |  | 0 | CS ÚRS 2025 01 |  | základní |  | 0 | 0 | 0 | 0 | 0 | 4 | K | 2 |  |  |  | ROZPOCET | 0 | 0 | 0 | 0 | 0 | 1 | 0 | 4 | -744469894
| Online PSC |  | https://podminky.urs.cz/item/CS_URS_2025_01/877310310 | [14 empty] | Online PSC | 2
18 | M | 28617182 | koleno kanalizační PP třívrstvé SN16 DN 150x45° | kus | 8 |  | 0 | CS ÚRS 2025 01 |  | základní |  | 0 | 0.0008 | 0.0064 | 0 | 0 | 8 | M | 2 |  |  |  | ROZPOCET | 0 | 0 | 0 | 0 | 0 | 1 | 0 | 4 | -611525751
19 | K | 877310320 | Montáž tvarovek na kanalizačním plastovém potrubí z PP nebo PVC-U hladkého plnostěnného odboček DN 150 | kus | 1 |  | 0 | CS ÚRS 2025 01 |  | základní |  | 0 | 0 | 0 | 0 | 0 | 4 | K | 2 |  |  |  | ROZPOCET | 0 | 0 | 0 | 0 | 0 | 1 | 0 | 4 | 616905341
| Online PSC |  | https://podminky.urs.cz/item/CS_URS_2025_01/877310320 | [14 empty] | Online PSC | 2
| VV |  | 1 |  | 1 | [12 empty] | VV | 2 | 2 | True | 1 | ROZPOCET
20 | M | 28617205 | odbočka kanalizační PP třívrstvá SN16 45° DN 150/150 | kus | 1 |  | 0 | CS ÚRS 2025 01 |  | základní |  | 0 | 0.0018 | 0.0018 | 0 | 0 | 8 | M | 2 |  |  |  | ROZPOCET | 0 | 0 | 0 | 0 | 0 | 1 | 0 | 4 | 757398772
21 | K | 877310330 | Montáž tvarovek na kanalizačním plastovém potrubí z PP nebo PVC-U hladkého plnostěnného spojek nebo redukcí DN 150 | kus | 3 |  | 0 | CS ÚRS 2025 01 |  | základní |  | 0 | 0 | 0 | 0 | 0 | 4 | K | 2 |  |  |  | ROZPOCET | 0 | 0 | 0 | 0 | 0 | 1 | 0 | 4 | 767978110
| Online PSC |  | https://podminky.urs.cz/item/CS_URS_2025_01/877310330 | [14 empty] | Online PSC | 2
22 | M | 28617235 | spojka přesuvná kanalizační PP třívrstvá DN 150 | kus | 3 |  | 0 | CS ÚRS 2025 01 |  | základní |  | 0 | 0.0008 | 0.0024 | 0 | 0 | 8 | M | 2 |  |  |  | ROZPOCET | 0 | 0 | 0 | 0 | 0 | 1 | 0 | 4 | 1137456447
23 | K | 892312121 | Tlakové zkoušky vzduchem těsnícími vaky ucpávkovými DN 150 | úsek | 1 |  | 0 | CS ÚRS 2025 01 |  | základní |  | 0 | 0.0001 | 0.0001 | 0 | 0 | 16 | K | 2 |  |  |  | ROZPOCET | 0 | 0 | 0 | 0 | 0 | 1 | 0 | 16 | 622494059
| Online PSC |  | https://podminky.urs.cz/item/CS_URS_2025_01/892312121 | [14 empty] | Online PSC | 2
| D | 9 | Ostatní konstrukce a práce, bourání |  |  |  | 0 |  |  |  |  | 0 |  | 13.5664 |  | 0 | 1 | D | 1 |  |  |  | ROZPOCET | [6 empty] | 0
24 | K | 935113111 | Osazení odvodňovacího žlabu s krycím roštem polymerbetonového šířky do 200 mm | m | 34.5 |  | 0 | CS ÚRS 2025 01 |  | základní |  | 0 | 0.29221 | 10.0812 | 0 | 0 | 4 | K | 2 |  |  |  | ROZPOCET | 0 | 0 | 0 | 0 | 0 | 1 | 0 | 4 | -2007765917
| Online PSC |  | https://podminky.urs.cz/item/CS_URS_2025_01/935113111 | [14 empty] | Online PSC | 2
25 | M | 59227127 | žlab odvodňovací s roštem se spádem dna vysokozátěžový z polymerbetonu s vyztužením žebry pro vysoké zatížení včetně roštu | m | 34.5 |  | 0 | CS ÚRS 2025 01 |  | základní |  | 0 | 0.09212 | 3.1781 | 0 | 0 | 8 | M | 2 |  |  |  | ROZPOCET | 0 | 0 | 0 | 0 | 0 | 1 | 0 | 4 | 1411317466
26 | K | 935923216 | Osazení odvodňovacího žlabu s krycím roštem vpusti pro žlab šířky do 200 mm | kus | 1 |  | 0 | CS ÚRS 2025 01 |  | základní |  | 0 | 0.27205 | 0.27205 | 0 | 0 | 4 | K | 2 |  |  |  | ROZPOCET | 0 | 0 | 0 | 0 | 0 | 1 | 0 | 4 | 1704199430
| Online PSC |  | https://podminky.urs.cz/item/CS_URS_2025_01/935923216 | [14 empty] | Online PSC | 2
27 | M | 59223071 | vpusť odtoková polymerbetonová vysokozátěšová s integrovaným těsněním pro horizontální připojení potrubí s roštem | kus | 1 |  | 0 | CS ÚRS 2025 01 |  | základní |  | 0 | 0.035 | 0.035 | 0 | 0 | 8 | M | 2 |  |  |  | ROZPOCET | 0 | 0 | 0 | 0 | 0 | 1 | 0 | 4 | 742592136
| D | 998 | Přesun hmot |  |  |  | 0 |  |  |  |  | 0 |  | 0 |  | 0 | 1 | D | 1 |  |  |  | ROZPOCET | [6 empty] | 0
28 | K | 998276101 | Přesun hmot pro trubní vedení hloubené z trub z plastických hmot nebo sklolaminátových pro vodovody, kanalizace, teplovody, produktovody v otevřeném výkopu dopravní vzdálenost do 15 m | t | 80.849 |  | 0 | CS ÚRS 2025 01 |  | základní |  | 0 | 0 | 0 | 0 | 0 | 4 | K | 2 |  |  |  | ROZPOCET | 0 | 0 | 0 | 0 | 0 | 1 | 0 | 4 | -2141563845
| Online PSC |  | https://podminky.urs.cz/item/CS_URS_2025_01/998276101 | [14 empty] | Online PSC | 2

## SO02.5c - elektroinstalace
{9119f317-b8e7-4d15-b234-33d1bcd67521}
2
| KRYCÍ LIST SOUPISU PRACÍ | [7 empty] | v --- níže se nacházejí doplnkové a pomocné údaje k sestavám --- v | [8 empty] | False
Stavba:
Soubor staveb a stavebních úprav v areálu VOP CZ, s.p. Šenov u Nového Jičína
Objekt:
SO02.7 - Zpevněná plocha
Soupis:
SO02.7c - elektroinstalace
| KSO: |  |  |  |  | CC-CZ:
| Místo: |  | Šenov u Nového Jičína |  |  | Datum: | 16. 7. 2025
| Zadavatel: |  |  |  |  | IČ:
|  | VOP CZ, s.p., Dukelská 102, Šenov u Nového Jičína |  |  |  | DIČ:
| Účastník: |  |  |  |  | IČ: | Vyplň údaj
|  | Vyplň údaj |  |  |  | DIČ: | Vyplň údaj
| Projektant: |  |  |  |  | IČ:
|  | ing. Dušan Glogar - UNIPROJEKT |  |  |  | DIČ:
| Zpracovatel: |  |  |  |  | IČ:
DIČ:
Poznámka:
| Cena bez DPH | [5 empty] | 0
|  |  | Základ daně |  |  | Sazba daně | Výše daně
| DPH | základní | 0 |  |  | 21% | 0
|  | snížená | 0 |  |  | 12% | 0
|  | zákl. přenesená | 0 |  |  | 21% | 0
|  | sníž. přenesená | 0 |  |  | 12% | 0
|  | nulová | 0 |  |  | 0% | 0
| Cena s DPH |  |  | v | CZK |  | 0
REKAPITULACE ČLENĚNÍ SOUPISU PRACÍ
Stavba:
Soubor staveb a stavebních úprav v areálu VOP CZ, s.p. Šenov u Nového Jičína
Objekt:
SO02.5 - Zpevněná plocha
Soupis:
SO02.5c- elektroinstalace
Místo: |  |  | Šenov u Nového Jičína |  |  | Datum: | 16. 7. 2025
Zadavatel: |  |  | VOP CZ, s.p., Dukelská 102, Šenov u Nového Jičína |  |  | Projektant: | ing. Dušan Glogar - UNIPROJEKT
Účastník: |  |  | Vyplň údaj |  |  | Zpracovatel:
Kód dílu - Popis | [6 empty] | Cena celkem [CZK]
Náklady stavby celkem | [6 empty] | 0 | [11 empty] | -1
| PSV - Práce a dodávky PSV | [5 empty] | 0
| 741 - Elektroinstalace - silnoproud | [5 empty] | 0
| M - Práce a dodávky M | [5 empty] | 0
| 21-M - Elektromontáže | [5 empty] | 0
| 46-M - Zemní práce při extr.mont.pracích | [5 empty] | 0
| HZS - Hodinové zúčtovací sazby | [5 empty] | 0
SOUPIS PRACÍ
Stavba:
Soubor staveb a stavebních úprav v areálu VOP CZ, s.p. Šenov u Nového Jičína
Objekt:
SO02.5 - Zpevněná plocha
Soupis:
SO02.5c- elektroinstalace
Místo: |  |  | Šenov u Nového Jičína |  |  | Datum: | 16. 7. 2025
Zadavatel: |  |  | VOP CZ, s.p., Dukelská 102, Šenov u Nového Jičína |  |  | Projektant: | ing. Dušan Glogar - UNIPROJEKT
Účastník: |  |  | Vyplň údaj |  |  | Zpracovatel:
PČ | Typ | Kód | Popis | MJ | Množství | J.cena [CZK] | Cena celkem [CZK] | Cenová soustava |  | DPH | J. Nh [h] | Nh celkem [h] | J. hmotnost [t] | Hmotnost celkem [t] | J. suť [t] | Suť Celkem [t]
Náklady soupisu celkem | [6 empty] | 0 |  |  |  |  | 0 |  | 0.14324 |  | 0 |  | D | -1 | [10 empty] | 0
| D | PSV | Práce a dodávky PSV |  |  |  | 0 |  |  |  |  | 0 |  | 0.097239 |  | 0 | 2 | D | 0 |  |  |  | ROZPOCET | [6 empty] | 0
| D | 741 | Elektroinstalace - silnoproud |  |  |  | 0 |  |  |  |  | 0 |  | 0.097239 |  | 0 | 2 | D | 1 |  |  |  | ROZPOCET | [6 empty] | 0
1 | K | 741122016 | Montáž kabelů měděných bez ukončení uložených pod omítku plných kulatých (např. CYKY), počtu a průřezu žil 3x2,5 až 6 mm2 | m | 15 |  | 0 | CS ÚRS 2025 01 |  | základní |  | 0 | 0 | 0 | 0 | 0 | 16 | K | 2 |  |  |  | ROZPOCET | 0 | 0 | 0 | 0 | 0 | 1 | 0 | 16 | 1454253655
| Online PSC |  | https://podminky.urs.cz/item/CS_URS_2025_01/741122016 | [14 empty] | Online PSC | 2
2 | M | 34111042 | kabel instalační jádro Cu plné izolace PVC plášť PVC 450/750V (CYKY) 3x4mm2 | m | 17.25 |  | 0 | CS ÚRS 2025 01 |  | základní |  | 0 | 0.00023 | 0.0039675 | 0 | 0 | 32 | M | 2 |  |  |  | ROZPOCET | 0 | 0 | 0 | 0 | 0 | 1 | 0 | 16 | -1118650895
| VV |  | 15*1,15 'Přepočtené koeficientem množství |  | 17.25 | [12 empty] | VV | 2 | 2 | False | 1 | ROZPOCET
3 | K | 741122611 | Montáž kabelů měděných bez ukončení uložených pevně plných kulatých nebo bezhalogenových (např. CYKY) počtu a průřezu žil 3x1,5 až 6 mm2 | m | 15 |  | 0 | CS ÚRS 2025 01 |  | základní |  | 0 | 0 | 0 | 0 | 0 | 16 | K | 2 |  |  |  | ROZPOCET | 0 | 0 | 0 | 0 | 0 | 1 | 0 | 16 | -118192511
| Online PSC |  | https://podminky.urs.cz/item/CS_URS_2025_01/741122611 | [14 empty] | Online PSC | 2
4 | M | 34111030 | kabel instalační jádro Cu plné izolace PVC plášť PVC 450/750V (CYKY) 3x1,5mm2 | m | 15 |  | 0 | CS ÚRS 2025 01 |  | základní |  | 0 | 0.00012 | 0.0018 | 0 | 0 | 32 | M | 2 |  |  |  | ROZPOCET | 0 | 0 | 0 | 0 | 0 | 1 | 0 | 16 | 1422484721
| VV |  | 13,0434782608696*1,15 'Přepočtené koeficientem množství |  | 15 | [12 empty] | VV | 2 | 2 | False | 1 | ROZPOCET
5 | K | 741122643 | Montáž kabelů měděných bez ukončení uložených pevně plných kulatých nebo bezhalogenových (např. CYKY) počtu a průřezu žil 5x10 mm2 | m | 43 |  | 0 | CS ÚRS 2025 01 |  | základní |  | 0 | 0 | 0 | 0 | 0 | 16 | K | 2 |  |  |  | ROZPOCET | 0 | 0 | 0 | 0 | 0 | 1 | 0 | 16 | -2069560301
| Online PSC |  | https://podminky.urs.cz/item/CS_URS_2025_01/741122643 | [14 empty] | Online PSC | 2
6 | M | 34113034 | kabel instalační jádro Cu plné izolace PVC plášť PVC 450/750V (CYKY) 5x10mm2 | m | 49.45 |  | 0 | CS ÚRS 2025 01 |  | základní |  | 0 | 0.00077 | 0.038076 | 0 | 0 | 32 | M | 2 |  |  |  | ROZPOCET | 0 | 0 | 0 | 0 | 0 | 1 | 0 | 16 | 1133337247
| VV |  | 43*1,15 'Přepočtené koeficientem množství |  | 49.45 | [12 empty] | VV | 2 | 2 | False | 1 | ROZPOCET
7 | K | 741122643 | Montáž kabelů měděných bez ukončení uložených pevně plných kulatých nebo bezhalogenových (např. CYKY) počtu a průřezu žil 5x10 mm2 | m | 45 |  | 0 | CS ÚRS 2025 01 |  | základní |  | 0 | 0 | 0 | 0 | 0 | 16 | K | 2 |  |  |  | ROZPOCET | 0 | 0 | 0 | 0 | 0 | 1 | 0 | 16 | 1431827351
| Online PSC |  | https://podminky.urs.cz/item/CS_URS_2025_01/741122643 | [14 empty] | Online PSC | 2
8 | K | 741130001 | Ukončení vodičů izolovaných s označením a zapojením v rozváděči nebo na přístroji, průřezu žíly do 2,5 mm2 | kus | 12 |  | 0 | CS ÚRS 2025 01 |  | základní |  | 0 | 0 | 0 | 0 | 0 | 16 | K | 2 |  |  |  | ROZPOCET | 0 | 0 | 0 | 0 | 0 | 1 | 0 | 16 | -1294568668
| Online PSC |  | https://podminky.urs.cz/item/CS_URS_2025_01/741130001 | [14 empty] | Online PSC | 2
9 | K | 741130005 | Ukončení vodičů izolovaných s označením a zapojením v rozváděči nebo na přístroji, průřezu žíly do 10 mm2 | kus | 16 |  | 0 | CS ÚRS 2025 01 |  | základní |  | 0 | 0 | 0 | 0 | 0 | 16 | K | 2 |  |  |  | ROZPOCET | 0 | 0 | 0 | 0 | 0 | 1 | 0 | 16 | -2034346984
| Online PSC |  | https://podminky.urs.cz/item/CS_URS_2025_01/741130005 | [14 empty] | Online PSC | 2
10 | M | 11.117.655 | Zásuvková skříň | kus | 1 |  | 0 |  |  | základní |  | 0 | 0 | 0 | 0 | 0 | 32 | M | 2 |  |  |  | ROZPOCET | 0 | 0 | 0 | 0 | 0 | 1 | 0 | 16 | 1134263098
11 | K | 741210101 | Montáž rozvaděčů litinových, hliníkových nebo plastových bez zapojení vodičů sestavy hmotnosti do 50 kg | kus | 1 |  | 0 | CS ÚRS 2025 01 |  | základní |  | 0 | 0 | 0 | 0 | 0 | 16 | K | 2 |  |  |  | ROZPOCET | 0 | 0 | 0 | 0 | 0 | 1 | 0 | 16 | 745034862
| Online PSC |  | https://podminky.urs.cz/item/CS_URS_2025_01/741210101 | [14 empty] | Online PSC | 2
12 | K | 741330651 | Montáž relé pomocných se zapojením vodičů vestavných střídavých | kus | 2 |  | 0 | CS ÚRS 2025 01 |  | základní |  | 0 | 0 | 0 | 0 | 0 | 16 | K | 2 |  |  |  | ROZPOCET | 0 | 0 | 0 | 0 | 0 | 1 | 0 | 16 | 470392583
| Online PSC |  | https://podminky.urs.cz/item/CS_URS_2025_01/741330651 | [14 empty] | Online PSC | 2
13 | K | 741331061 | Montáž měřicích přístrojů se zapojením vodičů spínače mechanického s denním programem | kus | 1 |  | 0 | CS ÚRS 2025 01 |  | základní |  | 0 | 0 | 0 | 0 | 0 | 16 | K | 2 |  |  |  | ROZPOCET | 0 | 0 | 0 | 0 | 0 | 1 | 0 | 16 | -797169314
| Online PSC |  | https://podminky.urs.cz/item/CS_URS_2025_01/741331061 | [14 empty] | Online PSC | 2
14 | M | RMAT0006 | astrohodiny | ks | 1 |  | 0 |  |  | základní |  | 0 | 0 | 0 | 0 | 0 | 32 | M | 2 |  |  |  | ROZPOCET | 0 | 0 | 0 | 0 | 0 | 1 | 0 | 16 | 259661700
15 | K | 741373003 | Montáž svítidel výbojkových se zapojením vodičů průmyslových nebo venkovních na sloupek parkových | kus | 2 |  | 0 | CS ÚRS 2025 01 |  | základní |  | 0 | 0 | 0 | 0 | 0 | 16 | K | 2 |  |  |  | ROZPOCET | 0 | 0 | 0 | 0 | 0 | 1 | 0 | 16 | -2020298072
| Online PSC |  | https://podminky.urs.cz/item/CS_URS_2025_01/741373003 | [14 empty] | Online PSC | 2
16 | M | 34874304 | svítidflo LED 50W na sloup | kus | 2 |  | 0 | CS ÚRS 2025 01 |  | základní |  | 0 | 0.01 | 0.02 | 0 | 0 | 32 | M | 2 |  |  |  | ROZPOCET | 0 | 0 | 0 | 0 | 0 | 1 | 0 | 16 | -1661601779
17 | K | 741410003 | Montáž uzemňovacího vedení s upevněním, propojením a připojením pomocí svorek na povrchu drátu nebo lana Ø do 10 mm | m | 47 |  | 0 | CS ÚRS 2025 01 |  | základní |  | 0 | 0 | 0 | 0 | 0 | 16 | K | 2 |  |  |  | ROZPOCET | 0 | 0 | 0 | 0 | 0 | 1 | 0 | 16 | 1927188904
| Online PSC |  | https://podminky.urs.cz/item/CS_URS_2025_01/741410003 | [14 empty] | Online PSC | 2
18 | M | 35441073 | drát D 10mm FeZn | kg | 32.255 |  | 0 | CS ÚRS 2025 01 |  | základní |  | 0 | 0.001 | 0.032255 | 0 | 0 | 32 | M | 2 |  |  |  | ROZPOCET | 0 | 0 | 0 | 0 | 0 | 1 | 0 | 16 | -1564681598
19 | K | 741420020 | Montáž hromosvodného vedení svorek s jedním šroubem | kus | 8 |  | 0 | CS ÚRS 2025 01 |  | základní |  | 0 | 0 | 0 | 0 | 0 | 16 | K | 2 |  |  |  | ROZPOCET | 0 | 0 | 0 | 0 | 0 | 1 | 0 | 16 | 715221235
| Online PSC |  | https://podminky.urs.cz/item/CS_URS_2025_01/741420020 | [14 empty] | Online PSC | 2
20 | M | 35431000 | svorka uzemnění FeZn univerzální | kus | 6 |  | 0 | CS ÚRS 2025 01 |  | základní |  | 0 | 0.00013 | 0.00078 | 0 | 0 | 32 | M | 2 |  |  |  | ROZPOCET | 0 | 0 | 0 | 0 | 0 | 1 | 0 | 16 | 703354998
21 | M | 35431015 | svorka uzemnění FeZn připojovací | kus | 2 |  | 0 | CS ÚRS 2025 01 |  | základní |  | 0 | 0.00018 | 0.00036 | 0 | 0 | 32 | M | 2 |  |  |  | ROZPOCET | 0 | 0 | 0 | 0 | 0 | 1 | 0 | 16 | -741252312
| D | M | Práce a dodávky M |  |  |  | 0 |  |  |  |  | 0 |  | 0.046 |  | 0 | 3 | D | 0 |  |  |  | ROZPOCET | [6 empty] | 0
| D | 21-M | Elektromontáže |  |  |  | 0 |  |  |  |  | 0 |  | 0.046 |  | 0 | 3 | D | 1 |  |  |  | ROZPOCET | [6 empty] | 0
22 | K | 210204031 | Montáž stožárů osvětlení samostatně stojících kompozitních, délky do 8 m | kus | 2 |  | 0 | CS ÚRS 2025 01 |  | základní |  | 0 | 0 | 0 | 0 | 0 | 64 | K | 2 |  |  |  | ROZPOCET | 0 | 0 | 0 | 0 | 0 | 1 | 0 | 64 | 1948404792
| Online PSC |  | https://podminky.urs.cz/item/CS_URS_2025_01/210204031 | [14 empty] | Online PSC | 2
23 | M | 63126160 | sloup kompozitní průměr 175mm horní průměr 60mm výška 6m | kus | 2 |  | 0 | CS ÚRS 2025 01 |  | základní |  | 0 | 0.022 | 0.044 | 0 | 0 | 128 | M | 2 |  |  |  | ROZPOCET | 0 | 0 | 0 | 0 | 0 | 1 | 0 | 128 | -1647024727
24 | K | 210204122 | Montáž patic stožárů osvětlení betonových | kus | 2 |  | 0 | CS ÚRS 2025 01 |  | základní |  | 0 | 0 | 0 | 0 | 0 | 64 | K | 2 |  |  |  | ROZPOCET | 0 | 0 | 0 | 0 | 0 | 1 | 0 | 64 | -2004379565
| Online PSC |  | https://podminky.urs.cz/item/CS_URS_2025_01/210204122 | [14 empty] | Online PSC | 2
25 | K | 210204201 | Montáž elektrovýzbroje stožárů osvětlení 1 okruh | kus | 2 |  | 0 | CS ÚRS 2025 01 |  | základní |  | 0 | 0 | 0 | 0 | 0 | 64 | K | 2 |  |  |  | ROZPOCET | 0 | 0 | 0 | 0 | 0 | 1 | 0 | 64 | -879706560
| Online PSC |  | https://podminky.urs.cz/item/CS_URS_2025_01/210204201 | [14 empty] | Online PSC | 2
26 | M | 31674129 | výzbroj stožárová SV 6.6.4 | kus | 2 |  | 0 | CS ÚRS 2025 01 |  | základní |  | 0 | 0.0002 | 0.0004 | 0 | 0 | 128 | M | 2 |  |  |  | ROZPOCET | 0 | 0 | 0 | 0 | 0 | 1 | 0 | 128 | -1009102547
27 | K | 210204221 | Montáž ostatních doplňků osvětlení manžety stožárové, průměru do 150 mm | kus | 2 |  | 0 | CS ÚRS 2025 01 |  | základní |  | 0 | 0 | 0 | 0 | 0 | 64 | K | 2 |  |  |  | ROZPOCET | 0 | 0 | 0 | 0 | 0 | 1 | 0 | 64 | 1850806919
| Online PSC |  | https://podminky.urs.cz/item/CS_URS_2025_01/210204221 | [14 empty] | Online PSC | 2
28 | M | 31674122 | manžeta plastová ochranná na stožár d=108mm | kus | 2 |  | 0 | CS ÚRS 2025 01 |  | základní |  | 0 | 0.0008 | 0.0016 | 0 | 0 | 128 | M | 2 |  |  |  | ROZPOCET | 0 | 0 | 0 | 0 | 0 | 1 | 0 | 128 | 538881537
| D | 46-M | Zemní práce při extr.mont.pracích |  |  |  | 0 |  |  |  |  | 0 |  | 0 |  | 0 | 3 | D | 1 |  |  |  | ROZPOCET | [6 empty] | 0
29 | K | 460141113 | Hloubení jam strojně včetně urovnáním dna s přemístěním výkopku do vzdálenosti 3 m od okraje jámy nebo s naložením na dopravní prostředek v hornině třídy těžitelnosti II skupiny 4 | m3 | 2 |  | 0 | CS ÚRS 2025 01 |  | základní |  | 0 | 0 | 0 | 0 | 0 | 64 | K | 2 |  |  |  | ROZPOCET | 0 | 0 | 0 | 0 | 0 | 1 | 0 | 64 | 585157986
| Online PSC |  | https://podminky.urs.cz/item/CS_URS_2025_01/460141113 | [14 empty] | Online PSC | 2
30 | K | 460181184 | Hloubení kabelových rýh strojně v omezeném prostoru včetně urovnání dna s přemístěním výkopku do vzdálenosti 3 m od okraje jámy nebo s naložením na dopravní prostředek šířky 35 cm hloubky 90 cm v hornině třídy těžitelnosti II skupiny 5 | m | 40 |  | 0 | CS ÚRS 2025 01 |  | základní |  | 0 | 0 | 0 | 0 | 0 | 64 | K | 2 |  |  |  | ROZPOCET | 0 | 0 | 0 | 0 | 0 | 1 | 0 | 64 | 108062668
| Online PSC |  | https://podminky.urs.cz/item/CS_URS_2025_01/460181184 | [14 empty] | Online PSC | 2
31 | K | 460431194 | Zásyp kabelových rýh ručně s přemístění sypaniny ze vzdálenosti do 10 m, s uložením výkopku ve vrstvách včetně zhutnění a úpravy povrchu šířky 35 cm hloubky 90 cm z horniny třídy těžitelnosti II skupiny 5 | m | 40 |  | 0 | CS ÚRS 2025 01 |  | základní |  | 0 | 0 | 0 | 0 | 0 | 64 | K | 2 |  |  |  | ROZPOCET | 0 | 0 | 0 | 0 | 0 | 1 | 0 | 64 | -882924292
| Online PSC |  | https://podminky.urs.cz/item/CS_URS_2025_01/460431194 | [14 empty] | Online PSC | 2
32 | K | 460641121 | Základové konstrukce základ bez bednění do rostlé zeminy z monolitického železobetonu bez výztuže bez zvláštních nároků na prostředí tř. C 8/10 | m3 | 1 |  | 0 | CS ÚRS 2025 01 |  | základní |  | 0 | 0 | 0 | 0 | 0 | 64 | K | 2 |  |  |  | ROZPOCET | 0 | 0 | 0 | 0 | 0 | 1 | 0 | 64 | -735820177
| Online PSC |  | https://podminky.urs.cz/item/CS_URS_2025_01/460641121 | [14 empty] | Online PSC | 2
33 | K | 460661512 | Kabelové lože z písku včetně podsypu, zhutnění a urovnání povrchu pro kabely nn zakryté plastovou fólií, šířky přes 25 do 50 cm | m | 40 |  | 0 | CS ÚRS 2025 01 |  | základní |  | 0 | 0 | 0 | 0 | 0 | 64 | K | 2 |  |  |  | ROZPOCET | 0 | 0 | 0 | 0 | 0 | 1 | 0 | 64 | 577986515
| Online PSC |  | https://podminky.urs.cz/item/CS_URS_2025_01/460661512 | [14 empty] | Online PSC | 2
34 | K | 460791113 | Montáž trubek ochranných uložených volně do rýhy plastových tuhých, vnitřního průměru přes 50 do 90 mm | m | 40 |  | 0 | CS ÚRS 2025 01 |  | základní |  | 0 | 0 | 0 | 0 | 0 | 64 | K | 2 |  |  |  | ROZPOCET | 0 | 0 | 0 | 0 | 0 | 1 | 0 | 64 | -1292640212
| Online PSC |  | https://podminky.urs.cz/item/CS_URS_2025_01/460791113 | [14 empty] | Online PSC | 2
| D | HZS | Hodinové zúčtovací sazby |  |  |  | 0 |  |  |  |  | 0 |  | 0 |  | 0 | 4 | D | 0 |  |  |  | ROZPOCET | [6 empty] | 0
35 | K | HZS2232 | Hodinové zúčtovací sazby profesí PSV provádění stavebních instalací elektrikář odborný úprava stávajících rozváděčů, úprava ZS pro připojení VO | hod | 15 |  | 0 | CS ÚRS 2025 01 |  | základní |  | 0 | 0 | 0 | 0 | 0 | 512 | K | 1 |  |  |  | ROZPOCET | 0 | 0 | 0 | 0 | 0 | 1 | 0 | 512 | 834919469
| Online PSC |  | https://podminky.urs.cz/item/CS_URS_2025_01/HZS2232 | [14 empty] | Online PSC | 1

## SO02.6a - stavební práce
{81436805-d14c-4bed-a572-62c9c2311b17}
2
| KRYCÍ LIST SOUPISU PRACÍ | [7 empty] | v --- níže se nacházejí doplnkové a pomocné údaje k sestavám --- v | [8 empty] | False
Stavba:
Soubor staveb a stavebních úprav v areálu VOP CZ, s.p. Šenov u Nového Jičína
Objekt:
SO02.8 - Oplocení
Soupis:
SO02.8a - stavební práce
| KSO: |  |  |  |  | CC-CZ:
| Místo: |  | Šenov u Nového Jičína |  |  | Datum: | 16. 7. 2025
| Zadavatel: |  |  |  |  | IČ:
|  | VOP CZ, s.p., Dukelská 102, Šenov u Nového Jičína |  |  |  | DIČ:
| Účastník: |  |  |  |  | IČ: | Vyplň údaj
|  | Vyplň údaj |  |  |  | DIČ: | Vyplň údaj
| Projektant: |  |  |  |  | IČ:
|  | ing. Dušan Glogar - UNIPROJEKT |  |  |  | DIČ:
| Zpracovatel: |  |  |  |  | IČ:
DIČ:
Poznámka:
| Cena bez DPH | [5 empty] | 0
|  |  | Základ daně |  |  | Sazba daně | Výše daně
| DPH | základní | 0 |  |  | 21% | 0
|  | snížená | 0 |  |  | 12% | 0
|  | zákl. přenesená | 0 |  |  | 21% | 0
|  | sníž. přenesená | 0 |  |  | 12% | 0
|  | nulová | 0 |  |  | 0% | 0
| Cena s DPH |  |  | v | CZK |  | 0
REKAPITULACE ČLENĚNÍ SOUPISU PRACÍ
Stavba:
Soubor staveb a stavebních úprav v areálu VOP CZ, s.p. Šenov u Nového Jičína
Objekt:
SO02.6 - Oplocení
Soupis:
SO02.6 a - stavební práce
Místo: |  |  | Šenov u Nového Jičína |  |  | Datum: | 16. 7. 2025
Zadavatel: |  |  | VOP CZ, s.p., Dukelská 102, Šenov u Nového Jičína |  |  | Projektant: | ing. Dušan Glogar - UNIPROJEKT
Účastník: |  |  | Vyplň údaj |  |  | Zpracovatel:
Kód dílu - Popis | [6 empty] | Cena celkem [CZK]
Náklady stavby celkem | [6 empty] | 0 | [11 empty] | -1
| HSV - Práce a dodávky HSV | [5 empty] | 0
| 1 - Zemní práce | [5 empty] | 0
| 2 - Zakládání | [5 empty] | 0
| 3 - Svislé a kompletní konstrukce | [5 empty] | 0
| 5 - Komunikace pozemní | [5 empty] | 0
| 997 - Přesun sutě | [5 empty] | 0
| 998 - Přesun hmot | [5 empty] | 0
SOUPIS PRACÍ
Stavba:
Soubor staveb a stavebních úprav v areálu VOP CZ, s.p. Šenov u Nového Jičína
Objekt:
SO02.6 - Oplocení
Soupis:
SO02.6 a - stavební práce
Místo: |  |  | Šenov u Nového Jičína |  |  | Datum: | 16. 7. 2025
Zadavatel: |  |  | VOP CZ, s.p., Dukelská 102, Šenov u Nového Jičína |  |  | Projektant: | ing. Dušan Glogar - UNIPROJEKT
Účastník: |  |  | Vyplň údaj |  |  | Zpracovatel:
PČ | Typ | Kód | Popis | MJ | Množství | J.cena [CZK] | Cena celkem [CZK] | Cenová soustava |  | DPH | J. Nh [h] | Nh celkem [h] | J. hmotnost [t] | Hmotnost celkem [t] | J. suť [t] | Suť Celkem [t]
Náklady soupisu celkem | [6 empty] | 0 |  |  |  |  | 0 |  | 79.2192 |  | 52.38 |  | D | -1 | [10 empty] | 0
| D | HSV | Práce a dodávky HSV |  |  |  | 0 |  |  |  |  | 0 |  | 79.2192 |  | 52.38 | 1 | D | 0 |  |  |  | ROZPOCET | [6 empty] | 0
| D | 1 | Zemní práce |  |  |  | 0 |  |  |  |  | 0 |  | 0 |  | 52.38 | 1 | D | 1 |  |  |  | ROZPOCET | [6 empty] | 0
1 | K | 113106152 | Rozebrání dlažeb vozovek a ploch s přemístěním hmot na skládku na vzdálenost do 3 m nebo s naložením na dopravní prostředek, s jakoukoliv výplní spár ručně z velkých kostek s ložem z cementové malty | m2 | 46.56 |  | 0 | CS ÚRS 2025 01 |  | základní |  | 0 | 0 | 0 | 0.505 | 23.5128 | 4 | K | 2 |  |  |  | ROZPOCET | 0 | 0 | 0 | 0 | 0 | 1 | 0 | 4 | 1787727365
| Online PSC |  | https://podminky.urs.cz/item/CS_URS_2025_01/113106152 | [14 empty] | Online PSC | 2
| VV |  | (5+6+6+8+10+6+2+4+3+9+7+2+8+5)*0,6*0,6 |  | 29.16 | [12 empty] | VV | 2 | 2 | True | 0 | ROZPOCET
| VV |  | 1,2*4,0*3+1,0*1,0*3 |  | 17.4 | [12 empty] | VV | 2 | 2 | True | 0 | ROZPOCET
| VV |  | Součet |  | 46.56 | [12 empty] | VV | 2 | 4 | True | 1 | ROZPOCET
2 | K | 113107322 | Odstranění podkladů nebo krytů strojně plochy jednotlivě do 50 m2 s přemístěním hmot na skládku na vzdálenost do 3 m nebo s naložením na dopravní prostředek z kameniva hrubého drceného, o tl. vrstvy přes 100 do 200 mm | m2 | 46.56 |  | 0 | CS ÚRS 2025 01 |  | základní |  | 0 | 0 | 0 | 0.29 | 13.5024 | 4 | K | 2 |  |  |  | ROZPOCET | 0 | 0 | 0 | 0 | 0 | 1 | 0 | 4 | -1761098665
| Online PSC |  | https://podminky.urs.cz/item/CS_URS_2025_01/113107322 | [14 empty] | Online PSC | 2
3 | K | 113107336 | Odstranění podkladů nebo krytů strojně plochy jednotlivě do 50 m2 s přemístěním hmot na skládku na vzdálenost do 3 m nebo s naložením na dopravní prostředek z betonu vyztuženého sítěmi, o tl. vrstvy přes 100 do 150 mm | m2 | 46.56 |  | 0 | CS ÚRS 2025 01 |  | základní |  | 0 | 0 | 0 | 0.33 | 15.3648 | 4 | K | 2 |  |  |  | ROZPOCET | 0 | 0 | 0 | 0 | 0 | 1 | 0 | 4 | 1487312057
| Online PSC |  | https://podminky.urs.cz/item/CS_URS_2025_01/113107336 | [14 empty] | Online PSC | 2
4 | K | 131111333 | Vrtání jamek ručním motorovým vrtákem průměru přes 200 do 300 mm | m | 71.1 |  | 0 | CS ÚRS 2025 01 |  | základní |  | 0 | 0 | 0 | 0 | 0 | 4 | K | 2 |  |  |  | ROZPOCET | 0 | 0 | 0 | 0 | 0 | 1 | 0 | 4 | 532224332
| Online PSC |  | https://podminky.urs.cz/item/CS_URS_2025_01/131111333 | [14 empty] | Online PSC | 2
| VV |  | 0,9*(5+6+6+8+10+6+2+4+3+9+7+8+5) |  | 71.1 | [12 empty] | VV | 2 | 2 | True | 1 | ROZPOCET
5 | K | 131111359 | Vrtání jamek Příplatek k cenám -1331 až -1343 za vrtání v kamenité nebo kořeny prorostlé půdě | m | 71.1 |  | 0 | CS ÚRS 2025 01 |  | základní |  | 0 | 0 | 0 | 0 | 0 | 4 | K | 2 |  |  |  | ROZPOCET | 0 | 0 | 0 | 0 | 0 | 1 | 0 | 4 | -1164828790
| Online PSC |  | https://podminky.urs.cz/item/CS_URS_2025_01/131111359 | [14 empty] | Online PSC | 2
6 | K | 132251101 | Hloubení nezapažených rýh šířky do 800 mm strojně s urovnáním dna do předepsaného profilu a spádu v hornině třídy těžitelnosti I skupiny 3 do 20 m3 | m3 | 9.57 |  | 0 | CS ÚRS 2025 01 |  | základní |  | 0 | 0 | 0 | 0 | 0 | 4 | K | 2 |  |  |  | ROZPOCET | 0 | 0 | 0 | 0 | 0 | 1 | 0 | 4 | 1167636213
| Online PSC |  | https://podminky.urs.cz/item/CS_URS_2025_01/132251101 | [14 empty] | Online PSC | 2
| VV |  | základ brány | [14 empty] | VV | 2 | 1 | True | 0 | ROZPOCET
| VV |  | 1,0*0,8*3,5*3 |  | 8.4 | [12 empty] | VV | 2 | 2 | True | 0 | ROZPOCET
| VV |  | 1,0*0,6*0,65*3 |  | 1.17 | [12 empty] | VV | 2 | 2 | True | 0 | ROZPOCET
| VV |  | Součet |  | 9.57 | [12 empty] | VV | 2 | 4 | True | 1 | ROZPOCET
7 | K | 162751117 | Vodorovné přemístění výkopku nebo sypaniny po suchu na obvyklém dopravním prostředku, bez naložení výkopku, avšak se složením bez rozhrnutí z horniny třídy těžitelnosti I skupiny 1 až 3 na vzdálenost přes 9 000 do 10 000 m | m3 | 14.723 |  | 0 | CS ÚRS 2025 01 |  | základní |  | 0 | 0 | 0 | 0 | 0 | 4 | K | 2 |  |  |  | ROZPOCET | 0 | 0 | 0 | 0 | 0 | 1 | 0 | 4 | -1015553942
| Online PSC |  | https://podminky.urs.cz/item/CS_URS_2025_01/162751117 | [14 empty] | Online PSC | 2
| VV |  | 9,57+81*0,9*pi*0,15*0,15 |  | 14.723 | [12 empty] | VV | 2 | 2 | True | 1 | ROZPOCET
8 | K | 162751119 | Vodorovné přemístění výkopku nebo sypaniny po suchu na obvyklém dopravním prostředku, bez naložení výkopku, avšak se složením bez rozhrnutí z horniny třídy těžitelnosti I skupiny 1 až 3 na vzdálenost Příplatek k ceně za každých dalších i započatých 1 000 m | m3 | 147.23 |  | 0 | CS ÚRS 2025 01 |  | základní |  | 0 | 0 | 0 | 0 | 0 | 4 | K | 2 |  |  |  | ROZPOCET | 0 | 0 | 0 | 0 | 0 | 1 | 0 | 4 | -952654824
| Online PSC |  | https://podminky.urs.cz/item/CS_URS_2025_01/162751119 | [14 empty] | Online PSC | 2
| VV |  | 10*14,723 |  | 147.23 | [12 empty] | VV | 2 | 2 | True | 1 | ROZPOCET
9 | K | 167111101 | Nakládání, skládání a překládání neulehlého výkopku nebo sypaniny ručně nakládání, z hornin třídy těžitelnosti I, skupiny 1 až 3 | m3 | 14.723 |  | 0 | CS ÚRS 2025 01 |  | základní |  | 0 | 0 | 0 | 0 | 0 | 4 | K | 2 |  |  |  | ROZPOCET | 0 | 0 | 0 | 0 | 0 | 1 | 0 | 4 | 1521903163
| Online PSC |  | https://podminky.urs.cz/item/CS_URS_2025_01/167111101 | [14 empty] | Online PSC | 2
10 | K | 997013873 | Poplatek za uložení stavebního odpadu na recyklační skládce (skládkovné) zeminy a kamení zatříděného do Katalogu odpadů pod kódem 17 05 04 | t | 26.501 |  | 0 | CS ÚRS 2025 01 |  | základní |  | 0 | 0 | 0 | 0 | 0 | 4 | K | 2 |  |  |  | ROZPOCET | 0 | 0 | 0 | 0 | 0 | 1 | 0 | 4 | 740386000
| Online PSC |  | https://podminky.urs.cz/item/CS_URS_2025_01/997013873 | [14 empty] | Online PSC | 2
| VV |  | 14,723*1,8 |  | 26.501 | [12 empty] | VV | 2 | 2 | True | 1 | ROZPOCET
| D | 2 | Zakládání |  |  |  | 0 |  |  |  |  | 0 |  | 31.2106 |  | 0 | 1 | D | 1 |  |  |  | ROZPOCET | [6 empty] | 0
11 | K | 271572211 | Podsyp pod základové konstrukce se zhutněním a urovnáním povrchu ze štěrkopísku netříděného | m3 | 1.53 |  | 0 | CS ÚRS 2025 01 |  | základní |  | 0 | 1.98 | 3.0294 | 0 | 0 | 4 | K | 2 |  |  |  | ROZPOCET | 0 | 0 | 0 | 0 | 0 | 1 | 0 | 4 | 342918564
| Online PSC |  | https://podminky.urs.cz/item/CS_URS_2025_01/271572211 | [14 empty] | Online PSC | 2
| VV |  | 0,1*(0,6*0,65+0,8*3,5)*3 |  | 0.957 | [12 empty] | VV | 2 | 2 | True | 0 | ROZPOCET
| VV |  | 0,1*pi*0,15*0,15*81 |  | 0.573 | [12 empty] | VV | 2 | 2 | True | 0 | ROZPOCET
| VV |  | Součet |  | 1.53 | [12 empty] | VV | 2 | 4 | True | 1 | ROZPOCET
12 | K | 275313711 | Základy z betonu prostého patky a bloky z betonu kamenem neprokládaného tř. C 20/25 | m3 | 11.25 |  | 0 | CS ÚRS 2025 01 |  | základní |  | 0 | 2.5019 | 28.146 | 0 | 0 | 4 | K | 2 |  |  |  | ROZPOCET | 0 | 0 | 0 | 0 | 0 | 1 | 0 | 4 | 1916828270
| Online PSC |  | https://podminky.urs.cz/item/CS_URS_2025_01/275313711 | [14 empty] | Online PSC | 2
| VV |  | 1,0*(0,6*0,65)*3+1,2*(0,8*3,5)*3 |  | 11.25 | [12 empty] | VV | 2 | 2 | True | 1 | ROZPOCET
13 | K | 275351121 | Bednění základů patek zřízení | m2 | 13.32 |  | 0 | CS ÚRS 2025 01 |  | základní |  | 0 | 0.00264 | 0.035165 | 0 | 0 | 4 | K | 2 |  |  |  | ROZPOCET | 0 | 0 | 0 | 0 | 0 | 1 | 0 | 4 | 2061797828
| Online PSC |  | https://podminky.urs.cz/item/CS_URS_2025_01/275351121 | [14 empty] | Online PSC | 2
| VV |  | 0,4*(0,6+0,65)*2*3 |  | 3 | [12 empty] | VV | 2 | 2 | True | 0 | ROZPOCET
| VV |  | 0,4*(0,8+3,5)*2*3 |  | 10.32 | [12 empty] | VV | 2 | 2 | True | 0 | ROZPOCET
| VV |  | Součet |  | 13.32 | [12 empty] | VV | 2 | 4 | True | 1 | ROZPOCET
14 | K | 275351122 | Bednění základů patek odstranění | m2 | 13.32 |  | 0 | CS ÚRS 2025 01 |  | základní |  | 0 | 0 | 0 | 0 | 0 | 4 | K | 2 |  |  |  | ROZPOCET | 0 | 0 | 0 | 0 | 0 | 1 | 0 | 4 | -210366763
| Online PSC |  | https://podminky.urs.cz/item/CS_URS_2025_01/275351122 | [14 empty] | Online PSC | 2
| D | 3 | Svislé a kompletní konstrukce |  |  |  | 0 |  |  |  |  | 0 |  | 18.7438 |  | 0 | 1 | D | 1 |  |  |  | ROZPOCET | [6 empty] | 0
15 | K | 338171123 | Montáž sloupků a vzpěr plotových ocelových trubkových nebo profilovaných výšky přes 2 do 2,6 m se zabetonováním do 0,08 m3 do připravených jamek | kus | 81 |  | 0 | CS ÚRS 2025 01 |  | základní |  | 0 | 0.17489 | 14.1661 | 0 | 0 | 4 | K | 2 |  |  |  | ROZPOCET | 0 | 0 | 0 | 0 | 0 | 1 | 0 | 4 | 1721325456
| Online PSC |  | https://podminky.urs.cz/item/CS_URS_2025_01/338171123 | [14 empty] | Online PSC | 2
| VV |  | (5+6+6+8+10+6+2+4+3+9+7+2+8+5) |  | 81 | [12 empty] | VV | 2 | 2 | True | 1 | ROZPOCET
16 | M | 55342153 | plotový sloupek pro svařované panely profilovaný oválný 50x70mm dl 2,5-3,0m povrchová úprava Pz a komaxit | kus | 79 |  | 0 | CS ÚRS 2025 01 |  | základní |  | 0 | 0.0071 | 0.5609 | 0 | 0 | 8 | M | 2 |  |  |  | ROZPOCET | 0 | 0 | 0 | 0 | 0 | 1 | 0 | 4 | 1620469406
| VV |  | 79 |  | 79 | [12 empty] | VV | 2 | 2 | True | 1 | ROZPOCET
| VV |  | +2sloupky pro bránu otevíravou (součást dodávky brány | [14 empty] | VV | 2 | 1 | True | 0 | ROZPOCET
19 | K | 348101260 | Osazení vrat nebo vrátek k oplocení na sloupky ocelové, plochy jednotlivě přes 10 do 15 m2 | kus | 1 |  | 0 | CS ÚRS 2025 01 |  | základní |  | 0 | 0 | 0 | 0 | 0 | 4 | K | 2 |  |  |  | ROZPOCET | 0 | 0 | 0 | 0 | 0 | 1 | 0 | 4 | 1268716716
| Online PSC |  | https://podminky.urs.cz/item/CS_URS_2025_01/348101260 | [14 empty] | Online PSC | 2
20 | M | 15945002 | brána plotová dvoukřídlá PZ a PVC úpravou pletiva 6000x2000mm včetně kování, zámku, sloupků, závěsů | kus | 1 |  | 0 | CS ÚRS 2025 01 |  | základní |  | 0 | 0.04 | 0.04 | 0 | 0 | 8 | M | 2 |  |  |  | ROZPOCET | 0 | 0 | 0 | 0 | 0 | 1 | 0 | 4 | 1320906737
23 | K | 348171146 | Montáž oplocení z dílců kovových panelových svařovaných, na ocelové profilované sloupky, výšky přes 1,5 do 2,0 m | m | 163 |  | 0 | CS ÚRS 2025 01 |  | základní |  | 0 | 0 | 0 | 0 | 0 | 4 | K | 2 |  |  |  | ROZPOCET | 0 | 0 | 0 | 0 | 0 | 1 | 0 | 4 | 1015382141
| Online PSC |  | https://podminky.urs.cz/item/CS_URS_2025_01/348171146 | [14 empty] | Online PSC | 2
| VV |  | 163 |  | 163 | [12 empty] | VV | 2 | 2 | True | 1 | ROZPOCET
24 | M | 55342412 | plotový panel svařovaný v 1,5-2,0m š do 2,5m průměru drátu 5mm oka 55x200mm s horizontálním prolisem povrchová úprava PZ komaxit | kus | 73 |  | 0 | CS ÚRS 2025 01 |  | základní |  | 0 | 0.0191 | 1.3943 | 0 | 0 | 8 | M | 2 |  |  |  | ROZPOCET | 0 | 0 | 0 | 0 | 0 | 1 | 0 | 4 | 146439799
| VV |  | 182,5*0,4 'Přepočtené koeficientem množství |  | 73 | [12 empty] | VV | 2 | 2 | False | 1 | ROZPOCET
25 | K | 348172116 | Montáž vjezdových bran samonosných posuvných jednokřídlových plochy přes 9 do 12 m2 | kus | 3 |  | 0 | CS ÚRS 2025 01 |  | základní |  | 0 | 0 | 0 | 0 | 0 | 4 | K | 2 |  |  |  | ROZPOCET | 0 | 0 | 0 | 0 | 0 | 1 | 0 | 4 | -434714150
| Online PSC |  | https://podminky.urs.cz/item/CS_URS_2025_01/348172116 | [14 empty] | Online PSC | 2
26 | M | 55341607 | brána pojezdová s výplní ze svislých ocelových Pz profilů přes 9 do 12m2 | m2 | 36 |  | 0 | CS ÚRS 2025 01 |  | základní |  | 0 | 0.06 | 2.16 | 0 | 0 | 8 | M | 2 |  |  |  | ROZPOCET | 0 | 0 | 0 | 0 | 0 | 1 | 0 | 4 | -436206075
| VV |  | 3 |  | 3 | [12 empty] | VV | 2 | 2 | True | 1 | ROZPOCET
| VV |  | 3*12 'Přepočtené koeficientem množství |  | 36 | [12 empty] | VV | 2 | 2 | False | 1 | ROZPOCET
27 | K | 348172911 | Montáž vjezdových bran doplňků pohonu pro bránu | kus | 3 |  | 0 | CS ÚRS 2025 01 |  | základní |  | 0 | 0 | 0 | 0 | 0 | 4 | K | 2 |  |  |  | ROZPOCET | 0 | 0 | 0 | 0 | 0 | 1 | 0 | 4 | -1582281087
| Online PSC |  | https://podminky.urs.cz/item/CS_URS_2025_01/348172911 | [14 empty] | Online PSC | 2
28 | M | ADI.0097411.URS | Lineární pohon pro dvoukřídlou bránu, max.300 kg, 2ks pohonu, vč.2 dálk. ovlad. | kus | 3 |  | 0 | CS ÚRS 2025 01 |  | základní |  | 0 | 0 | 0 | 0 | 0 | 8 | M | 2 |  |  |  | ROZPOCET | 0 | 0 | 0 | 0 | 0 | 1 | 0 | 4 | -1637954357
29 | K | 348401356 | Montáž oplocení z pletiva doplňujících konstrukcí rozvinutí, uchycení a napnutí drátu žiletkové spirály | m | 181 |  | 0 | CS ÚRS 2025 01 |  | základní |  | 0 | 0 | 0 | 0 | 0 | 4 | K | 2 |  |  |  | ROZPOCET | 0 | 0 | 0 | 0 | 0 | 1 | 0 | 4 | -2137801659
| Online PSC |  | https://podminky.urs.cz/item/CS_URS_2025_01/348401356 | [14 empty] | Online PSC | 2
30 | M | 31324822 | drát žiletkový - spirála D 450mm pozinkovaný | balení | 25 |  | 0 | CS ÚRS 2025 01 |  | základní |  | 0 | 0.007 | 0.175 | 0 | 0 | 8 | M | 2 |  |  |  | ROZPOCET | 0 | 0 | 0 | 0 | 0 | 1 | 0 | 4 | 1446432731
| VV |  | balení po 7,5m | [14 empty] | VV | 2 | 1 | True | 0 | ROZPOCET
| VV |  | 181/7,5 |  | 24.133 | [12 empty] | VV | 2 | 2 | True | 0 | ROZPOCET
| VV |  | -24,133 |  | -24.133 | [12 empty] | VV | 2 | 2 | True | 0 | ROZPOCET
| VV |  | 25 |  | 25 | [12 empty] | VV | 2 | 2 | True | 1 | ROZPOCET
31 | K | 348401412 | Montáž oplocení z pletiva doplňujících konstrukcí bavoletu oboustranného | kus | 99 |  | 0 | CS ÚRS 2025 01 |  | základní |  | 0 | 0 | 0 | 0 | 0 | 4 | K | 2 |  |  |  | ROZPOCET | 0 | 0 | 0 | 0 | 0 | 1 | 0 | 4 | -1986851761
| Online PSC |  | https://podminky.urs.cz/item/CS_URS_2025_01/348401412 | [14 empty] | Online PSC | 2
| VV |  | 4*3+3*2+81 |  | 99 | [12 empty] | VV | 2 | 2 | True | 1 | ROZPOCET
32 | M | 31324839 | plotový oboustranný bavolet dl 200-400mm pro 2-3 dráty na profilovaný sloupek D 60-70mm povrchová úprava Al komaxit | kus | 99 |  | 0 | CS ÚRS 2025 01 |  | základní |  | 0 | 0.0025 | 0.2475 | 0 | 0 | 8 | M | 2 |  |  |  | ROZPOCET | 0 | 0 | 0 | 0 | 0 | 1 | 0 | 4 | 614717250
| D | 5 | Komunikace pozemní |  |  |  | 0 |  |  |  |  | 0 |  | 29.2648 |  | 0 | 1 | D | 1 |  |  |  | ROZPOCET | [6 empty] | 0
33 | K | 566901133 | Vyspravení podkladu po překopech inženýrských sítí plochy do 15 m2 s rozprostřením a zhutněním štěrkodrtí tl. 200 mm | m2 | 23.434 |  | 0 | CS ÚRS 2025 01 |  | základní |  | 0 | 0.46 | 10.7796 | 0 | 0 | 4 | K | 2 |  |  |  | ROZPOCET | 0 | 0 | 0 | 0 | 0 | 1 | 0 | 4 | -557134181
| Online PSC |  | https://podminky.urs.cz/item/CS_URS_2025_01/566901133 | [14 empty] | Online PSC | 2
| VV |  | zapravení povrchu | [14 empty] | VV | 2 | 1 | True | 0 | ROZPOCET
| VV |  | (5+6+6+8+10+6+2+4+3+9+7+2+8+5)*0,6*0,6 |  | 29.16 | [12 empty] | VV | 2 | 2 | True | 0 | ROZPOCET
| VV |  | -(5+6+6+8+10+6+2+4+3+9+7+2+8+5)*pi*0,15*0,15 |  | -5.726 | [12 empty] | VV | 2 | 2 | True | 0 | ROZPOCET
| VV |  | Součet |  | 23.434 | [12 empty] | VV | 2 | 4 | True | 1 | ROZPOCET
34 | K | 581124115 | Kryt z prostého betonu komunikací pro pěší tl. 150 mm | m2 | 23.434 |  | 0 | CS ÚRS 2025 01 |  | základní |  | 0 | 0.36924 | 8.6528 | 0 | 0 | 4 | K | 2 |  |  |  | ROZPOCET | 0 | 0 | 0 | 0 | 0 | 1 | 0 | 4 | 2137129568
| Online PSC |  | https://podminky.urs.cz/item/CS_URS_2025_01/581124115 | [14 empty] | Online PSC | 2
35 | K | 591241111 | Kladení dlažby z kostek s provedením lože do tl. 50 mm, s vyplněním spár, s dvojím beraněním a se smetením přebytečného materiálu na krajnici drobných z kamene, do lože z cementové malty | m2 | 23.434 |  | 0 | CS ÚRS 2025 01 |  | základní |  | 0 | 0.19536 | 4.5781 | 0 | 0 | 4 | K | 2 |  |  |  | ROZPOCET | 0 | 0 | 0 | 0 | 0 | 1 | 0 | 4 | 2105731719
| Online PSC |  | https://podminky.urs.cz/item/CS_URS_2025_01/591241111 | [14 empty] | Online PSC | 2
36 | M | 58381007 | kostka štípaná dlažební žula drobná 8/10 | m2 | 23.668 |  | 0 | CS ÚRS 2025 01 |  | základní |  | 0 | 0.222 | 5.2543 | 0 | 0 | 8 | M | 2 |  |  |  | ROZPOCET | 0 | 0 | 0 | 0 | 0 | 1 | 0 | 4 | -1540076512
| VV |  | 23,434 |  | 23.434 | [12 empty] | VV | 2 | 2 | True | 1 | ROZPOCET
| VV |  | 23,434*1,01 'Přepočtené koeficientem množství |  | 23.668 | [12 empty] | VV | 2 | 2 | False | 1 | ROZPOCET
| D | 997 | Přesun sutě |  |  |  | 0 |  |  |  |  | 0 |  | 0 |  | 0 | 1 | D | 1 |  |  |  | ROZPOCET | [6 empty] | 0
37 | K | 997006512 | Vodorovná doprava suti na skládku s naložením na dopravní prostředek a složením přes 100 m do 1 km | t | 52.38 |  | 0 | CS ÚRS 2025 01 |  | základní |  | 0 | 0 | 0 | 0 | 0 | 4 | K | 2 |  |  |  | ROZPOCET | 0 | 0 | 0 | 0 | 0 | 1 | 0 | 4 | -538602286
| Online PSC |  | https://podminky.urs.cz/item/CS_URS_2025_01/997006512 | [14 empty] | Online PSC | 2
38 | K | 997006519 | Vodorovná doprava suti na skládku Příplatek k ceně -6512 za každý další i započatý 1 km | t | 995.22 |  | 0 | CS ÚRS 2025 01 |  | základní |  | 0 | 0 | 0 | 0 | 0 | 4 | K | 2 |  |  |  | ROZPOCET | 0 | 0 | 0 | 0 | 0 | 1 | 0 | 4 | 719186527
| Online PSC |  | https://podminky.urs.cz/item/CS_URS_2025_01/997006519 | [14 empty] | Online PSC | 2
| VV |  | skládka | [14 empty] | VV | 2 | 1 | True | 0 | ROZPOCET
| VV |  | 52,38*19 |  | 995.22 | [12 empty] | VV | 2 | 2 | True | 0 | ROZPOCET
| VV |  | Součet |  | 995.22 | [12 empty] | VV | 2 | 4 | True | 1 | ROZPOCET
39 | K | 997013862 | Poplatek za uložení stavebního odpadu na recyklační skládce (skládkovné) z armovaného betonu zatříděného do Katalogu odpadů pod kódem 17 01 01 | t | 15.365 |  | 0 | CS ÚRS 2025 01 |  | základní |  | 0 | 0 | 0 | 0 | 0 | 4 | K | 2 |  |  |  | ROZPOCET | 0 | 0 | 0 | 0 | 0 | 1 | 0 | 4 | -559576260
| Online PSC |  | https://podminky.urs.cz/item/CS_URS_2025_01/997013862 | [14 empty] | Online PSC | 2
| P |  | Poznámka k položce: před odvozem na skládku bude provedena separace odpadu | [14 empty] | P | 2
| VV |  | 15,365 |  | 15.365 | [12 empty] | VV | 2 | 2 | True | 1 | ROZPOCET
40 | K | 997013873 | Poplatek za uložení stavebního odpadu na recyklační skládce (skládkovné) zeminy a kamení zatříděného do Katalogu odpadů pod kódem 17 05 04 | t | 37.015 |  | 0 | CS ÚRS 2025 01 |  | základní |  | 0 | 0 | 0 | 0 | 0 | 4 | K | 2 |  |  |  | ROZPOCET | 0 | 0 | 0 | 0 | 0 | 1 | 0 | 4 | -1907197056
| Online PSC |  | https://podminky.urs.cz/item/CS_URS_2025_01/997013873 | [14 empty] | Online PSC | 2
| VV |  | 52,38-15,365 |  | 37.015 | [12 empty] | VV | 2 | 2 | True | 1 | ROZPOCET
41 | K | 997221611 | Nakládání na dopravní prostředky pro vodorovnou dopravu suti | t | 52.38 |  | 0 | CS ÚRS 2025 01 |  | základní |  | 0 | 0 | 0 | 0 | 0 | 4 | K | 2 |  |  |  | ROZPOCET | 0 | 0 | 0 | 0 | 0 | 1 | 0 | 4 | -1365382279
| Online PSC |  | https://podminky.urs.cz/item/CS_URS_2025_01/997221611 | [14 empty] | Online PSC | 2
| D | 998 | Přesun hmot |  |  |  | 0 |  |  |  |  | 0 |  | 0 |  | 0 | 1 | D | 1 |  |  |  | ROZPOCET | [6 empty] | 0
42 | K | 998232110 | Přesun hmot pro oplocení se svislou nosnou konstrukcí zděnou z cihel, tvárnic, bloků, popř. kovovou nebo dřevěnou vodorovná dopravní vzdálenost do 50 m, pro oplocení výšky do 3 m | t | 79.219 |  | 0 | CS ÚRS 2025 01 |  | základní |  | 0 | 0 | 0 | 0 | 0 | 4 | K | 2 |  |  |  | ROZPOCET | 0 | 0 | 0 | 0 | 0 | 1 | 0 | 4 | -1132116049
| Online PSC |  | https://podminky.urs.cz/item/CS_URS_2025_01/998232110 | [14 empty] | Online PSC | 2

## SO02.6b - elektroinstalace
{5cb591ca-4ad8-4f21-bc58-e796bd0cf974}
2
| KRYCÍ LIST SOUPISU PRACÍ | [7 empty] | v --- níže se nacházejí doplnkové a pomocné údaje k sestavám --- v | [8 empty] | False
Stavba:
Soubor staveb a stavebních úprav v areálu VOP CZ, s.p. Šenov u Nového Jičína
Objekt:
SO02.8 - Oplocení
Soupis:
SO02.8b - elektroinstalace
| KSO: |  |  |  |  | CC-CZ:
| Místo: |  | Šenov u Nového Jičína |  |  | Datum: | 16. 7. 2025
| Zadavatel: |  |  |  |  | IČ:
|  | VOP CZ, s.p., Dukelská 102, Šenov u Nového Jičína |  |  |  | DIČ:
| Účastník: |  |  |  |  | IČ: | Vyplň údaj
|  | Vyplň údaj |  |  |  | DIČ: | Vyplň údaj
| Projektant: |  |  |  |  | IČ:
|  | ing. Dušan Glogar - UNIPROJEKT |  |  |  | DIČ:
| Zpracovatel: |  |  |  |  | IČ:
DIČ:
Poznámka:
| Cena bez DPH | [5 empty] | 0
|  |  | Základ daně |  |  | Sazba daně | Výše daně
| DPH | základní | 0 |  |  | 21% | 0
|  | snížená | 0 |  |  | 12% | 0
|  | zákl. přenesená | 0 |  |  | 21% | 0
|  | sníž. přenesená | 0 |  |  | 12% | 0
|  | nulová | 0 |  |  | 0% | 0
| Cena s DPH |  |  | v | CZK |  | 0
REKAPITULACE ČLENĚNÍ SOUPISU PRACÍ
Stavba:
Soubor staveb a stavebních úprav v areálu VOP CZ, s.p. Šenov u Nového Jičína
Objekt:
SO02.6 - Oplocení
Soupis:
SO02.6 b -elektroinstalace
Místo: |  |  | Šenov u Nového Jičína |  |  | Datum: | 16. 7. 2025
Zadavatel: |  |  | VOP CZ, s.p., Dukelská 102, Šenov u Nového Jičína |  |  | Projektant: | ing. Dušan Glogar - UNIPROJEKT
Účastník: |  |  | Vyplň údaj |  |  | Zpracovatel:
Kód dílu - Popis | [6 empty] | Cena celkem [CZK]
Náklady stavby celkem | [6 empty] | 0 | [11 empty] | -1
| PSV - Práce a dodávky PSV | [5 empty] | 0
| 741 - Elektroinstalace - silnoproud | [5 empty] | 0
| M - Práce a dodávky M | [5 empty] | 0
| 46-M - Zemní práce při extr.mont.pracích | [5 empty] | 0
| HZS - Hodinové zúčtovací sazby | [5 empty] | 0
SOUPIS PRACÍ
Stavba:
Soubor staveb a stavebních úprav v areálu VOP CZ, s.p. Šenov u Nového Jičína
Objekt:
SO02.6 - Oplocení
Soupis:
SO02.6 b -elektroinstalace
Místo: |  |  | Šenov u Nového Jičína |  |  | Datum: | 16. 7. 2025
Zadavatel: |  |  | VOP CZ, s.p., Dukelská 102, Šenov u Nového Jičína |  |  | Projektant: | ing. Dušan Glogar - UNIPROJEKT
Účastník: |  |  | Vyplň údaj |  |  | Zpracovatel:
PČ | Typ | Kód | Popis | MJ | Množství | J.cena [CZK] | Cena celkem [CZK] | Cenová soustava |  | DPH | J. Nh [h] | Nh celkem [h] | J. hmotnost [t] | Hmotnost celkem [t] | J. suť [t] | Suť Celkem [t]
Náklady soupisu celkem | [6 empty] | 0 |  |  |  |  | 0 |  | 0.83022 |  | 1.668 |  | D | -1 | [10 empty] | 0
| D | PSV | Práce a dodávky PSV |  |  |  | 0 |  |  |  |  | 0 |  | 0.010063 |  | 0 | 2 | D | 0 |  |  |  | ROZPOCET | [6 empty] | 0
| D | 741 | Elektroinstalace - silnoproud |  |  |  | 0 |  |  |  |  | 0 |  | 0.010063 |  | 0 | 2 | D | 1 |  |  |  | ROZPOCET | [6 empty] | 0
1 | K | 741122031 | Montáž kabelů měděných bez ukončení uložených pod omítku plných kulatých (např. CYKY), počtu a průřezu žil 5x1,5 až 2,5 mm2 | m | 35 |  | 0 | CS ÚRS 2025 01 |  | základní |  | 0 | 0 | 0 | 0 | 0 | 16 | K | 2 |  |  |  | ROZPOCET | 0 | 0 | 0 | 0 | 0 | 1 | 0 | 16 | 261961345
| Online PSC |  | https://podminky.urs.cz/item/CS_URS_2025_01/741122031 | [14 empty] | Online PSC | 2
2 | M | 34111094 | kabel instalační jádro Cu plné izolace PVC plášť PVC 450/750V (CYKY) 5x2,5mm2 | m | 40.25 |  | 0 | CS ÚRS 2025 01 |  | základní |  | 0 | 0.00025 | 0.010063 | 0 | 0 | 32 | M | 2 |  |  |  | ROZPOCET | 0 | 0 | 0 | 0 | 0 | 1 | 0 | 16 | 1208485327
| VV |  | 35*1,15 'Přepočtené koeficientem množství |  | 40.25 | [12 empty] | VV | 2 | 2 | False | 1 | ROZPOCET
3 | K | 741130001 | Ukončení vodičů izolovaných s označením a zapojením v rozváděči nebo na přístroji, průřezu žíly do 2,5 mm2 | kus | 10 |  | 0 | CS ÚRS 2025 01 |  | základní |  | 0 | 0 | 0 | 0 | 0 | 16 | K | 2 |  |  |  | ROZPOCET | 0 | 0 | 0 | 0 | 0 | 1 | 0 | 16 | 1937181157
| Online PSC |  | https://podminky.urs.cz/item/CS_URS_2025_01/741130001 | [14 empty] | Online PSC | 2
4 | K | 741810001 | Zkoušky a prohlídky elektrických rozvodů a zařízení celková prohlídka a vyhotovení revizní zprávy pro objem montážních prací do 100 tis. Kč | kus | 1 |  | 0 | CS ÚRS 2025 01 |  | základní |  | 0 | 0 | 0 | 0 | 0 | 16 | K | 2 |  |  |  | ROZPOCET | 0 | 0 | 0 | 0 | 0 | 1 | 0 | 16 | -1837262043
| Online PSC |  | https://podminky.urs.cz/item/CS_URS_2025_01/741810001 | [14 empty] | Online PSC | 2
5 | K | 741810002 | Zkoušky a prohlídky elektrických rozvodů a zařízení celková prohlídka a vyhotovení revizní zprávy pro objem montážních prací přes 100 do 500 tis. Kč | kus | 1 |  | 0 | CS ÚRS 2025 01 |  | základní |  | 0 | 0 | 0 | 0 | 0 | 16 | K | 2 |  |  |  | ROZPOCET | 0 | 0 | 0 | 0 | 0 | 1 | 0 | 16 | -154101766
| Online PSC |  | https://podminky.urs.cz/item/CS_URS_2025_01/741810002 | [14 empty] | Online PSC | 2
| D | M | Práce a dodávky M |  |  |  | 0 |  |  |  |  | 0 |  | 0.82016 |  | 1.668 | 3 | D | 0 |  |  |  | ROZPOCET | [6 empty] | 0
| D | 46-M | Zemní práce při extr.mont.pracích |  |  |  | 0 |  |  |  |  | 0 |  | 0.82016 |  | 1.668 | 3 | D | 1 |  |  |  | ROZPOCET | [6 empty] | 0
6 | K | 460161294 | Hloubení kabelových rýh ručně včetně urovnání dna s přemístěním výkopku do vzdálenosti 3 m od okraje jámy nebo s naložením na dopravní prostředek šířky 50 cm hloubky 100 cm v hornině třídy těžitelnosti II skupiny 5 | m | 29 |  | 0 | CS ÚRS 2025 01 |  | základní |  | 0 | 0 | 0 | 0 | 0 | 64 | K | 2 |  |  |  | ROZPOCET | 0 | 0 | 0 | 0 | 0 | 1 | 0 | 64 | -446109835
| Online PSC |  | https://podminky.urs.cz/item/CS_URS_2025_01/460161294 | [14 empty] | Online PSC | 2
7 | K | 460431194 | Zásyp kabelových rýh ručně s přemístění sypaniny ze vzdálenosti do 10 m, s uložením výkopku ve vrstvách včetně zhutnění a úpravy povrchu šířky 35 cm hloubky 90 cm z horniny třídy těžitelnosti II skupiny 5 | m | 29 |  | 0 | CS ÚRS 2025 01 |  | základní |  | 0 | 0 | 0 | 0 | 0 | 64 | K | 2 |  |  |  | ROZPOCET | 0 | 0 | 0 | 0 | 0 | 1 | 0 | 64 | -2008979085
| Online PSC |  | https://podminky.urs.cz/item/CS_URS_2025_01/460431194 | [14 empty] | Online PSC | 2
8 | K | 460661512 | Kabelové lože z písku včetně podsypu, zhutnění a urovnání povrchu pro kabely nn zakryté plastovou fólií, šířky přes 25 do 50 cm | m | 29 |  | 0 | CS ÚRS 2025 01 |  | základní |  | 0 | 0 | 0 | 0 | 0 | 64 | K | 2 |  |  |  | ROZPOCET | 0 | 0 | 0 | 0 | 0 | 1 | 0 | 64 | 867915384
| Online PSC |  | https://podminky.urs.cz/item/CS_URS_2025_01/460661512 | [14 empty] | Online PSC | 2
9 | K | 460791113 | Montáž trubek ochranných uložených volně do rýhy plastových tuhých, vnitřního průměru přes 50 do 90 mm | m | 29 |  | 0 | CS ÚRS 2025 01 |  | základní |  | 0 | 0 | 0 | 0 | 0 | 64 | K | 2 |  |  |  | ROZPOCET | 0 | 0 | 0 | 0 | 0 | 1 | 0 | 64 | 1881140053
| Online PSC |  | https://podminky.urs.cz/item/CS_URS_2025_01/460791113 | [14 empty] | Online PSC | 2
10 | M | 34571409 | trubka elektroinstalační plastová bezhalogenová tuhá lehce odolná D 58,8/63mm | m | 30.45 |  | 0 | CS ÚRS 2025 01 |  | základní |  | 0 | 0.00039 | 0.011875 | 0 | 0 | 128 | M | 2 |  |  |  | ROZPOCET | 0 | 0 | 0 | 0 | 0 | 1 | 0 | 128 | -1598846289
| VV |  | 29*1,05 'Přepočtené koeficientem množství |  | 30.45 | [12 empty] | VV | 2 | 2 | False | 1 | ROZPOCET
11 | K | 460911111 | Očištění vybouraných prvků z vozovek a chodníků kostek nebo dlaždic od spojovacího materiálu s původní výplní spár kamenivem, s odklizením a uložením na vzdálenost 3 m kostek velkých | m2 | 4 |  | 0 | CS ÚRS 2025 01 |  | základní |  | 0 | 0 | 0 | 0 | 0 | 64 | K | 2 |  |  |  | ROZPOCET | 0 | 0 | 0 | 0 | 0 | 1 | 0 | 64 | 601009067
| Online PSC |  | https://podminky.urs.cz/item/CS_URS_2025_01/460911111 | [14 empty] | Online PSC | 2
12 | K | 460921211 | Vyspravení krytu po překopech kladení dlažby pro pokládání kabelů, včetně rozprostření, urovnání a zhutnění podkladu a provedení lože z kameniva těženého z kostek kamenných velkých | m2 | 4 |  | 0 | CS ÚRS 2025 01 |  | základní |  | 0 | 0.20207 | 0.80828 | 0 | 0 | 64 | K | 2 |  |  |  | ROZPOCET | 0 | 0 | 0 | 0 | 0 | 1 | 0 | 64 | -365957027
| Online PSC |  | https://podminky.urs.cz/item/CS_URS_2025_01/460921211 | [14 empty] | Online PSC | 2
13 | K | 468021111 | Vytrhání dlažby včetně ručního rozebrání, vytřídění, odhozu na hromady nebo naložení na dopravní prostředek a očistění kostek nebo dlaždic z pískového podkladu z kostek velkých, spáry nezalité | m2 | 4 |  | 0 | CS ÚRS 2025 01 |  | základní |  | 0 | 0 | 0 | 0.417 | 1.668 | 64 | K | 2 |  |  |  | ROZPOCET | 0 | 0 | 0 | 0 | 0 | 1 | 0 | 64 | 2009276675
| Online PSC |  | https://podminky.urs.cz/item/CS_URS_2025_01/468021111 | [14 empty] | Online PSC | 2
| D | HZS | Hodinové zúčtovací sazby |  |  |  | 0 |  |  |  |  | 0 |  | 0 |  | 0 | 4 | D | 0 |  |  |  | ROZPOCET | [6 empty] | 0
14 | K | HZS2232 | Hodinové zúčtovací sazby profesí PSV provádění stavebních instalací elektrikář odborný úprava stávajícího přívodu, přepojení, demontíž stávající instalace | hod | 12 |  | 0 | CS ÚRS 2025 01 |  | základní |  | 0 | 0 | 0 | 0 | 0 | 512 | K | 1 |  |  |  | ROZPOCET | 0 | 0 | 0 | 0 | 0 | 1 | 0 | 512 | 1029274288
| Online PSC |  | https://podminky.urs.cz/item/CS_URS_2025_01/HZS2232 | [14 empty] | Online PSC | 1

## VRN - Vedlejší rozpočtové...
{056eb994-13fe-44c7-ab4f-fb82f50cf5f8}
2
| KRYCÍ LIST SOUPISU PRACÍ | [7 empty] | v --- níže se nacházejí doplnkové a pomocné údaje k sestavám --- v | [8 empty] | False
Stavba:
Soubor staveb a stavebních úprav v areálu VOP CZ, s.p. Šenov u Nového Jičína
Objekt:
VRN - Vedlejší rozpočtové náklady
| KSO: |  |  |  |  | CC-CZ:
| Místo: |  | Šenov u Nového Jičína |  |  | Datum: | 16. 7. 2025
| Zadavatel: |  |  |  |  | IČ:
|  | VOP CZ, s.p., Dukelská 102, Šenov u Nového Jičína |  |  |  | DIČ:
| Účastník: |  |  |  |  | IČ: | Vyplň údaj
|  | Vyplň údaj |  |  |  | DIČ: | Vyplň údaj
| Projektant: |  |  |  |  | IČ:
|  | ing. Dušan Glogar - UNIPROJEKT |  |  |  | DIČ:
| Zpracovatel: |  |  |  |  | IČ:
DIČ:
Poznámka:
| Cena bez DPH | [5 empty] | 0
|  |  | Základ daně |  |  | Sazba daně | Výše daně
| DPH | základní | 0 |  |  | 21% | 0
|  | snížená | 0 |  |  | 12% | 0
|  | zákl. přenesená | 0 |  |  | 21% | 0
|  | sníž. přenesená | 0 |  |  | 12% | 0
|  | nulová | 0 |  |  | 0% | 0
| Cena s DPH |  |  | v | CZK |  | 0
REKAPITULACE ČLENĚNÍ SOUPISU PRACÍ
Stavba:
Soubor staveb a stavebních úprav v areálu VOP CZ, s.p. Šenov u Nového Jičína
Objekt:
VRN - Vedlejší rozpočtové náklady
Místo: |  |  | Šenov u Nového Jičína |  |  | Datum: | 16. 7. 2025
Zadavatel: |  |  | VOP CZ, s.p., Dukelská 102, Šenov u Nového Jičína |  |  | Projektant: | ing. Dušan Glogar - UNIPROJEKT
Účastník: |  |  | Vyplň údaj |  |  | Zpracovatel:
Kód dílu - Popis | [6 empty] | Cena celkem [CZK]
Náklady stavby celkem | [6 empty] | 0 | [11 empty] | -1
| HSV - Práce a dodávky HSV | [5 empty] | 0
| 1 - Zemní práce | [5 empty] | 0
| VRN - Vedlejší rozpočtové náklady | [5 empty] | 0
| VRN1 - Průzkumné, geodetické a projektové práce | [5 empty] | 0
| VRN2 - Příprava staveniště | [5 empty] | 0
| VRN3 - Zařízení staveniště | [5 empty] | 0
| VRN4 - Inženýrská činnost | [5 empty] | 0
| VRN9 - Ostatní náklady | [5 empty] | 0
SOUPIS PRACÍ
Stavba:
Soubor staveb a stavebních úprav v areálu VOP CZ, s.p. Šenov u Nového Jičína
Objekt:
VRN - Vedlejší rozpočtové náklady
Místo: |  |  | Šenov u Nového Jičína |  |  | Datum: | 16. 7. 2025
Zadavatel: |  |  | VOP CZ, s.p., Dukelská 102, Šenov u Nového Jičína |  |  | Projektant: | ing. Dušan Glogar - UNIPROJEKT
Účastník: |  |  | Vyplň údaj |  |  | Zpracovatel:
PČ | Typ | Kód | Popis | MJ | Množství | J.cena [CZK] | Cena celkem [CZK] | Cenová soustava |  | DPH | J. Nh [h] | Nh celkem [h] | J. hmotnost [t] | Hmotnost celkem [t] | J. suť [t] | Suť Celkem [t]
Náklady soupisu celkem | [6 empty] | 0 |  |  |  |  | 0 |  | 0 |  | 0 |  | D | -1 | [7 empty] | 0
| D | HSV | Práce a dodávky HSV |  |  |  | 0 |  |  |  |  | 0 |  | 0 |  | 0 | 1 | D | 0 | ROZPOCET | [6 empty] | 0
| D | 1 | Zemní práce |  |  |  | 0 |  |  |  |  | 0 |  | 0 |  | 0 | 1 | D | 1 | ROZPOCET | [6 empty] | 0
1 | K | 011403000 | Průzkum výskytu nebezpečných látek a jevů - rozbory | soubor | 1 |  | 0 | CS ÚRS 2025 01 |  | základní |  | 0 | 0 | 0 | 0 | 0 | 1024 | K | 2 | ROZPOCET | 0 | 0 | 0 | 0 | 0 | 1 | 0 | 1024 | 1546592752
| Online PSC |  | https://podminky.urs.cz/item/CS_URS_2025_01/011403000 | [14 empty] | Online PSC | 2
| P |  | Poznámka k položce: Rozbor výkopku výluhem před odvozem na skládku - rozbor pro zpevněné plochy a přilehlé objekty V případě , že výsledek rozboru neumožní vyvážet zeminu na běžnou skládku, bude řešeno při realizaci stavby | [14 empty] | P | 2
| D | VRN | Vedlejší rozpočtové náklady |  |  |  | 0 |  |  |  |  | 0 |  | 0 |  | 0 | 5 | D | 0 | ROZPOCET | [6 empty] | 0
| D | VRN1 | Průzkumné, geodetické a projektové práce |  |  |  | 0 |  |  |  |  | 0 |  | 0 |  | 0 | 5 | D | 1 | ROZPOCET | [6 empty] | 0
2 | K | 010001000 | Vytýčení stávajícíh inženýrských sítí před zahájením stavby | soubor | 1 |  | 0 | CS ÚRS 2025 01 |  | základní |  | 0 | 0 | 0 | 0 | 0 | 1024 | K | 2 | ROZPOCET | 0 | 0 | 0 | 0 | 0 | 1 | 0 | 1024 | 1416638195
| Online PSC |  | https://podminky.urs.cz/item/CS_URS_2025_01/010001000 | [14 empty] | Online PSC | 2
3 | K | 011514000 | Stavebně-technický průzkum | soubor | 1 |  | 0 | CS ÚRS 2025 01 |  | základní |  | 0 | 0 | 0 | 0 | 0 | 1024 | K | 2 | ROZPOCET | 0 | 0 | 0 | 0 | 0 | 1 | 0 | 1024 | 762373490
| Online PSC |  | https://podminky.urs.cz/item/CS_URS_2025_01/011514000 | [14 empty] | Online PSC | 2
| P |  | Poznámka k položce: pasportizace stávajícího stavu objektu, přilehlých komunikací a ploch, okolních budov a objektů | [14 empty] | P | 2
4 | K | 012203000 | Geodetické práce při provádění stavby | soubor | 1 |  | 0 | CS ÚRS 2025 01 |  | základní |  | 0 | 0 | 0 | 0 | 0 | 1024 | K | 2 | ROZPOCET | 0 | 0 | 0 | 0 | 0 | 1 | 0 | 1024 | 1898400513
| Online PSC |  | https://podminky.urs.cz/item/CS_URS_2025_01/012203000 | [14 empty] | Online PSC | 2
| P |  | Poznámka k položce: vytýčení tras vedení nových IS, prostprové a výškové určení venkovních zpevněných ploch a objektů. | [14 empty] | P | 2
5 | K | 012303000 | Geodetické práce po výstavbě - zaměření skutečného stavu | soubor | 1 |  | 0 | CS ÚRS 2025 01 |  | základní |  | 0 | 0 | 0 | 0 | 0 | 1024 | K | 2 | ROZPOCET | 0 | 0 | 0 | 0 | 0 | 1 | 0 | 1024 | -1024389757
| Online PSC |  | https://podminky.urs.cz/item/CS_URS_2025_01/012303000 | [14 empty] | Online PSC | 2
| P |  | Poznámka k položce: geodetické zaměření a geometrické plány pro vklad do katastru | [14 empty] | P | 2
6 | K | 012454000 | Monitoring vybraných stavebních objektů | soubor | 1 |  | 0 | CS ÚRS 2025 01 |  | základní |  | 0 | 0 | 0 | 0 | 0 | 1024 | K | 2 | ROZPOCET | 0 | 0 | 0 | 0 | 0 | 1 | 0 | 1024 | 498893178
| Online PSC |  | https://podminky.urs.cz/item/CS_URS_2025_01/012454000 | [14 empty] | Online PSC | 2
| P |  | Poznámka k položce: Monitoring konstrukcí: monitoring objektů v blízkosti stavby - vliv stavby a dopravy na provoz závodu, měřící body, fotodokumentace před a po realizaci, vyhodnocení | [14 empty] | P | 2
| D | VRN2 | Příprava staveniště |  |  |  | 0 |  |  |  |  | 0 |  | 0 |  | 0 | 5 | D | 1 | ROZPOCET | [6 empty] | 0
9 | K | 023002000 | Odstranění materiálů a konstrukcí | soubor | 1 |  | 0 | CS ÚRS 2025 01 |  | základní |  | 0 | 0 | 0 | 0 | 0 | 1024 | K | 2 | ROZPOCET | 0 | 0 | 0 | 0 | 0 | 1 | 0 | 1024 | -727747196
| Online PSC |  | https://podminky.urs.cz/item/CS_URS_2025_01/023002000 | [14 empty] | Online PSC | 2
| P |  | Poznámka k položce: vyhledání a odpojení stávajících přípojek | [14 empty] | P | 2
10 | K | 023103000 | Neočekávané vyklizení objektů | soubor… | 1 |  | 0 | CS ÚRS 2025 01 |  | základní |  | 0 | 0 | 0 | 0 | 0 | 1024 | K | 2 | ROZPOCET | 0 | 0 | 0 | 0 | 0 | 1 | 0 | 1024 | -2081198301
| Online PSC |  | https://podminky.urs.cz/item/CS_URS_2025_01/023103000 | [14 empty] | Online PSC | 2
| D | VRN3 | Zařízení staveniště |  |  |  | 0 |  |  |  |  | 0 |  | 0 |  | 0 | 5 | D | 1 | ROZPOCET | [6 empty] | 0
11 | K | 030001000 | Zařízení staveniště | kpl | 1 |  | 0 | CS ÚRS 2025 01 |  | základní |  | 0 | 0 | 0 | 0 | 0 | 1024 | K | 2 | ROZPOCET | 0 | 0 | 0 | 0 | 0 | 1 | 0 | 1024 | 877400264
| Online PSC |  | https://podminky.urs.cz/item/CS_URS_2025_01/030001000 | [14 empty] | Online PSC | 2
| P |  | Poznámka k položce: buň8ky, sklady, sociální zařízení, náklad na provoz zařízení staveniště , napojovací místa elektro a vody včetně zřízení podružných měření, zpevněná plocha výrobního jádra, plocha pro kontejnery apod.... | [14 empty] | P | 2
12 | K | 034103000 | Oplocení staveniště | m | 250 |  | 0 | CS ÚRS 2025 01 |  | základní |  | 0 | 0 | 0 | 0 | 0 | 1024 | K | 2 | ROZPOCET | 0 | 0 | 0 | 0 | 0 | 1 | 0 | 1024 | -1867350108
| Online PSC |  | https://podminky.urs.cz/item/CS_URS_2025_01/034103000 | [14 empty] | Online PSC | 2
| P |  | Poznámka k položce: zřízení mobilního neprůhledného oplocení, pronájem, demontáž - po celou dobu stavby - délka oplocení byde stanovena | [14 empty] | P | 2
| D | VRN4 | Inženýrská činnost |  |  |  | 0 |  |  |  |  | 0 |  | 0 |  | 0 | 5 | D | 1 | ROZPOCET | [6 empty] | 0
16 | K | 041002000 | Dozory - statik | soubor | 1 |  | 0 | CS ÚRS 2025 01 |  | základní |  | 0 | 0 | 0 | 0 | 0 | 1024 | K | 2 | ROZPOCET | 0 | 0 | 0 | 0 | 0 | 1 | 0 | 1024 | 633084820
| Online PSC |  | https://podminky.urs.cz/item/CS_URS_2025_01/041002000 | [14 empty] | Online PSC | 2
| P |  | Poznámka k položce: Kontrola a průběžné odsouhlasování výrobní a dílenské dokumentace z hlediska souladu se zadávací dokumentací. Zajištění účasti autorizovaného statika na staveništi na náklady zhotovitele díla - dle potřeby. Kontrola základové spáry. | [14 empty] | P | 2
18 | K | 042503000 | Plán BOZP a PO na staveništi a technologické postupy | soubor | 1 |  | 0 | CS ÚRS 2025 01 |  | základní |  | 0 | 0 | 0 | 0 | 0 | 1024 | K | 2 | ROZPOCET | 0 | 0 | 0 | 0 | 0 | 1 | 0 | 1024 | 89738269
| Online PSC |  | https://podminky.urs.cz/item/CS_URS_2025_01/042503000 | [14 empty] | Online PSC | 2
| P |  | Poznámka k položce: součinnost s provozem areálu, monitoring rizik a kontrolní a zkušební plány, technologické postupy, požární evakuační plány, úniková schémata | [14 empty] | P | 2
| D | VRN9 | Ostatní náklady |  |  |  | 0 |  |  |  |  | 0 |  | 0 |  | 0 | 5 | D | 1 | ROZPOCET | [6 empty] | 0
21 | K | 013214000 | Dokumentace - armovací výkresy | soubor | 1 |  | 0 | CS ÚRS 2025 01 |  | základní |  | 0 | 0 | 0 | 0 | 0 | 1024 | K | 2 | ROZPOCET | 0 | 0 | 0 | 0 | 0 | 1 | 0 | 1024 | 1655401954
| Online PSC |  | https://podminky.urs.cz/item/CS_URS_2025_01/013214000 | [14 empty] | Online PSC | 2
| P |  | Poznámka k položce: Armovací výkresy zpracované v souladu se schématy vyztužení uvedenými v části D.1.2 (statika) | [14 empty] | P | 2
22 | K | 013224000 | Dokumentace stropy a střecha | soubor | 1 |  | 0 | CS ÚRS 2025 01 |  | základní |  | 0 | 0 | 0 | 0 | 0 | 1024 | K | 2 | ROZPOCET | 0 | 0 | 0 | 0 | 0 | 1 | 0 | 1024 | 1588260760
| Online PSC |  | https://podminky.urs.cz/item/CS_URS_2025_01/013224000 | [14 empty] | Online PSC | 2
| P |  | Poznámka k položce: Kladečské výkresy oplástění | [14 empty] | P | 2
23 | K | 013234000 | Dokumentace požární zabezpečení | soubor | 1 |  | 0 | CS ÚRS 2025 01 |  | základní |  | 0 | 0 | 0 | 0 | 0 | 1024 | K | 2 | ROZPOCET | 0 | 0 | 0 | 0 | 0 | 1 | 0 | 1024 | -1241908637
| Online PSC |  | https://podminky.urs.cz/item/CS_URS_2025_01/013234000 | [14 empty] | Online PSC | 2
| P |  | Poznámka k položce: Dílenská dokumentace požárních ucpávek a požárních klapek v rozsahu nutném pro realizaci stavby a v souladu se zadávací dokumentací | [14 empty] | P | 2
24 | K | 013244000 | Dokumentace pro provádění zámečnických prací | soubor | 1 |  | 0 | CS ÚRS 2025 01 |  | základní |  | 0 | 0 | 0 | 0 | 0 | 1024 | K | 2 | ROZPOCET | 0 | 0 | 0 | 0 | 0 | 1 | 0 | 1024 | 2131729559
| Online PSC |  | https://podminky.urs.cz/item/CS_URS_2025_01/013244000 | [14 empty] | Online PSC | 2
| P |  | Poznámka k položce: Podrobná výrobní, dílenská dokumentace pro provedení zámečnických konstrukcí; | [14 empty] | P | 2
25 | K | 013254000 | Dokumentace skutečného provedení stavby | soubor | 1 |  | 0 | CS ÚRS 2025 01 |  | základní |  | 0 | 0 | 0 | 0 | 0 | 1024 | K | 2 | ROZPOCET | 0 | 0 | 0 | 0 | 0 | 1 | 0 | 1024 | -1126585684
| Online PSC |  | https://podminky.urs.cz/item/CS_URS_2025_01/013254000 | [14 empty] | Online PSC | 2
| P |  | Poznámka k položce: aktualizace PD po provedení stavby | [14 empty] | P | 2
26 | K | 034503000 | Informační tabule na staveništi | soubor | 1 |  | 0 | CS ÚRS 2025 01 |  | základní |  | 0 | 0 | 0 | 0 | 0 | 1024 | K | 2 | ROZPOCET | 0 | 0 | 0 | 0 | 0 | 1 | 0 | 1024 | 1997900949
| Online PSC |  | https://podminky.urs.cz/item/CS_URS_2025_01/034503000 | [14 empty] | Online PSC | 2
27 | K | 042903000 | Zajištění kladných závazných stanovisek dotčených orgánů státní správy a správců sítí k vydání kolaudačního souhlasu | soubor | 1 |  | 0 | CS ÚRS 2025 01 |  | základní |  | 0 | 0 | 0 | 0 | 0 | 1024 | K | 2 | ROZPOCET | 0 | 0 | 0 | 0 | 0 | 1 | 0 | 1024 | -1792158375
| Online PSC |  | https://podminky.urs.cz/item/CS_URS_2025_01/042903000 | [14 empty] | Online PSC | 2
28 | K | 043103000 | Zkoušky | soubor | 1 |  | 0 | CS ÚRS 2025 01 |  | základní |  | 0 | 0 | 0 | 0 | 0 | 1024 | K | 2 | ROZPOCET | 0 | 0 | 0 | 0 | 0 | 1 | 0 | 1024 | 1598457770
| Online PSC |  | https://podminky.urs.cz/item/CS_URS_2025_01/043103000 | [14 empty] | Online PSC | 2
| P |  | Poznámka k položce: neuvedené konkrétně v položkovém rozpočtu a nutné ke kolaudaci díla - např. zkoušky míry zhutnění, pevnosti betonu, zkoušky těsnosti, jiskrná zkouška, měření míry osvětlenosti, odtrhová zkouška kotev pro ETICS, apod. | [14 empty] | P | 2
29 | K | 045002000 | Kompletační a koordinační činnost | soubor | 1 |  | 0 | CS ÚRS 2025 01 |  | základní |  | 0 | 0 | 0 | 0 | 0 | 1024 | K | 2 | ROZPOCET | 0 | 0 | 0 | 0 | 0 | 1 | 0 | 1024 | 1847293065
| Online PSC |  | https://podminky.urs.cz/item/CS_URS_2025_01/045002000 | [14 empty] | Online PSC | 2
| P |  | Poznámka k položce: komunikace a koordinace stavební činnosti s dotčenými institucemi v průběhu realizace díla - práce v ochranných pásmech, práce a pohyb v továrním areálu, podmínky průjezdu aj. ... | [14 empty] | P | 2
30 | K | 045203000 | Kompletační činnost -předání a převzetí díla | soubor | 1 |  | 0 | CS ÚRS 2025 01 |  | základní |  | 0 | 0 | 0 | 0 | 0 | 1024 | K | 2 | ROZPOCET | 0 | 0 | 0 | 0 | 0 | 1 | 0 | 1024 | 1745606793
| Online PSC |  | https://podminky.urs.cz/item/CS_URS_2025_01/045203000 | [14 empty] | Online PSC | 2
31 | K | 052002000 | Kompletnost výkazu výměr, nepředvídané práce | soubor | 1 |  | 0 | CS ÚRS 2025 01 |  | základní |  | 0 | 0 | 0 | 0 | 0 | 1024 | K | 2 | ROZPOCET | 0 | 0 | 0 | 0 | 0 | 1 | 0 | 1024 | -1326500458
| Online PSC |  | https://podminky.urs.cz/item/CS_URS_2025_01/052002000 | [14 empty] | Online PSC | 2
| P |  | Poznámka k položce: Uchazeč nacení při stanovení ceny za dílo případné rozdíly po kontrole výkazu výměr dle vlastních zkušeností a odborných znalostí. Na pozdější reklamace sestavy výkazu výměr nebude brán zřetel. | [14 empty] | P | 2
32 | K | 090001000 | Ostatní náklady - spolupráce při kolaudaci stavby | kpl | 1 |  | 0 | CS ÚRS 2025 01 |  | základní |  | 0 | 0 | 0 | 0 | 0 | 1024 | K | 2 | ROZPOCET | 0 | 0 | 0 | 0 | 0 | 1 | 0 | 1024 | 283695664
| Online PSC |  | https://podminky.urs.cz/item/CS_URS_2025_01/090001000 | [14 empty] | Online PSC | 2
33 | K | 092203000 | Náklady na zaškolení | soubor | 1 |  | 0 | CS ÚRS 2025 01 |  | základní |  | 0 | 0 | 0 | 0 | 0 | 1024 | K | 2 | ROZPOCET | 0 | 0 | 0 | 0 | 0 | 1 | 0 | 1024 | 443234604
| Online PSC |  | https://podminky.urs.cz/item/CS_URS_2025_01/092203000 | [14 empty] | Online PSC | 2
| P |  | Poznámka k položce: Náklady na zaškolení obsluhy technických zařízení, zpracování a dodání provozních řádů a manuálů | [14 empty] | P | 2