## Frezování
Veřejná zakázka nadlimitní:
Rámcová smlouva č. S247/25
Příloha č. 2 Technická specifikace a ceník - Tělesa frezovací, monolitní frézy
Číslo artiklu | Název 2 | ISO -označení | Název 1 | Referenční vzorek * | Název výrobce | Měrná jednotka - MJ | Maximální množství odběru v MJ | MIN_STAV Toolbox ** | MAX_STAV Toolbox ** | Umístění seg 2 | Umístění seg 4 | Jednotková nabídková cena v EUR bez DPH za MJ včetně dopravy | Nabídková cena v Eur bez DPH za maximální množství včetně dopravy
411113068700 | FREZA 32 MONOLITNI | Monolitní fréza D32, prodloužená 7D v l=115, weldon d=32 mm, povlakovaná 62 HRC, celková l = 200 mm. 6 zuby | F8607.32.W32.200.115.Z6 |  | UNICUT | KS | 3 | [5 empty] | 0
411113110500 | NAVRTAVAK 20 | Navrtávák D20 - 90°, bez chlazení , povlakovaný. | D20/90° |  | Unicut | KS | 3 |  |  |  | x |  | 0
411118001500 | FREZA 16 MONOLITNI | Monolitní fréza D16, prodloužená 2D, weldon d=16 mm, povlakovaná 55 HRC, l = 92 mm. 4 zuby | F8300.16.W16.92.32.Z4 |  | Unicut | KS | 28 |  |  |  | x |  | 0
411118003000 | FREZA MODULARNI 32 | Rohová fréza D32, modulární ,5 zubů. | AHUM-1032R-5 |  | Moldino | KS | 1 | [5 empty] | 0
411118005500 | FREZA KOTOUCOVA | Kotoučová fréza D250 | F3000.250.N50.12.Z12.10 |  | Unicut | KS | 1 | [5 empty] | 0
411212002900 | FREZA 32 VBD | Rohová fréza D32 | F4042.W32.032.Z03.15 |  | Walter | KS | 4 | [5 empty] | 0
411221017800 | FREZA 50 | Fréza D50 kukuřice | WEZR17050E5740Z03 |  | Sumitomo | KS | 1 | [5 empty] | 0
411221055100 | FREZA 315 | Freza D315 R8 polygonální, nástrčná, d=40mm, 10 zubů | WRCX-D315-R8-Z10 |  | Sumitomo | KS | 1 | [5 empty] | 0
411221055200 | FREZA 6 | Monolitní fréza D6,prodloužená 2D,Nestejnoměrná rozteč břitů, d=6 mm, povlakovaná 55 HRC, l = 80 mm, 4 zuby | F9600.6.V6.80.35.Z4 |  | Unicut | KS | 1 | [5 empty] | 0
411222002900 | FREZA 5 | Fréza čtvrtkruhová vydutá R5 s válcovou stopkou dle ČSN 222226. | CSN22 2226 |  | ZPS-FN | KS | 5 | [5 empty] | 0
411222009700 | FREZA 32 | Rychloposuvová fréza D32, 5 zubů, válcová d=32 mm. | EXN03R032M32.0-05L |  | TUNGALOY | KS | 2 | [5 empty] | 0
411222011300 | FREZA 50 | Rohová fréza kukuřice D50 - 12x4 řady, účiný počet zubů 3, upínací nástrčný průměr d=22mm | WRX3050RH53F22 |  | Sumitomo | KS | 2 | [5 empty] | 0
411222011400 | FREZA ROHOVA 63 | Rohová fréza kukuřice D63 - Wave Repeater Mill - WRX | WRX3063RH53F27 |  | Sumitomo | KS | 1 | [5 empty] | 0
411222011500 | FREZA ROHOVA 80 | Rohová fréza kukuřice D80 - Wave Repeater Mill WRX | WRX3080RH53F32 |  | Sumitomo | KS | 2 | [5 empty] | 0
411222012300 | FREZA D160 | Hrubovací 90° fréza D160 - Sumi Power Mill | PWS4160RS |  | Sumitomo | KS | 1 | [5 empty] | 0
411222012400 | FREZA 80 | Hrubovací 90° fréza D80 - Sumi Power Mill | PWS 4080 RS 0812 |  | Sumitomo | KS | 1 | [5 empty] | 0
411222014100 | FREZA 16 | Stopková plátková fréza D16 , rohová , 2 zuby , válcová stopka d = 16 mm. | 16A2R027B16C/SAP11D |  | Pramet | KS | 4 | [5 empty] | 0
411222015200 | FREZA 32 | Rohová fréza D32 ,5 zubů. | AHU-1032R-5 |  | Moldino | KS | 1 | [5 empty] | 0
411222015300 | FREZA 20 | Rohová fréza D20, modulární , 3 zuby. | AHUM-1020R-3 |  | Moldino | KS | 1 | [5 empty] | 0
411222015400 | FREZA ROHOVA 25 | Rohová fréza D25, modulární , 4 zuby. | AHUM-1025R-4 |  | Moldino | KS | 1 | [5 empty] | 0
411222015600 | FREZA 20A3R029A20 | Fréza stopková D20 ,VBD AD 11 ,úhel nastavení90°, upínací stopka d=20mm, 3 zuby. | SAD11E-C |  | Pramet | KS | 15 |  |  | X |  |  | 0
411222016500 | FREZA 160 | Rohová fréza D160, 10 zubů, nástrčná d= 40 mm. | AHUB-15160RM-10-40 |  | Moldino | KS | 1 | [5 empty] | 0
411222091400 | FREZA 80 | Rohová fréza D80, 7 zubů, nástrčná d= 27 mm. | AHUB-1580RM-7-27 |  | Moldino | KS | 2 | [5 empty] | 0
411224007200 | FREZA D63 | Čelní fréza D63 , 6 zubů. | AFE45-4063R-6-E |  | Moldino | KS | 1 | [5 empty] | 0
411224007500 | FREZA 100 | Rychloposuvová fréza D 100 , 8 zubů, nástrčná d= 32 mm. | ASRF 4100RM-8-32 |  | Moldino | KS | 5 | [5 empty] | 0
411224007800 | FREZA 32 | Rychloposuvová fréza D32 ASRM | ASRM-2032 R5 |  | Moldino | KS | 1 | [5 empty] | 0
411224008000 | FREZA 35 | Rychloposuvová fréza D 35 , 4 zuby, závit M16. | ASRM-3035R-4-M16 |  | Moldino | KS | 1 | [5 empty] | 0
411224009200 | FREZA 80 | Čelní fréza D80 , 6 zubů. | AFE45-4080R-6-UE |  | Moldino | KS | 2 | [5 empty] | 0
411224009400 | FREZA 125 | Čelní fréza D125, 8 zubů. | AFE45-4125R-8-UE |  | Moldino | KS | 1 | [5 empty] | 0
411224051500 | HLAVA FREZ. 100 | Čelní 45° fréza D100 WGC | WGC4100RS |  | Sumitomo | KS | 1 | [5 empty] | 0
411224052000 | HLAVA FREZ. 125 | Čelní 45° fréza D125 WGC | WGC4125RS |  | Sumitomo | KS | 1 | [5 empty] | 0
411224052300 | HLAVA FREZ. 100 | Čelní 45° fréza jemnozubá D100 WGCM | WGCM 4100RS |  | Sumitomo | KS | 1 | [5 empty] | 0
411224053000 | HLAVA FREZ. 80 | Čelní jemnozubá 45° fréza D80 WGC | WGCM 40 80 RS |  | Sumitomo | KS | 1 | [5 empty] | 0
411224276200 | FREZA 10 MONOLITNI | Monolitní fréza D10, prodloužená 3D, Nestejnoměrná rozteč břitů, weldon d=10 mm, povlakovaná 55 HRC, l = 80 mm. 4 zuby | F8617.10.W10.80.31.Z4 |  | Unicut | KS | 131 |  |  | X | X |  | 0
411224276600 | FREZA 16 MONOLITNI | Monolitní fréza D16 x 2D, bez chlazení ,Nestejnoměrná rozteč břitů, povlakovaná , weldon,l =min 92 mm. | F8607.16.W16.92.33.Z4 |  | Unicut | KS | 2 | [5 empty] | 0
411224299700 | FREZA 25 | Tvarová čelní fréza válcová D25/45° Z5 pro VBD : VBD CNMU130608 | D25/120MM VBD CNMU130608 |  | Sumitomo | KS | 1 | [5 empty] | 0
411224300800 | FREZA 80 | Fréza rohová D80, 7 zubů, nástrčná d=27mm | F4042.B27.080.Z07.15 |  | Walter | KS | 2 | [5 empty] | 0
411224300900 | FREZA 160 VBD | Tangenciální rohová fréza D160 | F5141.B40.160.Z13.12 |  | Walter | KS | 2 | [5 empty] | 0
411224315500 | FREZA D66 KT412 | Fréza hrubovací s břity ve šroubovici, kužel ISO 50, VBD APKX15, délka břitu 50 mm , 4 zuby. | 63J4R14H50-SAP15 | * | Pramet | KS | 1 | [5 empty] | 0
411224315600 | FREZA JEZKOVA 40 | Rohová fréza kukuřice D40 - weldon d =32 mm. | AME-1240S32-63-4NT |  | Moldino | KS | 1 | [5 empty] | 0
411224375600 | FREZA 40 | Fréza 40 kukuřice. | AME1240S32-63-4INT |  | HITACHI | KS | 1 | [5 empty] | 0
411224375900 | FREZA 32 | Rohová fréza D32 | JX2210601-01 |  | Sumitomo | KS | 3 | [5 empty] | 0
411224376000 | FREZA 32 | Fréza D32 tvarová R5 (upraveno pro destičky s R5 radiusem) | JX1900308-01 |  | Walter | KS | 2 | [5 empty] | 0
411224376800 | FREZA 4 | Monolitní fréza D4,Délka břitu 2xD , Hloubka frézování 4xD, Nestejnoměrná rozteč břitů, stopka d=6 mm, povlakovaná 55 HRC, l = 62 mm, 4 zuby | F8628.4.V6/3.8.62.9/17.Z |  | UNICUT | KS | 2 | [5 empty] | 0
411224376900 | FREZA 25 | Monolitní fréza D25, prodloužená,Nestejnoměrná rozteč břitů, weldon d=25 mm, povlakovaná 55 HRC, L = 125 mm. 6 zubu, na šroubovici děliče třísek | D25X61X125 Z6 | * | UNICUT | KS | 9 |  |  |  | X |  | 0
411224377100 | FREZA 12 45° | Freza kotoučová pr. 12 45° s radiusem 0.25 | F.KOT.45°.12.V12.83.2.4.R0.25.Z6 |  | UNICUT | KS | 1 | [5 empty] | 0
411224377200 | FREZA 6 | Monolitní fréza D6 prodloužená L80mm,Nestejnoměrná rozteč břitů, bez chlazení , povlakovaná ,l =min 55 mm. | F9600.6.V6/5.9.80.18/55.Z4 |  | Unicut | KS | 1 | [5 empty] | 0
411225028000 | FREZA 50 | Válcová fréza D50 s břity ve šroubovici, počet řad zubů 3,pracovní délka l=54 mm, ISO 50 / DIN 69871. | FREZA 50J3R100H50/SAD16E54-C | * | Pramet | KS | 1 | [5 empty] | 0
411225028400 | FREZA ROH. 80 | Rohová fréza D80 | F1600.80.N27.50.14.Z6.C |  | Sumitomo | KS | 1 | [5 empty] | 0
411225028500 | FREZA ROH. 100 | Rohová fréza D100 | F1600.100.N32.50.14.Z7.C |  | Sumitomo | KS | 1 | [5 empty] | 0
411334014100 | ZAVIT.FRÉZA NPTF 1/2 | Závitová fréza NPTF 1/2 ,povlakovaná | 2 -11 1/2 |  | DC Swiss | KS | 2 | [5 empty] | 0
411339000600 | NASTROJ SRAZECI 20 x 90° | Monolitní srážeč D20, bez chlazení , povlakovaný ,2 zuby. | V309020V2012630Z2 |  | Unicut | KS | 3 | [5 empty] | 0
411557007700 | FREZA 80 / 25° | Tvarová čelní fréza válcová D80 / 25° upínací průměr D27H7, počet zubů 4+4 ve 2 řadách - LNEX 130616 - ap max. 22mm | JX23004-01 D80 Z4 25° |  | SAU | KS | 2 | [5 empty] | 0
411557018000 | FREZA 52 | Rádiusová fréza D52 , nástrčná , d= 22 mm . | F2680.52.N22.50.6.Z5.C |  | Sumitomo | KS | 4 | [5 empty] | 0
411557019100 | FREZA 66 | Rádiusová fréza D66 , nástrčná , d= 27 mm . | F2680.66.N27.50.8.Z5.C |  | Sumitomo | KS | 14 |  |  | X | X |  | 0
411557019200 | FREZA 100 | Rohová fréza D100, vnitřní chlazení, nástrčná d=32mm, 5 zubů | F4042.B32.100.Z05.15 |  | Walter | KS | 2 | [5 empty] | 0
411557019900 | FREZA 10 | Fréza stopková D10, upínací stopkad = 16 mm, VBD SD09, 1-zub. | 10N1R027BD16 SSD09-A K* |  | Pramet | KS | 1 | [5 empty] | 0
411557020300 | FREZA 16 MONOLITNI-AL | Monolitní fréza D16 , válcová stopka d=16 mm, l = 130 mm. 3 zuby, leštěná,do mat. : hliník | F8810.16.W16/15,8.130*Z3 |  | Unicut | KS | 3 | [5 empty] | 0
411557020700 | FREZA SRAZECI | Monolitní srážecí fréza D8, 90° | F5090.8.V8.63.4.Z4 |  | UNICUT | KS | 2 | [5 empty] | 0
411557021900 | FREZA 6 MONOLITNI | Monolitní fréza D6, prodloužená 3D,Nestejnoměrná rozteč břitů, weldon d=6 mm, povlakovaná 55 HRC, l = 62 mm. 4 zuby | F8617.6.W6.62.19.Z4 |  | Unicut | KS | 11 |  |  | X | X |  | 0
411557023300 | FREZA D50 | Nástrčná ježková fréza D50, přední dvouřadé nadstavení. | F2238CE.C.050.Z02.024 |  | Walter | KS | 1 | [5 empty] | 0
411557023400 | FREZA 32 MONOLITNI | Monolitní fréza D32,odlehčená L=65, Nestejnoměrná rozteč břitů, weldon d=32 mm, povlakovaná 55 HRC, l = 138 mm. 6 zubů | F8607.32.W32.138.65.Z6 |  | Unicut | KS | 4 |  |  |  | X |  | 0
411557025200 | FREZA 16 | Rohová fréza D16, modulární , 2 zuby. | AHUM-1016R-2 |  | Moldino | KS | 1 | [5 empty] | 0
411557026600 | FREZA 16 MONOLITNI | Monolitní fréza D16 R2,prodloužená 2D,Nestejnoměrná rozteč břitů, weldon d=16 mm, povlakovaná 55 HRC, l = 92 mm, 4 zuby | F8607.16.W16.92.32.R2.Z4 |  | Unicut | KS | 5 |  |  | X | X |  | 0
411557029600 | FREZA SUMITOMO 80 | Čelní 45° fréza D80 střední rozteč WGXM | WGXM 13080RS |  | Sumitomo | KS | 1 | [5 empty] | 0
411557030300 | FREZA 8 | Monolitní fréza D8, prodloužená 3D,Nestejnoměrná rozteč břitů, weldon d=8 mm, odlehčení pr. 7,7 do dleky 17mm, povlakovaná 55 HRC, l = 70 mm. 4 zuby | F8628.8.W8/7,7.70.17/33 |  | UNICUT | KS | 4 | [5 empty] | 0
411557033800 | TEL. FREZY RSXF D25 | Těleso modulární frézy D25 - WAVE RADIUS | RSXF10025M12Z3 |  | Sumitomo | KS | 3 | [5 empty] | 0
411557035100 | FREZA JEZKOVA 32 | Rohová fréza kukuřice D32 - weldon d =32 mm. | AME1232S32-42-3NT |  | Moldino | KS | 1 | [5 empty] | 0
411557035200 | FREZA ROH. 40 | Rohová fréza D40 | F1600.40.N22.40.14.Z4.C |  | Sumitomo | KS | 1 |  |  |  | X |  | 0
411557035300 | FREZA ROHOVA 50 | Rohová fréza D50 TGS | F1600.50.N22.40.14.Z5.C |  | Sumitomo | KS | 1 | [5 empty] | 0
411557036700 | FREZA 80 | Čelní fréza D80 , 8 zubů. | AFE45-4080R-8-E |  | Moldino | KS | 4 | [5 empty] | 0
411557037000 | FREZA 25 | Rohová fréza D25 | WAX3025E-3.2 |  | Sumitomo | KS | 1 | [5 empty] | 0
411557037300 | FREZA 34 | Zapichovací fréza plátková D34, weldon, L= min 75 mm ,vnitřní chlazení. | S666W-034-16 |  | SAU | KS | 1 | [5 empty] | 0
411557040900 | FREZA 20 MONOLITNI | Monolitní fréza D20, weldon, prodloužená, odlehčená, povlakovaná 55 HRC | F8628.20.W20/19.135.41/8 |  | UNICUT | KS | 3 | [5 empty] | 0
411557043700 | FREZA RSXF 100 25ES | Těleso frézy D100 - WAVE RADIUS | RSXF10025ES |  | Sumitomo | KS | 3 | [5 empty] | 0
411557044100 | FREZA 10 MONOLITNI-AL | Monolitní fréza D10, válcová stopka d=10 mm, l = 80 mm. 3 zuby, leštěná,do mat. : hliník | F8810.10.V10/9,8.80.30/50.Z3 |  | Unicut | KS | 2 | [5 empty] | 0
411224276300 | FREZA 16 | Monolitní fréza D16 ,prodloužená 3D,Nestejnoměrná rozteč břitů, weldon d=16 mm, povlakovaná 55 HRC, l = 110 mm. 4 zuby | F8610.16W16.110.48 |  | Unicut | KS | 160 |  |  | x |  |  | 0
411557047100 | FREZA 6 KULOVA | Monolitní fréza D6 kulová, válcová stopka, povlakovaná 55 HRC, l = 57 mm, 2 zuby. | F8200.6.V6.57.12.Z2 |  | Unicut | KS | 3 | [5 empty] | 0
411557047300 | FREZA TVAROVA D4/32 | Fréza tvarová D4, weldon D12, povlakovaná, 3 zuby | F.TV.4.32.W12.83.15.Z3 |  | Unicut | KS | 3 | [5 empty] | 0
411557047900 | FREZA 100 | Rohová fréza D 100, nástrčná d32, VBD SD 12, 8- zubů. | 100A08RS90SD12-C |  | Pramet | KS | 1 | [5 empty] | 0
411557048200 | FREZA 8 MONOLITNI | Monolitní fréza D8, válcová,Nestejnoměrná rozteč břitů, povlakovaná 55 HRC, l = 63 mm, 4 zuby | F8607.8.V8.63.17.Z4 |  | Unicut | KS | 3 |  |  | X | X |  | 0
411557048300 | FREZA ROH. 16 | Rohová fréza D16, weldon, vnitřní chlazení | F1650.16.W16.100.30.Z2.C |  | Sumitomo | KS | 4 |  |  | X | X |  | 0
411557048400 | FREZA ROH. 20 | Rohová fréza D20, weldon, vnitřní chlazení | F1650.20.W20.110.30.Z3.C |  | Sumitomo | KS | 3 | [5 empty] | 0
411557048500 | FREZA ROH. 25 | Rohová fréza D25, weldon, vnitřní chlazení | F1650.25.W25.120.35.Z4.C |  | Sumitomo | KS | 3 | [5 empty] | 0
411557048700 | FREZA ROH. 32 | Rohová fréza D32, weldon, vnitřní chlazení | F1650.32.W32.130.45.Z5.C |  | Sumitomo | KS | 4 |  |  | X |  |  | 0
411557048900 | FREZA 20 | Monolitní fréza D20, prodloužená,Nestejnoměrná rozteč břitů, weldon d=20 mm, povlakovaná 55 HRC, L = 125 mm. 5 zubu, na šroubovici děliče třísek | D20X60-126 Z5 | * | UNICUT | KS | 12 | [5 empty] | 0
411557052400 | FREZA 220 | Tvarová fréza D 220 | D220 R8 |  | Sumitomo | KS | 1 | [5 empty] | 0
411557053100 | FREZA 16 MONOLITNI | Monolitní fréza D16 ,prodloužená 3D,Nestejnoměrná rozteč břitů, weldon d=16 mm, povlakovaná 55 HRC, l = 110 mm. 4 zuby | F8617.16.W16.110.49.Z4 |  | Unicut | KS | 10 |  |  | X | X |  | 0
411557055900 | FREZA 32 | Rohová fréza D32 | VBD WEX3032EL |  | Sumitomo | KS | 3 | [5 empty] | 0
411557056700 | FREZA 220 | Freza tvarová pr.220 R6 na VBD QPMT 160660 | WRCX-220R06 |  | Sumitomo | KS | 1 | [5 empty] | 0
411557084500 | FREZA 80 | Rohová fréza D80 | WAX3080RS 3.2 |  | Sumitomo | KS | 1 | [5 empty] | 0
411557084600 | FREZA 80 | Freza D80 polygonální, nástrčná, d=27mm, 4 zubů | WRCX16080RS |  | Sumitomo | KS | 1 | [5 empty] | 0
411557092500 | FREZA 80 | FREZA D80 TVAROVA 45 STUPNU pro VBD LNEQ 190612 | JX23005 |  | SAU | KS | 3 | [5 empty] | 0
411557092800 | FREZA M16-03-5T | Modulární fréza D32 rychloposuvová | MFH32-M16-03-5T |  | KYOCERA | KS | 1 | [5 empty] | 0
411557161800 | FREZA 25 | Rohová fréza D25 | F4042.Z25.025.Z02.15 |  | Walter | KS | 2 | [5 empty] | 0
412237011500 | FREZA 80 | Rychloposuvová fréza D 80 , 6 zubů, nástrčná d= 27 mm. | ASRF-4080RM-6-27 |  | Moldino | KS | 1 | [5 empty] | 0
412237013200 | TELESO FREZY D25 R5 | Těleso frézy D25 - WAVE RADIUS | RSX10025ES |  | Sumitomo | KS | 1 | [5 empty] | 0
412243083500 | FREZA 20 | Stopková fréza D: 20 mm | 20A3R029A20-STN10-C |  | PRAMET | KS | 1 | [5 empty] | 0
413900003700 | FREZA 27 | Zavrtávací fréza D 27 , 2 -zuby. | M12HD27 -3050 |  | NINE | KS | 9 |  |  | X | X |  | 0
414387053300 | FREZA 80 | Rohová fréza D80 ,7 zubů , nástrčná d=27 mm. | 080A28088 |  | Palbit | KS | 5 |  |  | X | X |  | 0
414387054600 | FREZA 50 | Rohová fréza D50 | WAX3050RS-3.2 |  | Sumitomo | KS | 1 | [5 empty] | 0
414387099200 | FREZA MONOLITNI | Monolitní fréza D24 pro T-drážky, Nestejnoměrná rozteč břitů, stopka d=25mm, délka L=120mm | FREZA T F.KOT.24.V25.120.9.Z8 |  | UNICUT | KS | 1 | [5 empty] | 0
414387099500 | FREZA 20 | Rohová fréza D40 | F1860.20.W20.110.30.Z3.C |  | Sumitomo | KS | 1 | [5 empty] | 0
414387099700 | FREZA 80 / 20° | Tvarová čelní fréza válcová D80/20° Z5, ap max 58 mm pro VBD : LNEX131308 S54 | FREZA TVAROVA D80/20° Z5 |  | Sumitomo | KS | 1 | [5 empty] | 0
414387112700 | FREZA 40 ROHOVA | Rohová fréza D40 | F1860.40.N16.40.10.Z6.C |  | Sumitomo | KS | 1 | [5 empty] | 0
414387112800 | FREZA 40 | Monolitní fréza D40 pro T- drážky, weldon, upínací stopka d=25mm, krček D17,5, L=110mm, 8 zubů | T5000.40.W25.110.17.5.Z8 | * | UNICUT | KS | 1 | [5 empty] | 0
414387112900 | FREZA 80 | Rohová fréza D80 ,7 zubů , nástrčná d=27 mm. | 080A20290 |  | Palbit | KS | 1 | [5 empty] | 0
414387113500 | FREZA D6X18X62 Z4 | Monolitní fréza D6, prodloužená 3D, weldon d=6 mm, povlakovaná 55 HRC, l = 62 mm. 4 zuby | S111502.060 |  | UNICUT | KS | 1 | [5 empty] | 0
414387113600 | FREZA ZAVITOVA M20 | Monolitní fréza M20 do hl = 41mm, mat. Hardox >55HRC | HCR18171L41 | * | Vargus | KS | 1 | [5 empty] | 0
411221017700 | FREZA100 | Rovinná fréza D100, 8 zubů, nástrčná d=32mm | 100A28088 |  | Palbit | KS | 1 |  |  | X | X |  | 0
411557038700 | FREZA 25 | Rohová fréza D25 ,2 zuby , Válcová stopka, d=20mm, L=120mm | MEC 25-S20-17 |  | KYOCERA | KS | 2 | [5 empty] | 0
411557065800 | FREZA 63 | Rovinná fréza D63, 6 zubů, nástrčná d=22mm | 063A28088 |  | Palbit | KS | 8 |  |  | X | X |  | 0
414387112500 | FREZA 16 | Monolitní fréza D16 prodloužená L150mm, Nestejnoměrná rozteč břitů, bez chlazení , povlakovaná , weldon,l =min 76 mm. | F9600.16.W16/15.5.150.38/76.Z4 |  | Unicut | KS | 3 | [5 empty] | 0
414387113000 | FREZA 100 | Rohová fréza D100 ,7 zubů , nástrčná d=32 mm. | 100A20290 |  | Palbit | KS | 1 | [5 empty] | 0
414387113100 | FREZA 125 | Rohová fréza D125 ,7 zubů , nástrčná d=40 mm. | 125A20290 |  | Palbit | KS | 1 | [5 empty] | 0
414387113200 | FREZA 20 | 4-zubá rohová pro adaptivní i silové hrubování | F8691.20W20.133.70.04 | * | UNICUT | KS | 1 | [5 empty] | 0
414387113300 | FREZA 25 | 4-zubá rohová pro adaptivní i silové hrubování | F8691.25W25.140.70.06 | * | UNICUT | KS | 6 |  |  | X |  |  | 0
414387113400 | FREZA 12 | Monolitní dokončovací fréza D12, prodloužená, leštěná, L = 100 mm. 4 zubu, mat. hliník | F8420.12.V12.100.48.Z4 |  | UNICUT | KS | 1 | [5 empty] | 0
411222016400 | FREZA 125 | Rohová fréza D125, 8 zubů. | AHUB-15125RM-8-40 |  | Moldino | KS | 1 | [5 empty] | 0
[8 empty] | Celková nabídková cena v EUR |  |  |  | 0
Název/jméno dodavatele:
IČO:
Razítko a podpis osoby oprávněné jednat jménem či za prodávajícího: