## Úoo
Šenov | [5 empty] | 3. ÚDAJE O OBJEKTECH
1 | 2 | 3 | 4 | 5 | 6 | 7 | 8 | 9 | 10 | 11 | 12
IDENTIFIKACE OBJEKTU ČÍSLO OBJEKTU DLE PLÁNU, např. lisovna | VYUŽITÍ JEDNOTLIVÝCH PODLAŽÍ a pod., např. lisování plechu | ROK VÝSTAVBY | PŮDORYSNÁ PLOCHA OBJEKTU (m2) | POČET NP/PP | stoh. výška | KONSTRUKČNÍ PRVKY | A | 1 | MÍSTA SE ZVÝŠENÝM | DETEKCE POŽ. A NA JAKÉ | HAŠENÍ
[6 empty] | 1-stěny, 2-sloupy, 3-stropy | B | až | POŽÁRNÍM NEBEZPEČÍM | PLOŠE | SPRINKLER/SHZ
[6 empty] | 4-obvodový plášť, 5-konstrukce střechy, 6-krytina | C | 5 | např. sklad hořl. Kapalin jaký typ hořlaviny | (m2 ,%) | KDE (m2, %)
1. UBYTOVNA | 1.NP - rehabilitace | 1922 | 400 m2 | 2.NP |  | 1 - zděné | B | 2 |  | 2 ks - 6 PKT
| soc. zařízení |  |  | HC 8,2 |  | 2 - zděné |  |  |  | 2 ks - W 10 Hi
| plyn. kotelna | rekonstrukce |  |  |  | 3 - cihelné klenby - 1.NP |  |  |  | 1 ks - S 6
| sauna | v r. 1968 |  |  |  | dřevěné trámové - ostatní |  |  |  | 2 nástěnné hydranty (C 52)
| 2.NP - pokoje |  |  |  |  | 4 - zděný |  |  |  | 1 podzemní hydrant (B 75)
PK 1 | soc. zařízení |  |  |  |  | 5 - dřevěné krovy - sedlová |  |  |  | (vzdálenost od budovy - 30m)
6 - tašková krytina
2. TRANZITNÍ BUDOVA | 1.NP - akumulátorovna | 1922 | 228 m2 | 2.NP |  | 1 - zděné | B | 3 |  | 2 ks - PG 6 Hi
SKLAD AKUMULÁTORU | sklad |  |  | HC 10,8 |  | 2 - zděné |  |  |  | 1 ks - PG 10 Hi
| 2.NP - pokoje | rekonstrukce |  |  |  | 3 - cihelné klenby - 1.NP |  |  |  | 2 ks - S 6
|  | v r. 1962 |  |  |  | dřevěné trámové - ostatní |  |  |  | 1 podzemní hydrant (B 75)
[6 empty] | 4 - zděný |  |  |  | (do 50m od budovy)
PK 2 | [5 empty] | 5 - dřevěné krovy - sedlové
6 - tašková krytina
72. POBOČNÁ NABÍJECÍ | nabíjecí stanice | 1986 | 346 m2 | 2.NP |  | 1 - zděný | A | 1 | pracoviště nabíjení 250 m2 | 2 ks - PG 6 Hi
STANICE | kanceláře |  |  | HC 7,8 |  | 2 - zděné |  |  |  | 2 ks - S 6
| soc. zařízení |  |  |  |  | 3 - železobet. spiroll + hurdis + І nosníky
4 - zděný
PK 2 | [5 empty] | 5 - železobet. spiroll
6 - asfaltové pásy
3. VRÁTNICE - HL. VSTUP | strážní objekt | 1961 | 483 m2 | 1. NP |  | 1 - zděné | A | 2 |  | 1 ks - 6 PKT
DO ZÁVODU | kanceláře |  |  | HC 3,2 |  | 2 - zděné |  |  |  | 2 ks - S 6
| soc. zařízení | rekonstrukce |  |  |  | 3 - prefa železob.panely
|  | v r. 1968 |  |  |  | 4 - zděný
PK 3 | [5 empty] | 5 - prefa železob.panely
6 - asfaltové pásy
20. SKLAD ODBYTU | skladování a balení výrobků | 1952 | 431 m2 | 1. NP |  | 1 - zděné | A | 2 |  | 1 ks - PG 10 Hi
| soc. zařízení |  |  | HC 6,0 |  | 2 - železob.skelet |  |  |  | 1 ks - PG 6 Hi
|  | rekonstrukce |  |  |  | 4 - zděný |  |  |  | 1 ks - S 6
PK 3 |  | v r. 1976 |  |  |  | 5 - železob. desky |  |  |  | hydrant podzemní (25 B)
[6 empty] | 6 - asfaltové pásy |  |  |  | do 20m
6 - asfaltové pásy
35. GARÁŽ NZ | skladování materiálu | 1964 | 1336 m2 | 1. NP | h = 3m | 1 - zděné | A | 4
(40 STÁNÍ) | garáže |  |  | HC 6,0 |  | 2 - železob.prefa
3 - girlandové vazníky ocel.
4 - železob.prefa sloupy + dozdívka
5 - girlandové vazníky ocel.
PK 3 | [5 empty] | 6 - plech
Pojistník průběžně rekonstruuje objekty a údaje nemusí být aktuální!
Vysvětlivky:
|  | 1-nosné konstrukce |  | 2. - stropy |  | 4 - obvodový plášť | 5 - konstrukce střechy |  |  | 6 - krytina
NP nadzemní podlaží |  | - cihlové zdi a sloupy |  | - železobetonové |  | - cihly, tvárnice | - dřevěný krov |  |  | - dřevo
PP podzemní podlaží |  | - betonová konstrukce |  | - dřevěné |  | - ocelové nebo hliníkové plech | - betonová |  |  | - plechy
|  | - ocelová konstrukce krytá |  | - keramické (hurdis) |  | - betonové desky | - ocelová |  |  | - dřevo, živičná
A odolná požáru |  | ohnivzdorným materiálem |  | - ocelové |  | - dřevo |  |  |  | - betonové desky, živičná
B částečně odolná požáru |  | - ocelová konstrukce |  |  |  | - skleněné panely |  |  |  | - tašková
C neodolná požáru |  | nechráněná |  | 3. požární strop |  | - eternit |  |  |  | - dřevo, eternit
|  | - železobeton |  | - ano |  | - keramické panely |  |  |  | - keramické panely
SHZ samočinné hasicí zařízení |  | - dřevo |  | - ne
1 | 2 | 3 | 4 | 5 | 6 | 7 | 8 | 9 | 10 | 11 | 12
ČÍSLO OBJEKTU DLE PLÁNU, ČINNOST, např. lisovna | VYUŽITÍ JEDNOTLIVÝCH PODLAŽÍ A POD., např. lisování plechu | ROK VÝSTAVBY | PÚDORYSNÁ PLOCHA OBJEKTU (M2) | POČET NP/PP | stoh. výška | KONSTRUKČNÍ PRVKY | A | 1 | MÍSTA SE ZVÝŠENÝM | EPS A NA JAKÉ | HAŠENÍ
[6 empty] | 1-stěny, 2-sloupy, 3-stropy | B | až | POŽÁRNÍM NEBEZPEČÍM | PLOŠE | SPRINKLER/SHZ
[6 empty] | 4-obvodový plášť, 5-konstrukce střechy, 6-krytina | C | 5 | např. sklad hořl. kapalin | (M2) | KDE (m2)
36. LAKOVNA VELKÝCH DÍLŮ | nová moderní lakovna |  |  | 1. NP/ 1. PP |  | 1.ocel.montovaný skelet,část.proskl. | A | 2
leasing | odmašť.box,2 box sušení | budova |  | HC 10 |  | 2 - ocel. konstr. |  |  | lakovací kabiny 92 m2 |  | neníEPS
| průjezdné stříkací boxy | přestavěna |  |  |  | 3 - podhled - vlnitý plech |  |  | příruční sklad barev | 3 Ks - PG 6 Hi
NEPOJIŠŤUJE SE | soc. zařízení | a přistavena | 48x38 m |  |  | 4 - spodní část zděná+2x izolace+plech.obklad |  |  |  | 5 ks - S 5
| 2xjeřáb.dr.nosnost | v r.2004 |  |  |  | 5 - ocel. konstr., |  |  |  | 1 ks - V9
| 1200 kg |  |  |  |  | 6 - optifol |  |  |  | 2 ks PK
| (polyuretanové barvy) |  |  |  | skl.mno, |  |  |  |  | 2 nástěnné hydranty (D)
PK 3 | příruční sklad barev |  |  |  | 7m3 |  |  |  |  | podzemní hydrant (B 75)
do 15 m
79. DEMONTÁŽNÍ HALA | svařovna | 1988 | 4211 m2 | 1.NP/1.PP |  | 1-siporexové panely, ocel .konstrukce | A | 2 | svařovna 720 m2 | 3 ks - PG 12Hi
| lakovna | až |  |  |  | 2- ocel. Konstrukce |  |  |  | 2 ks- PG 10 Hi
| soc. zařízení | 1990 |  | HC 17,1 |  | 3- podhled vlnitý plech |  |  | lakovací kabina 50 m2 | 3 ks PG 6 Hi
| práce s kovy |  |  |  |  | 4-siporexové panely |  |  |  | 7 ks - S6
| tryskání |  |  |  |  | 5-ocel.kce |  |  |  | 2 ks - S 1,5
[6 empty] | 6- optifol |  |  |  | 2 ks - PG 0 Hk
5 nástěnných hydrantů (C 52)
podzemní hydrant(B 75)
do 15 m
Přístavba k hale 79 | obrábění a svařování | 2012 | 1455 m2 | 1. NP | h = 7m | 1 - sendvičový panel | A
| kovů |  |  |  |  | 6 - sendvičový panel |  |  |  | 5 ks - PG 12
PK 3
4. NOVÁ HALA | hala - práce s kovy | 1962 | 6288 m2 | hala |  | 1 - zděné | A | 2 | lakovna 63 m2 | 14 ks - práškové HP
| lakovna |  |  | 1. NP |  | 2 - železob. monolit. pilíře |  |  | svařovna 440 m2 | 21 ks - sněhové (CO2) HP
| svařovna |  |  | HC 11,5 |  | 3 - železob.prefa desky "PZD" |  |  | příruční sklad barev 10 m2 | 1 ks - P 60 Hk
| přístavek - |  |  | přístavek |  | 4 - zděný |  |  | kyslíková stanice 8 m2 | 3nástěnné hydranty (C 52)
| PP - soc. zařízení |  |  | 2. NP/1.PP |  | 5 - oblouk. vazníky - ocel. + prefa vlnité |  |  |  | 2 podzemní hydranty do 20m
| 1.NP - kantýna |  |  | HC 8,0 |  | desky SPZ 1 |  |  |  | B 75
| soc. zařízení |  |  |  |  | 6 - asfalt. pásy + nátěry
kanceláře
2. NP - kanceláře
chemická laboratoř
Přístřešek k hale č. 4 | ochrana kovového | 2012 | 404 m2 | 1. NP |  | 1 - ocelový plech |  |  |  | 3 ks PHP
| materiálu |  |  |  |  | 5 - ocelová konstrukce
6 - plechová krytina
PK 4
5. KOMPRESOROVNA | běžný provoz | 1962 | 230 m2 | 1. NP |  | 1 - zděné | A | 2 |  | 3 ks - S 6
| plnírna a zkušebna TZ |  |  | HC 3,5 |  | 2 - zdivo |  |  |  | 1 ks - P 612
| soc. zařízení |  |  |  |  | 3 - železob. - "PZD" do І nosníků |  |  |  | 1 nástěnný hydrant (C 52)
[6 empty] | 4 - zděný |  |  |  | 1 podzemní hydrant (B 75)
[6 empty] | 5 - ocel.konstr. + "PZD" železob. do І |  |  |  | do 15 m
PK 5 | [5 empty] | nosníků
6 - vlnitý eternit, asf. pásy
6. BRZDOVNA MOTORŮ | zkušební kobky | 1964 | 1083 m2 | 1. NP |  | 1 - zděné | A | 2 | zkušební kobky 154 m2 | 9 ks - S 6
TRAFOSTANICE | běžný provoz |  |  | HC 7,7 |  | 2 - železob. |  |  | olej. hospodářství 60 m2 | 6 ks - PG 12 Hi
| soc. zařízení |  |  |  |  | 3 - železobeton. žebírkový panel + škváro |  |  |  | 1 ks - PG 6 Hi
| olej.hospodářství |  |  |  |  | beton |  |  |  | 1 ks - p 60 Hk
| kancelář |  |  |  |  | 4 - zděný
| dílna oprav motorů |  |  |  |  | 5 - železob.prefa střešní vazníky
PK 6 | [5 empty] | 6 - sklená tkanina s asfalt.povrchem,
sklobeton na cem. potěru
9. KOTELNA NA PLYN | plynová kotelna | 1954 | 889 m2 | 2. NP/1.PP |  | 1 - zděné | B | 2 |  | 3 ks - S 6
| technické zabezpečení |  |  | HC 10,2 |  | 2 - zděné |  |  |  | 3 ks - PG 6 Hi
|  | rekonstrukce |  |  |  | 3 - železob. desky, "PZD" prefa |  |  |  | 1 ks - 6 PKT
|  | v r. 1994 |  |  |  | 4 - zděný |  |  |  | 1 ks - PG 2 L
PK 6 | [5 empty] | 5 - dřev. krov |  |  |  | 2 nástěnné hydranty (C 52)
6 - pozink.plech
54. CENTRÁLNÍ SKLÁDKA | skladování použitých | 1983 | 130 m2 | 1. NP | 130 m2 | ESO - přístřešek | A | 2 | uzavřená skládka ropných | 1 ks - S 6
ROPNÝCH ODPADŮ | ropných odpadů |  |  | HC 3,9 | h=1m | 1 - ocel. konstr. |  |  | odpadů - krytá přístřeškem | 1 ks - PG 12 Hi
"ESO" - PŘÍSTŘEŠEK | [5 empty] | 2 - ocel. konstr. |  |  | "ESO" - 130 m2 | 3 podzemní hydranty (B 75)
[6 empty] | 5 - pultový hliníkový vazník |  |  |  | do 25 m
PK 6 | [5 empty] | 6 - hliníkový vlnitý plech
67 . Nová svařovna | svařování | 1994 | 560 m2 | 1. NP |  | 1 - siporexové panely, ocel konst. | A | 1 |  | 2 ks - S 6 As
|  |  |  | HC 9,8 |  | 2 - ocel. konstr. |  |  |  | 2 ks - S 6 As
[6 empty] | 4- siporex. panely 1/3, vlnitý plech 2/3 |  |  |  | 1 ks - S 1,5
[6 empty] | 5 - ocel. Konstr. + železob. Panely |  |  |  | 1 ks - PG 6 Hi
[6 empty] | 6 - vlnitý plech |  |  |  | 1 ks - 6 PKT
2 nástěnné hydranty (C 52)
PK 6 | [9 empty] | 2 podzemní hydranty (B 75)
do 40m
Přístavba 67 | robotické a ruční
| svářečské práce | 2012 | 486 m2 | 1. NP |  | 1,6 - sendvičové panely | A |  |  | 4 ks - PG 12
2 ks - PG 6
2 ks - PG 12
Vysvětlivky: | Pojistník průběžně rekonstruuje objekty a údaje nemusí být aktuální!
|  | 1-nosné konstrukce |  | 2. - stropy |  | 4 - obvodový plášť | 5 - konstrukce střechy |  |  | 6 - krytina
NP nadzemní podlaží |  | - cihlové zdi a sloupy |  | - železobetonové |  | - cihly, tvárnice | - dřevěný krov |  |  | - dřevo
PP podzemní podlaží |  | - betonová konstrukce |  | - dřevěné |  | - ocelové nebo hliníkové plech | - betonová |  |  | - plechy
|  | - ocelová konstrukce krytá |  | - keramické (hurdis) |  | - betonové desky | - ocelová |  |  | - dřevo, živičná
A odolná požáru |  | ohnivzdorným materiálem |  | - ocelové |  | - dřevo |  |  |  | - betonové desky, živičná
B částečně odolná požáru |  | - ocelová konstrukce |  |  |  | - skleněné panely |  |  |  | - tašková
1 | 2 | 3 | 4 | 5 | 6 | 7 | 8 | 9 | 10 | 11 | 12
ČÍSLO OBJEKTU DLE PLÁNU, ČINNOST, např. lisovna | VYUŽITÍ JEDNOTLIVÝCH PODLAŽÍ A POD., např. lisování plechu | ROK VÝSTAVBY | PÚDORYSNÁ PLOCHA OBJEKTU (M2) | POČET NP/PP | stoh. výška | KONSTRUKČNÍ PRVKY | A | 1 | MÍSTA SE ZVÝŠENÝM | EPS A NA JAKÉ | HAŠENÍ
[6 empty] | 1-stěny, 2-sloupy, 3-stropy | B | až | POŽÁRNÍM NEBEZPEČÍM | PLOŠE | SPRINKLER/SHZ
[6 empty] | 4-obvodový plášť, 5-konstrukce střechy, 6-krytina | C | 5 | např. sklad hořl. kapalin | (M2) | KDE (m2)
7. DÍLNA DEMONTÁŽE | práce s kovy | 1962 | 41 m2 | 1. NP |  | 1 - zděný - škárobeton | B | 3 |  | 1 ks - PG 6 Hi
BAREVNÝCH KOVŮ + |  |  |  | HC 3,1 |  | 4 - škvárobeton. tvárnice |  |  |  | 2 podzemní hydranty (B 75)
SKLÁDKA KOV. ODPADU | [5 empty] | 5 - dřev. krov |  |  |  | do 20 m
PK 7 | [5 empty] | 6 - plech
8. ZÁVODNÍ KUCHYŇ + | příprava jídel | 1956 | 803 m2 | 1. NP/ 1. PP |  | 1 - zděné | B | 2 |  | 2 ks - S 6
JÍDELNA |  |  |  | HC 6,5 |  | 2 - zděné |  |  |  | 1 ks - PG 6 Hi
[6 empty] | 3 - nad 1. PP - železobeton |  |  |  | 1 ks - W 10 Hi
[6 empty] | nad 1. NP - dřev.trám |  |  |  | 1 ks - S 1,5
4 - zděný
PK 8 | [5 empty] | 5 - dřevěné krovy
6 - plech
10 . GALVANOVNA | galvanické provozy | 1944 | 647 m2 | 3. NP |  | 1 - zděné | B | 3 |  | 5 ks - praškového HP
| soc. zařízení |  |  | HC 11,2 |  | 2 - železob.konstr. |  |  |  | 5 ks - sněhového (CO2) HP
| 2NP elektro provozy | rekonstrukce |  |  |  | 3 - železob.desky |  |  |  | 1 ks - vodního HP
| sedlárna | v r.1958 |  |  |  | 4 - zděný |  |  |  | 3 nástěnné hydranty (C 52)
PK 9 | [5 empty] | 5 - dřev. krov |  |  |  | 1 podzemní hydrant (B 75)
[6 empty] | 6 - plech |  |  |  | do 20m
22. TRAFOSTANICE | elekrorozvodna | 1952 | 54 m2 | 1. NP |  | 1 - zděné | A | 2 |  | 3 ks - S 6
|  |  |  | HC 7,0 |  | 2 - zděné
|  | rekonstrukce |  |  |  | 4 - zděný
PK 9 |  | v r. 1993 |  |  |  | 5 - železobet.monoht deska
6 - asfalt. pásy
11. SKLAD NÁHRADNÍCH | skladování - náhradních | 1943 | 3985 m2 | 2. NP | h=2 m | 1 - zděné | B | 3 | stolárna 200 m2 | 11 ks - práškového HP
DÍLŮ | dílů |  |  | HC 7,5 |  | 2 - zděné |  |  |  | 4 ks - vodních HP
| hutního materiálu | rekonstrukce |  |  |  | 3 - dřev.konstr. + hobra |  |  |  | 3 ks - sněhového HP (CO2)
| stolárna | v r. 1994 |  |  |  | 4 - zděný
PK 10 | soc.zařízení |  |  |  |  | 5 - dřev.vazníky
| kanceláře |  |  |  |  | 6 - plech
38. DÍLNY INSTALATÉRŮ | dílny | 1928 | 111 m2 | 2. NP/1.PP |  | 1 - zděné | B | 3 |  | 1 ks - S 6
A TOV | kanceláře |  |  | HC 6,2 |  | 2 - zděné |  |  |  | 1 ks - PG 6 Hi
|  | rekonstrukce |  |  |  | 3 - trám.dřev. |  |  |  | podzemní hydrant (B 75)
|  | v r. 1972 |  |  |  | 4 - zděný |  |  |  | do 20m
PK 10 | [5 empty] | 5 - dřev.krov
6 - keramické tašky
39. SKLAD SB | kanceláře | 1928 | 114 m2 | 2. NP/1.PP |  | 1 - zděné | B | 3 |  | 1 ks - S 5 KTe
|  |  |  | HC 6,0 |  | 2 - zděné |  |  |  | 1 ks - S 2 KTe
[6 empty] | 3 - trám.dřev. |  |  |  | 1 ks - S 6 As
[6 empty] | 4 - zděný |  |  |  | podzemní hydrant (B 75)
PK 10 | [5 empty] | 5 - dřev.krov |  |  |  | do 15m
6 - keramické tašky
40. SOCIÁLNÍ ZAŘÍZENÍ | sklad materiálu | 1928 | 114 m2 | 2. NP/1.PP |  | 1 - zděné | B | 3 |  | 1 ks - S 6 KTe
A SKLAD "SB" | soc.zařízení |  |  | HC 6,0 |  | 2 - zděné |  |  |  | 1 ks - S 2 KTe
| kanceláře |  |  |  |  | 3 - trám.dřev. |  |  |  | podzemní hydrant (B 75)
[6 empty] | 4 - zděný |  |  |  | do 10m
PK 10 | [5 empty] | 5 - dřev.krov
6 - keramické tašky
Pojistník průběžně rekonstruuje objekty a údaje nemusí být aktuální!
Vysvětlivky:
|  | 1-nosné konstrukce |  | 2. - stropy |  | 4 - obvodový plášť | 5 - konstrukce střechy |  |  | 6 - krytina
NP nadzemní podlaží |  | - cihlové zdi a sloupy |  | - železobetonové |  | - cihly, tvárnice | - dřevěný krov |  |  | - dřevo
PP podzemní podlaží |  | - betonová konstrukce |  | - dřevěné |  | - ocelové nebo hliníkové plech | - betonová |  |  | - plechy
|  | - ocelová konstrukce krytá |  | - keramické (hurdis) |  | - betonové desky | - ocelová |  |  | - dřevo, živičná
A odolná požáru |  | ohnivzdorným materiálem |  | - ocelové |  | - dřevo |  |  |  | - betonové desky, živičná
B částečně odolná požáru |  | - ocelová konstrukce |  |  |  | - skleněné panely |  |  |  | - tašková
C neodolná požáru |  | nechráněná |  | 3. požární strop |  | - eternit |  |  |  | - dřevo, eternit
|  | - železobeton |  | - ano |  | - keramické panely |  |  |  | - keramické panely
SHZ samočinné hasicí zařízení |  | - dřevo |  | - ne
1 | 2 | 3 | 4 | 5 | 6 | 7 | 8 | 9 | 10 | 11 | 12
ČÍSLO OBJEKTU DLE PLÁNU, ČINNOST, např. lisovna | VYUŽITÍ JEDNOTLIVÝCH PODLAŽÍ A POD., např. lisování plechu | ROK VÝSTAVBY | PÚDORYSNÁ PLOCHA OBJEKTU (M2) | POČET NP/PP | stoh. výška | KONSTRUKČNÍ PRVKY | A | 1 | MÍSTA SE ZVÝŠENÝM | EPS A NA JAKÉ | HAŠENÍ
[6 empty] | 1-stěny, 2-sloupy, 3-stropy | B | až | POŽÁRNÍM NEBEZPEČÍM | PLOŠE | SPRINKLER/SHZ
[6 empty] | 4-obvodový plášť, 5-konstrukce střechy, 6-krytina | C | 5 | např. sklad hořl. kapalin | (M2) | KDE (m2)
58. SKLAD NÁHRADNÍCH | skladování těžkých | 1969 | 675 m2 | 1. NP | h=3,5m | 1 - zděné, ocel.konstr. | A | 3 |  | 1 ks - PG 10 Hi
DÍLŮ | náhradních dílů |  |  | HC 6,9 |  | 2 - ocel. |  |  |  | 1 ks - W 10 Hi
4 - stporexové panely
PK 10 | [5 empty] | 5 - girlandové vazníky
6 - vlnitý eternit
74 . SKLAD NÁŘADÍ |  | 1928 | 14 m2 | 1. NP |  | 1 - zděné | B | 3 |  | 1 ks - PG 6 Hi
"SB" |  |  |  | HC 3,2 |  | 2 - zděné |  |  |  | podzemní hydrant (B 75)
[6 empty] | 3 - heraklit + dřev.rošt |  |  |  | do 20m
4 - zděný
PK 10 | [5 empty] | 5 - dřev.krovy
6 - keram.tašky
12. SKLAD KOMPLETAČNÍ | skladování materiálu | 1961 | 1267 m2 | 1. NP/1. PP | h=2,5m | 1 - zděné | B | 4 |  | 2 ks - PG 10 Hi
MEZISKLAD | soc.zařízení |  |  | HC 7,8 |  | 2 - zděné |  |  |  | 1 ks - W 10 Hi
[6 empty] | 3 - desky "isoplat" + omítka |  |  |  | 2 nástěnné hydranty (C 52)
4 - zděný
PK 11 | [5 empty] | 5 - ocel.vazníky + desky "iso"
6 - asfalt.pásy
13 . LAKOVNA - REPASE | lakovna | 1955 | 893 m2 | 1. NP |  | 1 - zděné, železobet. skelet | A | 2 | lakovací kabina - 98 m2 | 7 ks - práškového HP
| soc.zařízení |  |  | HC 11,0 |  | 2 - železobetonové |  |  | příruční sklad barev | 1 ks - vodního HP
| dílna |  |  |  |  | 4 - zděný |  |  |  | 1 ks - CO2 HP
PK 11 | [5 empty] | 5 - železobet. "prefa" krov
6 - asfalt.pásy
15. STARÁ HALA | svařovna | 1951 | 7104 m2 | 1. NP |  | 1 - zděné | A | 3 | lakovna - 302 m2 | 28 ks - práškového HP
| montážní pracoviště |  |  | HC 5,1 |  | 2- železobetonové |  |  | svařovna - 532 m2 | 22 ks - CO2 HP
| elektro dílna | rekonstrukce |  |  |  | 4 - zděný |  |  | příruční sklad barev | 1 ks - vodního HP
| soc.zařízení | v r. 1967 |  |  |  | 5 - železob.skořepina |  |  |  | 1 ks - pěnového HP
PK 11 | kanceláře |  |  |  |  | 6 - asfalt.pásy
zámečnická dílna
montáž vozidel
16. MYCÍ MŮSTEK |  | 1955 | 146 m2 | 1. NP |  | 1 - zděné | A | 2 |  | podzemní hydrant (B 75)
|  |  |  | HC 5,1 |  | 2 - zděné |  |  |  | do 15 m
|  | rekonstrukce |  |  |  | 4 - zděný
PK 12 |  | v r. 1994 |  |  |  | 5 - železobet. "PZD" na průvlaku
6 - asfalt.pásy
17. RENOVAČNÍ HALA | soc.zařízení | 1984 | 880 m2 | 1. NP |  | přístavba | A | 2 | svařovna - 117 m2 | 5 ks - S 6
| svařovna |  |  | HC 5,5 |  | 1 - panely "DP68" 1 - zdené |  |  |  | 5 ks - práškového HP
| zámečnické dílny |  |  |  |  | 2 - ocel.konstr. 2 - zděné |  |  |  | 3 nástěnné hydranty (C 52)
3 - prefa hliník. 3 - prefa as. desky
4 - panely "DP68" 4 - zděný
PK 13 | [5 empty] | 5 - ocel.vazníky 5 - prefa desky
6 - vlnitý plech 6 - asf. pásy
19. PLÁTĚNÁ HALA | sklad materiálu | 1985 | 360 m2 | 1. NP |  | 1 - ocel.konstr. + pogumovaná textilie | B | 3 |  | 1 práškový HP
PZF |  |  |  | HC 5,5 |  | 2 - ocel.konstr. |  |  |  | 1 podzemní hydrant (B 75)
[6 empty] | 4 - pogumovaná textilie |  |  |  | do 25m
PK 14 | [5 empty] | 5 - ocel.konstr.
6 - pogumovaná textilie
Pojistník průběžně rekonstruuje objekty a údaje nemusí být aktuální!
Vysvětlivky:
|  | 1-nosné konstrukce |  | 2. - stropy |  | 4 - obvodový plášť | 5 - konstrukce střechy |  |  | 6 - krytina
NP nadzemní podlaží |  | - cihlové zdi a sloupy |  | - železobetonové |  | - cihly, tvárnice | - dřevěný krov |  |  | - dřevo
PP podzemní podlaží |  | - betonová konstrukce |  | - dřevěné |  | - ocelové nebo hliníkové plech | - betonová |  |  | - plechy
|  | - ocelová konstrukce krytá |  | - keramické (hurdis) |  | - betonové desky | - ocelová |  |  | - dřevo, živičná
A odolná požáru |  | ohnivzdorným materiálem |  | - ocelové |  | - dřevo |  |  |  | - betonové desky, živičná
B částečně odolná požáru |  | - ocelová konstrukce |  |  |  | - skleněné panely |  |  |  | - tašková
C neodolná požáru |  | nechráněná |  | 3. požární strop |  | - eternit |  |  |  | - dřevo, eternit
|  | - železobeton |  | - ano |  | - keramické panely |  |  |  | - keramické panely
SHZ samočinné hasicí zařízení |  | - dřevo |  | - ne
1 | 2 | 3 | 4 | 5 | 6 | 7 | 8 | 9 | 10 | 11 | 12
ČÍSLO OBJEKTU DLE PLÁNU, ČINNOST, např. lisovna | VYUŽITÍ JEDNOTLIVÝCH PODLAŽÍ A POD., např. lisování plechu | ROK VÝSTAVBY | PÚDORYSNÁ PLOCHA OBJEKTU (M2) | POČET NP/PP | stoh. výška | KONSTRUKČNÍ PRVKY | A | 1 | MÍSTA SE ZVÝŠENÝM | EPS A NA JAKÉ | HAŠENÍ
[6 empty] | 1-stěny, 2-sloupy, 3-stropy | B | až | POŽÁRNÍM NEBEZPEČÍM | PLOŠE | SPRINKLER/SHZ
[6 empty] | 4-obvodový plášť, 5-konstrukce střechy, 6-krytina | C | 5 | např. sklad hořl. kapalin | (M2) | KDE (m2)
24. ADMINISTRATIVNÍ | rozvody | 1954 | 2680 m2 | 3.NP/1.PP |  | 1 - zděné | A | 3 |  | 17 ks - práškového HP
BUDOVA | běžné provozy |  |  | HC 16,5 |  | 2 - železobet.monolit |  |  |  | 15 ks - CO2 HP
| zkušebny | rekonstrukce |  | část HC 12,3 |  | 3 - železobet.deska |  |  |  | 2 ks - vodního HP
| soc.zařízení | v r. 1974 |  |  |  | 4 - zděný |  |  |  | 10 nástěnných hydrantů (C 52)
PK 14 | kanceláře |  |  |  |  | 5 - dřev.krov sedlový |  |  | úložiště dokumentace
| výpoč.technika |  |  |  |  | 6 - tašková krytina |  |  | výpočetní střredisko | EPS signál.požáru
81. VODOJEM | běžný provoz | 1990 | 85 m2 | 1. NP |  | vodojem - konstr. z prefa dílců železobet. | A | 1 |  | 1 ks - S 6
|  |  |  | HC 4,1 |  | provozní budova zděná
PK 14 | [5 empty] | 3, 5 - z PZD
6 - asfalt.pásy
21. PŘEJÍMKA VOZIDEL + | běžné provozy | 1982 | 598 m2 | 1. NP |  | 1 - zděné | A | 2 |  | 5 ks - práškového HP
NÁHR. PRACOV. OPRAV | sklad |  |  | HC 5,5 |  | 2 - zděné |  |  |  | 2 ks - vodního HP
|  | rekonstrukce |  |  |  | 4 - zděný |  |  |  | 1 ks - S 6
PK 15 |  | v r. 1976 |  |  |  | 5 - železobet.monolit.deska |  |  |  | 2 podzemní hydranty (B 75)
[6 empty] | 6 - asfalt.pásy |  |  |  | do 15 m
25. SKLAD PŘÍPRAVKÁRNY | sklad | 1952 | 19 m2 | 1. NP |  | 1 - zděné | A | 3 |  | 1 ks - S 6
|  |  |  | HC 2,9 |  | 2 - zděné
3 - podhled "lignat"
4 - zděný
PK 17 | [5 empty] | 5 - ocel.konstr.
6 - vlnitý eternit
26. UČŇOVSKÉ STŘEDISKO | svařovna | 1954 | 276 m2 | 1.NP |  | 1 - zděné | B | 2 | svařovna - 90m2 | 2 ks - PG 6 Hi
bývalé | běžné provozy |  |  | HC 5,7 |  | 2 - zděné |  |  |  | 1 ks - S6
|  | rekonstrukce |  |  |  | 3 - podhled heraklit + om.
|  | v r.1991 |  |  |  | 4 - zděný
PK 18 | [5 empty] | 5 - dřev.krov. - příhr.vazníky
6 - asfalt.pásy
27. STROJOVNA BIOLOG. | čistící stanice | 1954 | 20 m2 | 1. NP |  | železobet.nádrž, cihelné zdivo nad nádrží | A | 3 |  | 1 ks - PG 6 Hi
ČISTÍCÍ STANICE |  |  |  | HC 3,1 |  | 5 - železobet.desky PZD
PK 19 | [5 empty] | 6 - asfalt.pásy
28. CHLOROVNA BIOLOG. | chlorovna | 1952 | 9 m2 | 1. NP |  | železobet.nádrž, cihelné zdivo nad nádrží | A | 3
ČISTÍCÍ STANICE |  |  |  | HC 2,5m |  | 5 - železobet.stropní desky PZD
PK 20 | [5 empty] | 6 - asfalt.pásy
Pojistník průběžně rekonstruuje objekty a údaje nemusí být aktuální!
Vysvětlivky:
|  | 1-nosné konstrukce |  | 2. - stropy |  | 4 - obvodový plášť | 5 - konstrukce střechy |  |  | 6 - krytina
NP nadzemní podlaží |  | - cihlové zdi a sloupy |  | - železobetonové |  | - cihly, tvárnice | - dřevěný krov |  |  | - dřevo
PP podzemní podlaží |  | - betonová konstrukce |  | - dřevěné |  | - ocelové nebo hliníkové plech | - betonová |  |  | - plechy
|  | - ocelová konstrukce krytá |  | - keramické (hurdis) |  | - betonové desky | - ocelová |  |  | - dřevo, živičná
A odolná požáru |  | ohnivzdorným materiálem |  | - ocelové |  | - dřevo |  |  |  | - betonové desky, živičná
B částečně odolná požáru |  | - ocelová konstrukce |  |  |  | - skleněné panely |  |  |  | - tašková
C neodolná požáru |  | nechráněná |  | 3. požární strop |  | - eternit |  |  |  | - dřevo, eternit
|  | - železobeton |  | - ano |  | - keramické panely |  |  |  | - keramické panely
SHZ samočinné hasicí zařízení |  | - dřevo |  | - ne
1 | 2 | 3 | 4 | 5 | 6 | 7 | 8 | 9 | 10 | 11 | 12
ČÍSLO OBJEKTU DLE PLÁNU, ČINNOST, např. lisovna | VYUŽITÍ JEDNOTLIVÝCH PODLAŽÍ A POD., např. lisování plechu | ROK VÝSTAVBY | PÚDORYSNÁ PLOCHA OBJEKTU (M2) | POČET NP/PP | stoh. výška | KONSTRUKČNÍ PRVKY | A | 1 | MÍSTA SE ZVÝŠENÝM | EPS A NA JAKÉ | HAŠENÍ
[6 empty] | 1-stěny, 2-sloupy, 3-stropy | B | až | POŽÁRNÍM NEBEZPEČÍM | PLOŠE | SPRINKLER/SHZ
[6 empty] | 4-obvodový plášť, 5-konstrukce střechy, 6-krytina | C | 5 | např. sklad hořl. kapalin | (M2) | KDE (m2)
29. SOCIÁLNÍ ZAŘÍZENÍ |  | 1962 | 30 m2 | 1. NP |  | 1 - zděné | A | 3
BIOLOGICKÉ ČISTÍCÍ |  |  |  | HC 4,1 |  | 2 - zděné
STANICE | [5 empty] | 3 - PZD
4 - zděný
PK 21 | [5 empty] | 5 - železobet.desky PZD
6 - asfal.pásy
30. PŘÍPRAVKÁRNA | svařovna | 1964 | 883 m2 | 1. NP |  | 1 - zděné | A | 2 | svařovna - 110 m2 | 5 ks - práškového HP
| lakovna |  |  | HC1 3,5 |  | 2 - zděné |  |  | lakovna - 40 m2 | 1 ks - W 10 Hi
| soc.zařízení |  |  | HC2 4,8 |  | 3 - železobet.vazníky |  |  |  | 4 nástěnné hydranty (C 52)
| strojní obrábění |  |  |  |  | 4 - zděný
PK 22 | [5 empty] | 5 - železob.vazníky + ocel.světlík
6 - asfal.pásy
Přístavba školícího střediska | školící středisko | 2013 | 645 m2 | 1. NP |  | 1 - sendvičový panel | A |  |  | 2 PHP vodní
hydrant C52
hydrant D 25/30
31. REGULAČNÍ STANICE | rozvodna plynu | 1964 | 70 m2 | 1. NP |  | 1 - zděné | A | 1 |  | 2 ks - S6
PLYNU |  |  |  | HC 4,3 |  | 3 - podhled "lignat" |  |  |  | podzemní hydrant (B 75)
|  | rekonstrukce |  |  |  | 4 - zděný |  |  |  | do 40 m
PK 23 |  | v r.1994 |  |  |  | 5 - ocel.konstr.
6 - osikocem.vlnité desky
32. SEDLÁRNA | sedlárna | 1964 | 656 m2 | 3. NP | h = 3 m | 1 - zděné | A | 3 |  | 4 ks - práškového HP
| soc.zařízení |  |  | HC 11,3 |  | 2 - zděné + železobet. |  |  |  | 2 ks _ CO2 HP
| montážní dílna |  |  |  |  | 3 - železobet.desky "PZD" |  |  |  | 1 ks - vodního HP
4 - zděný
PK 24 | [5 empty] | 5 - železobet.deská
6 - asfal.pásy
50. PLÁTĚNÁ HALA | skladování režijního | 1981 | 360 m2 | 1. NP | h = max | 1 - ocel.konstr. + pogumovaná textilie | B | 3 |  | 1 ks - PG 6 Hi
U OBJ. 32 | materiálu |  |  | HC 5,5 | 2 m | 2 - ocel.konstr.
4 - pogumovaná textilie
PK 24 | [5 empty] | 5 - ocel.konstr.
6 - pogumovaná textilie
33. SKLAD HOŘLAVÝCH | skladování | 1964 | 251 m2 | 1. NP |  | 1 - zděné | A | 3 | barvy - 100 m2
LÁTEK | barev a ředidel |  |  | HC 2,8 |  | 2 - zděné |  |  |  | 4 ks - PG 6 Hi
[6 empty] | 4 - zděný |  |  |  | 2 podzemní hydranty (B 75)
PK 25 | [5 empty] | 5 - železobet.deska monolit. |  |  |  | do 20 m
6 - asfal.pásy
34. SKLAD OCELOVÝCH | skladování | 1964 | 52 m2 | 1. NP |  | 1 - zděné | A | 3 |  | 1 ks - S 6
TLAKOVÝCH LÁHVÍ |  |  |  | HC 3,8 |  | 2 - zděné |  |  |  | 1 ks - PG 6 Hi
[6 empty] | 4- zděný |  |  |  | 2 podzemní hydranty (B 75)
PK 26 | [5 empty] | 5 - ocel.vazníčky |  |  |  | do 40 m
6 - eternit vlnitý
Pojistník průběžně rekonstruuje objekty a údaje nemusí být aktuální!
Vysvětlivky:
|  | 1-nosné konstrukce |  | 2. - stropy |  | 4 - obvodový plášť | 5 - konstrukce střechy |  |  | 6 - krytina
NP nadzemní podlaží |  | - cihlové zdi a sloupy |  | - železobetonové |  | - cihly, tvárnice | - dřevěný krov |  |  | - dřevo
PP podzemní podlaží |  | - betonová konstrukce |  | - dřevěné |  | - ocelové nebo hliníkové plech | - betonová |  |  | - plechy
|  | - ocelová konstrukce krytá |  | - keramické (hurdis) |  | - betonové desky | - ocelová |  |  | - dřevo, živičná
A odolná požáru |  | ohnivzdorným materiálem |  | - ocelové |  | - dřevo |  |  |  | - betonové desky, živičná
B částečně odolná požáru |  | - ocelová konstrukce |  |  |  | - skleněné panely |  |  |  | - tašková
C neodolná požáru |  | nechráněná |  | 3. požární strop |  | - eternit |  |  |  | - dřevo, eternit
|  | - železobeton |  | - ano |  | - keramické panely |  |  |  | - keramické panely
SHZ samočinné hasicí zařízení |  | - dřevo |  | - ne
1 | 2 | 3 | 4 | 5 | 6 | 7 | 8 | 9 | 10 | 11 | 12
ČÍSLO OBJEKTU DLE PLÁNU, ČINNOST, např. lisovna | VYUŽITÍ JEDNOTLIVÝCH PODLAŽÍ A POD., např. lisování plechu | ROK VÝSTAVBY | PÚDORYSNÁ PLOCHA OBJEKTU (M2) | POČET NP/PP | stoh. výška | KONSTRUKČNÍ PRVKY | A | 1 | MÍSTA SE ZVÝŠENÝM | EPS A NA JAKÉ | HAŠENÍ
[6 empty] | 1-stěny, 2-sloupy, 3-stropy | B | až | POŽÁRNÍM NEBEZPEČÍM | PLOŠE | SPRINKLER/SHZ
[6 empty] | 4-obvodový plášť, 5-konstrukce střechy, 6-krytina | C | 5 | např. sklad hořl. kapalin | (M2) | KDE (m2)
37. VÍCEÚČELOVÁ HALA | soc.zařízení | 1988 | 2537 m2 | 1. NP |  | 1 - ocel.vlnitý plech | A | 2 |  | 10 ks - CO2 HP
| svařování |  |  | HC 11,1 |  | 2- ocel. |  |  |  | 3 ks - práškového HP
| tryskání |  |  |  |  | 4 - vlnitý plech + Ti |  |  |  | 2 nástěnné hydranty (C 52)
5 - ocel.konstr. - sedlová
6 - ocel.vlnitý plech
přístavba:
[6 empty] | 1 - zděné | A | 2
2 - zděné
3 - PZD
4 - zděný
PK 28 | [5 empty] | 5 - PZD
6 - gum.folie
57. OCELOVÁ HALA | skladování materiálu | 1983 | 420 m2 | 1. NP | h = max | 1 - ocel.konstr. - vlnitý plech | A | 3 |  | podzemní hydrant (B 75)
| garáže |  |  | HC 4,0 | 2,5 m | 2 - ocel |  |  |  | do 25 m
4 - ocel.vlnitý plech
PK 30 | [5 empty] | 5 - ocel.konstr. |  |  |  | 1 ks - PG 6
6 - vlnitý plech
61. SKLAD OPRAVNÉHO | sklad.materiálu | 1970 | 966 m2 | 1. NP | h = max | 1 - siporex.panely | A | 3 |  | 1 ks - S 6
FONDU |  |  |  | HC 5,5 | 3,0 m | 2 - ocel |  |  |  | 1 ks - PG 12 Hi
[6 empty] | 4 - siporex.panely |  |  |  | podzemní hydrant (B 75)
PK 31 | [5 empty] | 5 - ocel.girland. Vazníky |  |  |  | do 30 m
6 - vlnitý eternit
62. SKLAD HUTNÍHO | palící pracoviště | 1974 | 2265 m2 | 1. NP | h=3 m | 1 - zděné | A | 2 | pálicí pracoviště - 160 m2 | 9 ks - práškového HP | 2 x ročně
MATERIÁLU A ZAKLADAČE | sklad hutního materiálu |  |  | HC 8,4 | max 11,2m | 2 - ocel |  |  |  | 4 ks - CO2 HP | pravidelně kontroly
5x regálový zakladač na celou | zakladačový sklad "ND" | rekonstrukce |  |  |  | 4 - zděný |  |  |  | 4 nástěnné hydranty (C 52) | zakladačů
výšku objektů | soc.zařízení | v r.1992 |  |  |  | 5 - ocel.konstr. |  |  |  | 3 podzemní hydranty (B 75) | odb. firmou
PK 32 | 2x jeřábová dráha | a v r. 1995 |  |  |  | 6 - vlnitý eternit |  |  |  | do 25 m
K tomuto skladu byl přistaven | hutní materiál uložený | 2004 |  | HC 10,8 | h=7m | dvoulodní hala typu HARD.Železobet | A | 2
další sklad hutního materiálu | v regálech |  |  |  |  | 1 - železobetonové
se stejným označením | tryskač-omílač |  |  |  |  | 2 - ocelové
4 - modulové panely vzdál. 3,5 a 6,5 m
zateplen
5 - ocel.konstr.
6 - zateplená, hliníkový profilovaný plech
Přístřešek pro svazek acetylenu | sklad acetylenu | 2013 | 6 m2
[6 empty] | 1 - cihlové | A
3 - železobeton
6 - asfal.pásy
Přístavba |  | 2013 | 864 m2 | 1NP | h = 4,4m
[6 empty] | 1 - ocelový skelet | A
77. PRŮMYSLOVÁ ČISTÍCÍ |  | 1986 | 512 m2 | 1. NP |  | 1 - část zděné + část plynosilikát.panely | A | 2 |  | 4 ks - S 6
STANIICE |  |  |  | HC 5,8 |  | 2 - železobet. |  |  |  | 1 ks - PG 10 Hi
[6 empty] | 4 - zděný + plynosilikátové panely |  |  |  | nástěnný hydrant (D 25)
PK 33 | [5 empty] | 5 - železobeton.vazníky
6 - asfal.pásy
Pojistník průběžně rekonstruuje objekty a údaje nemusí být aktuální!
|  | 1-nosné konstrukce |  | 2. - stropy |  | 4 - obvodový plášť | 5 - konstrukce střechy |  |  | 6 - krytina
NP nadzemní podlaží |  | - cihlové zdi a sloupy |  | - železobetonové |  | - cihly, tvárnice | - dřevěný krov |  |  | - dřevo
PP podzemní podlaží |  | - betonová konstrukce |  | - dřevěné |  | - ocelové nebo hliníkové plech | - betonová |  |  | - plechy
|  | - ocelová konstrukce krytá |  | - keramické (hurdis) |  | - betonové desky | - ocelová |  |  | - dřevo, živičná
A odolná požáru |  | ohnivzdorným materiálem |  | - ocelové |  | - dřevo |  |  |  | - betonové desky, živičná
B částečně odolná požáru |  | - ocelová konstrukce |  |  |  | - skleněné panely |  |  |  | - tašková
C neodolná požáru |  | nechráněná |  | 3. požární strop |  | - eternit |  |  |  | - dřevo, eternit
|  | - železobeton |  | - ano |  | - keramické panely |  |  |  | - keramické panely
SHZ samočinné hasicí zařízení |  | - dřevo |  | - ne