## Úoo
Bludovice | [5 empty] | 4. ÚDAJE O OBJEKTECH
1 | 2 | 3 | 4 | 5 | 6 | 7 | 8 | 9 | 10 | 11 | 12
ČÍSLO OBJEKTU DLE PLÁNU, ČINNOST, např. lisovna | VYUŽITÍ JEDNOTLIVÝCH PODLAŽÍ A POD., např. lisování plechu | ROK VÝSTAVBY | PÚDORYSNÁ PLOCHA OBJEKTU (M2) | POČET NP/PP | stoh. | KONSTRUKČNÍ PRVKY | A | 1 | MÍSTA SE ZVÝŠENÝM | EPS A NA JAKÉ | HAŠENÍ
[5 empty] | výška | 1-nosné konstrukce, 2-stropy, 3-požární strop | B | až | POŽÁRNÍM NEBEZPEČÍM | PLOŠE | SPRINKLER/SHZ
[6 empty] | 4-obvodový plášť, 5-konstrukce střechy, 6-krytina | C | 5 | např. sklad hořl. kapalin | (M2) | KDE (m2)
1. STARÁ HALA (opravy vojenské techniky, pěchotních zbraní) | 1 NP - dílna dělostřelecká, lakovna, svařovna, stolárna vč. strojní dílny, příruční zámečnická dílna | 1960 |  | 2 NP |  | 1- železobetonové, 2- monolitické trámové, 4- zděné (cihla) oboustranně omítnuté, 5- nehořlavé s odolností min. 60 min. | B | 3 | II. stupně požární nebezpečnosti hořlaviny I.-IV. třídy | ne | ne
| 2 NP - dílny - prac. s petrolejem, lakovna, míchárna barev, elek. pec, příruční sklad hořlavých kapal., sklad zbraní, kanceláře. Provoz minimalizován na 1-3 dny v měsíci. | [7 empty] | (dřevo, fermež napouštěcí, lak nitrocelulózový na dřevo, disperzní lepidlo, barvy, laky, lepidla, benzín, petrolej, nafta, ředidla, oleje a mazací tuky)
2 . SEDLÁRNA (skladování a zpracování plachet z PVC, oprava čalounění do voj. techniky - šití, lepení, svařování) | Šití a opravy plachet - 1 NP sklad, výrobků, sklad plachtovin, dílna - lepení a svařování plachet PVC, šití a opravy plachet a oprava čalounění do voj. techniky | 1960 | 60,5x12,5 N=3,4,m | 1NP |  | 1- železobetonové sloupy, cihelné zdivo, sloupy staženy přefabrkovanými dilci - nehořlavá, smíšená, 5- na cementovém potěru ruberoid s asfaltovým nátěrem | A | 2 | III. stupně požární nebezpečnosti (mazací zařízení - oleje, mazadla, ředidla) | ne | ne
6.NOVÁ KOTELNA | Plynová kotelna - 1NP - 3 kotly na zemní plyn + vodní hospodářství | 1960 |  | 1NP |  | stavební konstrukce - nehořlavá dveře,vrata - kovové,ocelové-nehořlavé | A | 2 | II.stupně požární nebezpečnosti zemní plyn, propan butan | částečně průjezdná částečně vodní box
55/8. NOVÁ LAKOVNA(lakovna dílů, lakovna vozidel,přípravna) | 1NP - sociální zařízení, rozvodna 380V, rozvodna páry 2NP - strojovna, kancelář, zkušebna cysternových vozidel, dílna elektro, 2 lakovací kabiny | 1977 |  | 2NP/1.P.P |  | 4- obvodové zdivo na betonových pásech, hala - ŽB sloupy, 4- cihly konstrukce nehořlavá | A | 3 | II. stupeň požární nebezpečnosti - výskyt hořlavých látek, par, plynů, prachu samostatný objekt | ne | ne
59. SKLAD PLYNOVÝCH LAHVÍ (skladování plynových tlakových lahví, přístřešek pro prázdné láhve) | Povolené množství max.240 lahví ( z toho 70 lahví acetylenu) Stav: cca20 lahví | 1964 |  |  |  | Objekt zděný, podlaha betonová, střecha plechová. Z nehořlavého materiálu | A | 3 | III.stupně požární nebezpečnosti ( skladování CO2, kyslík, N2, acetylen, argon) | Samostatný objekt | ne
60. NOVÁ HALA (provádění oprav vozidel a svařovna) | 1 loď - svařovna obrněného transportéru 2 loď - oprava vozidel, sklad hořlavých kapalin, rozvodna el.energie, kanceláře | 1967 |  | 2 NP |  | Objekt dvoulodní - postaven z prefabrikátů, střešní plášť - panely, zdi - cihly, omítnuté Přístavek - 2NP - 1-ŽB s výplní zdivem, střecha- panely, podlaha- betonová mazanina z nehořlavých konstrukcí min. odolnosti 60 min. | A | 2 | II.stupně požární bezpečnosti - svářečské práce, sklad hořlavých kapalin, maziva a oleje | ne | ne
65. LAKOVNA DĚLOVNY min. využití | provádí se nástřik opravené vojenské techniky | 1967 |  |  |  | Montovaný skelet z prefabrikovaných prvků, strop - betonový, zdivo-cihly, dveře-ocelové. Stavba z nehořlavých látek | A | 2 | II.stupně požární bezpečnosti - hořlavé látky ( ředidla, barvy, laky, tmely) | ne | ne
100. OPRAVA VOJ.OPTIKY vč.opravy laser. zaměřovačů OPTIKA II .se nevyužívá | 1 NP - sklad nátěrových hmot 2 NP- dílny optiky 3 NP - dílna odmastění a čištění | 1983 |  | 4 NP |  | 1 - ŽB skelet, 4 - panel, cihla, tvárnice, 6 - živičná, Konstrukce z nehořlavých materiálů s min. trvanlivostí 45 min. | A | 2 | hořlavé kapaliny II. a III. stupně požární bezpečnosti ionizační zařízení | ne | ne
109. OPTIKA III. pronajatá firmě Fitcraft (solární panely, lisování plastů) | 1-4 NP - výrobní činnost firmy Fitcraft | 1992 |  | 6 NP |  | 1- ŽB skelet, 3 ŽB, prefabrikovaná okna- kovová vrata - kovová, dveře - dřevěné. Objekt vyhovuje podmínkám stanoveným ČSN 730802 | A | 1 | Papír, kartony, dřevěné palety, folie Pe | rozdělen do pož. úseku | ne
108. Výrobní hala svařovna | 1NP výrobní hala - svařování kovových dílů 2 NP soc. zařízení, 3 NP kanceláře | 1984 |  | 3 NP |  | Výrobní hala - 1 ocelová, 5 ocel.profily, 6 - částolovická vlna, podlaha - betonová. Nehořlavá konstrukce - odolnost 60-90 min. 3 NP- přístavek - nehořlavá konstrukce, částečně smíšené | A | 3 | II.stupně požární nebezpečnosti - svářečské práce, sklad hořlavých kapalin, maziva a oleje | ne | ne
114. SKLAD BAREV | Skladování nátěrových hmot v množství cca 2000 litrů | 1992 |  | 1NP |  | 1-ŽB montovaný skelet, typu Hala VS o rozpětí 12 m, 4- pórobetonové panely tl.300 mm s dozděním keramických tvarovek, 2- ŽB prefabrikované desky. Z nehořlavých stavebních hmot | A | 3 | Sklad nátěrových hmot a ředidel | ne | ne
Vysvětlivky: | Pojistník průběžně rekonstruuje objekty a údaje nemusí být aktuální!
|  | 1-nosné konstrukce |  | 2. - stropy |  | 4 - obvodový plášť | 5 - konstrukce střechy |  |  | 6 - krytina
NP nadzemní podlaží |  | - cihlové zdi a sloupy |  | - železobetonové |  | - cihly, tvárnice | - dřevěný krov |  |  | - dřevo
PP podzemní podlaží |  | - betonová konstrukce |  | - dřevěné |  | - ocelové nebo hliníkové plech | - betonová |  |  | - plechy
|  | - ocelová konstrukce krytá |  | - keramické (hurdis) |  | - betonové desky | - ocelová |  |  | - dřevo, živičná
A odolná požáru |  | ohnivzdorným materiálem |  | - ocelové |  | - dřevo |  |  |  | - betonové desky, živičná
B částečně odolná požáru |  | - ocelová konstrukce |  |  |  | - skleněné panely |  |  |  | - tašková
C neodolná požáru |  | nechráněná |  | 3. požární strop |  | - eternit |  |  |  | - dřevo, eternit
|  | - železobeton |  | - ano |  | - keramické panely |  |  |  | - keramické panely
SHZ samočinné hasicí zařízení |  | - dřevo |  | - ne