## Technická specifikace
Příloha č. 1
Technická specifikace
pro veřejnou zakázku malého rozsahu "3. Výzva" |  |  | Evidenční číslo: 209/2014/V/4/1/ŘP-143
Pokyny pro vyplnění:
1. Uchazeč vyplní v buňce F16 "Přesné typové označení nabízeného zařízení".
2. Ve sloupci "Požadované vlastnosti zařízení" jsou uvedeny parametry, které musí nabízené zařízení splňovat. Ve sloupci "Splnění požadavku" potvrdí uchazeč u každého parametru, zda jím nabízené zařízení splňuje požadovaný parametr minimálně zápisem "Ano".
3. Ve sloupci "Technické parametry nabízeného řešení" uchazeč vyplní jednotlivé řádky podle informací ve sloupci "Pokyny pro uvedení technických parametrů", kdy uvede technické parametry, případně značku a přesné typové označení nabízeného zařízení nebo jeho částí.
4. Úplný seznam katalogových položek, ze kterých se dodávka výrobce skládá, uveďte ve své nabídce jako přílohu obchodních podmínek - návrhu smlouvy o dílo.
Požadované vlastnosti zařízení |  | Splnění požadavku (Ano/Ne) | Pokyny pro uvedení technických parametrů | Technické parametry nabízeného řešení (vyplňte podle pokynů ve sloupci "Pokyny pro uvedení technických parametrů")
Přesné typové označení nabízeného zařízení. |  | X | Uveďte značku a přesné typové označení nabízeného zařízení, případně jeho částí.
Formát zařízení | 19" RACK provedení
Kategorie zařízení | x86-64 server, velikost max. 2U,
CPU | Minimálně 2 procesory |  | Uveďte počet procesorů, značku a typ procesorů
| TDP jednoho procesoru max. 85 W |  | Uveďte TDP jednoho procesoru.
| Minimální počet 32 vCPU pro systém (počítají se vCPU pro virtualizaci - fyzická jadra × vlákna) |  | Uveďte počet vCPU
| SPECfp®_rate2006 base - RESULT min 535 bodů |  | Uveďte hodnotu SPECfp®_rate2006
| SPECint®_rate2006 base - RESULT min 655 bodů |  | Uveďte hodnotu SPECint®_rate2006
Paměť RAM | Minimálně 128 GB DDR4 (8× 16 GB) alespoň 1866 MHz , vyžadujeme rovnoměrné rozložení pamětí mezi CPU a osazeni všech paměťových kanalů |  | Uveďte značku a přesné typové označení paměti RAM
Minimálně 24 slotů na osazení RAM na základní desce
Požadujeme rychlost paměťového subsystému na frekvenci 1866Mhz i při osazení dvou DIMM modulů na kanál
Možnost odstavení vadného ranku paměti za chodu a alokování na jiný bank, případně osadít dvojnásobným počtem modulů o stejné kapacitě s memory mirroringem
Diskový řadič | HW RAID řadič 12GB s podporou SATA/SAS disků RAID 0, 1, 1+0, 5, 50, 6, 60 a min. 2 GB cache paměti zálohované baterii nebo zrcadlem SSD disků |  | Uveďte typ diskového řadiče a velikost cache paměti.
Pevné disky | Min. 8× 1 TB NL SAS interní, 7.2 tis. otáček, 6G, vyměnitelné za provozu |  | Uveďte počet disků, jejich velikost a rychlost otáčení.
Konektivita | Min. 4× 1 Gbps Ethernet BaseTX |  | Uveďte počet portů
| Min. 1× Ethernet BaseTX pro vzdálenou správu |  | Uveďte počet portů
Další požadované vlastnosti | Duální napájení minimálně 500 W s redundací 1+1 |  | Uveďte příkon a počet zdrojů
| Účinnost zdrojů minimálně 94 % |  | Uveďte účinnost zdrojů
Možnost výměny větráků serveru za chodu v redundaci alespoň 1+1
Možnost rozšíření nejméně šesti PCI-e kartami PCI-e 3.0
Slot pro interní SD kartu pro boot hypervizoru
| Min. 5× USB slot 2.0 (interní porty, porty na zadní i čelní straně serveru) |  | Uveďte počet USB slotů
Virtuální KVM (tj. převzetí textové i grafické konsole serveru a zajištění přenosu povelů z klávesnice a myši vzdáleného počítače), včetně možnosti sdílení až čtyřmi uživateli současně u plně grafické konsole
Řízení přístupových práv k centrální části SW a k management nástrojům pomocí účtů Active Directory domény, autentizace uživatele PINem a certifikátem
Zapnutí, vypnutí a restart serveru na dálku
Namapování vzdálených medií Floppy/CD, image souborů a adresářů
| U grafické konsole rozlišení min až 1600×1200 |  | Uveďte rozlišení grafické konzole
Možnost využití běžných www prohlížečů integrovaných v desktopovém OS pro správu serverů (IE, Firefox)
Kódování Advanced Encryption Standard (AES) a Triple Data Encryption Standard (3DES) pro zabezpečení komunikace s běžnými www prohlížeči
CLP a XML rozhraní pro skriptování
Volitelná komunikace přes dedikovaný management port
Možnost nastavit sdílenou komunikaci pro správu celého systému přes standardní integrovaný Ethernet port s možností využití technologie VPN
Možnost zasílání proaktivních hlášení o možných chybách v systému pomocí SNMP a také na uživatelsky definovanou emailovou adresu
Nástroj pro automatizovaný skriptovaný a image based PXE deployment
Performance monitoring komponent (CPU, RAM, HDD, LAN) pro Windows a Linux OS, který umožní online i offline analýzu serverů
Měření a řízení spotřeby serverů s možností uzamknutí příkonu každého ze serverů
Monitorování okamžité teploty a záznam hodnot do lokální DB
Nástroje pro automatické založení události technické podpoře výrobce či dodavatele při selhání HW
Licence pro integraci managementu HW serveru do konzole Hypervizoru (MSSC, vCenter)
Možnost přesměrování terminálových služeb Windows na dedikovaný management port
Instalační kolejnice do racku
Kompatibilita | Zařízení musí být kompatibilní s Microsoft Windows 2012 Server R2, Hyper-V, VMware vSphere 5.1 a vyšší
Kompatilibilita zařízení s VMware vShpere musí být potvrzena uvedením na Vmware Compatibility Listu.
Požadavky na servis | Jako součást dodávky je požadován záruční servis po dobu 3 let. Je požadován servisní zásah technika nejpozději následující pracovní den od nahlášení poruchy telefonicky/helpdesk/mail, v čase 8-16 h na místě instalace. Požadujeme, aby servis byl pokryt adekváním typem servisu poskytovaným výrobcem zařízení. |  | Uveďte přesné označení servisní garance poskytnuté výrobcem zařízení a jeho parametry.
Rozšiřitelnost zařízení | Možnost rozšířit počet instalovaných disků na min. 16. |  | Uveďte maximální možný počet instalovaných pevných disků.
| Možnost rozšířit velikost paměti RAM na min. 32 GB na slot. |  | Uveďte maximální možnou velikost instalované paměti na slot.