## Část 04 - speciální plechy
Veřejná zakázka: 019/3/2014 Dodávky plechů, Část 04 – Speciální plechy
Rámcová smlouva č. 202/2014/V/3/3/ŘÚF - 150
Příloha č. 2 - Technická specifikace a ceník
Číslo artiklu | tlouštka v mm | šířka v mm | délka v mm | Oceli EN 10027-1 | Rozměrová norma dle EN/ISO/DIN | Dodací podmínky dle EN | Připomínky, volitelné požadavky, doplňující údaje | Jednotková cena v Kč bez DPH/kg | Nabídková cena v Kč bez DPH/kg
21530170400001 | P 3 | 1250 | 3000 | DOMEX 700/EN10051 | 10051 | 10088-2 | Mořený; vhodný pro galvanické zinkování a povrchovou úpravu lakováním l |  | Doplň hodnotu
7401020073100 | P 4 | 3000 |  | DOMEX 700/DIN1543 | 10029 | 10088-2 |  |  | Doplň hodnotu
136216404900 | P 5 | 1500 | 3000 | DOMEX WEAR 400/EN10051 | 10051 | 10088-2 |  |  | Doplň hodnotu
136216405000 | P 5 | 1500 | 3000 | DOMEX 700 MCD | 10051 | 10088-2 |  |  | Doplň hodnotu
136216907200 | P 5 | 1500 | 3000 | S550MC | 10051 | 10088-2 |  |  | Doplň hodnotu
136216912800 | P 8 | 1500 | 3000 | S700MC /EN10149-2/10051 | 10051 | 10088-2 | Mořený; vhodný pro galvanické zinkování a povrchovou úpravu lakováním l |  | Doplň hodnotu
136216907800 | P 8 | 1500 | 3000 | S550MC /EN10149-2/10051 | 10051 | 10088-2 | Mořený; vhodný pro galvanické zinkování a povrchovou úpravu lakováním l |  | Doplň hodnotu
136216405700 | P 12 | 1500 | 3000 | DOMEX 420 MCD/DIN1.0892 | 10051 |  |  |  | Doplň hodnotu
138316004500 | P 15 | 2000 | 3000 | S690QL /DIN1543 | 10029 | 10025-6 |  |  | Doplň hodnotu
136216155000 | P 20 | 1500 | 3000 | TSTE 690 V/EN10204 | 10051 | 10088-2 | Mořený; vhodný pro galvanické zinkování a povrchovou úpravu lakováním l |  | Doplň hodnotu
136234152500 | P 25 | 2000 | 3000 | ALDUR 700 QL/EN10025-6 | 10029 | 10088-2 |  |  | Doplň hodnotu
136234153000 | P 30 | 2000 | 3000 | ALDUR 700 QL/EN10025-6 | 10029 | 10088-2 |  |  | Doplň hodnotu
138316009000 | P 30 | 1500 | 3000 | S690QL /DIN01545 | 10029 | 10088-2 |  |  | Doplň hodnotu
7401019050900 | P 30 | 1250 | 2500 | S690QL /DIN1543 | 10029 | 10088-2 |  |  | Doplň hodnotu
136216123000 | P 35 | 1200 | 1600 | S690QL /DIN1543 | 10029 | 10088-2 |  |  | Doplň hodnotu
138316015000 | P 50 | 2000 | 3000 | S690QL /DIN1543 | 10029 | 10088-2 |  |  | Doplň hodnotu
7401020074200 | P 50 | 1250 | 2500 | S690QL /DIN1543 | 10029 | 10088-2 |  |  | Doplň hodnotu
7401020128400 | P 50 | 1500 | 3000 | S890QL /DIN1543 | 10029 | 10088-2 |  |  | Doplň hodnotu
444555076500 | P 50 | 730 | 1000 | /HARDOX 400 | 10029 | 10088-2 |  |  | Doplň hodnotu
7490002000100 | P 60 | 2000 | 3000 | S690QL /DIN1543 | 10029 | 10088-2 |  |  | Doplň hodnotu
136216122500 | P 12 | 1500 | 3000 | S690QL /EN10025-6 | 10051 |  | Mořený; vhodný pro galvanické zinkování a povrchovou úpravu lakováním l |  | Doplň hodnotu
Celková nabídková cena v Kč bez DPH | [8 empty] | 0
Identifikační údaje:
Název/jméno prodávajícího:
IČ:
Razítko a podpis osoby oprávněné jednat jménem či za prodávajícího: