## TECHNICKÁ SPECIFIKACE A CENÍK
Veřejná zakázka: Dodávky brusných materiálů - část 1
Rámcová smlouva č.: 216/2014/V/4/3/ŘÚF - 111
Příloha č. 1 - Technická specifikace a ceník
Číslo artiklu | Druh brusiva | Oblast použití | Vhodnost pro | Zrnitost | Druh brusného zrna | Rozměr | Typ brusného plátna | Tvrdost | U kotoučů musí být doložitelné splnění všech českých a evropských norem pro daný typ brusiva. Zvláště pak tyto: | Plocha brusiva minimálně | Pojivo | Délka stopky | Podložný talíř | Tvar podložného talíře | Doplňující, speciální požadavky | Měrná jedn. | Předpokládané množství odběru v MJ | Cena za 1 MJ bez DPH | Nabídková cena za předpokládané množství v Kč bez DPH
411229020600 | Kotouč řezný | Ocel,Nerez,Litina | Tenký, vysoce výkonný řezný kotouč, obzvláště pro malé průřezy. | 46 | Hnědý korund+speciální abraziva | 150x1,6x22,23 |  | tvrdý | EN12413; EN13743; ENISO 6103; ISO 525:1999; ISO 13942:2000; ISO 6103:2005; ČSN EN 12413: 2007; ISO603 (1-16):1999; ISO 13942:2000; EN 12413:2007; ISO 15635:2001; ISO 3919:2005; ISO 16057:2002; ISO 21951:2001; ISO 2421:2003; ISO 21948:2001 + odpovídající normy FEPA a oSa |  | Umělá pryskyřice |  |  |  | Min. počet řezů do úplného spotřebování kotoučena vzorku na materiálu (ocelový profil, mat. EN S355J2+N (ČSN 11 503), rozměry: 30x15x2 mm) a definovaných podmínek VOP (n=11000prm/min; P=1400W) =143 | ks | 20 |  | Vyplň cenu ve sloupci S
414351002300 | Kotouč brusný | Ocel,Nerez,Litina | Standardní kotouč s vysokým brusným výkonem pro veškeré brusné práce |  | Hnědý korund+speciální abraziva | 125x6x22,23 |  | střední | EN12413; EN13743; ENISO 6103; ISO 525:1999; ISO 13942:2000; ISO 6103:2005; ČSN EN 12413: 2007; ISO603 (1-16):1999; ISO 13942:2000; EN 12413:2007; ISO 15635:2001; ISO 3919:2005; ISO 16057:2002; ISO 21951:2001; ISO 2421:2003; ISO 21948:2001 + odpovídající normy FEPA a oSa |  | Umělá pryskyřice |  |  | F27 | Při totálním zbroušení (manualní test, konečný průměr 81mm) celkový brusný úběr na vzorku na materiálu (ocelový pás, mat. EN S355J2+N /ČSN 11 503/, 5 mm tloušťka, 550 mm délka, 60 mm šířka) 627,7g, rychlost broušení 26,2g/min., čas zbroušení kotouče 24min. Test za definovaných podmínek VOP (pracovní přítlak 6kg; n=11000prm/min; P=1300W) na totožném vzorku materiálu -brusný úběr během 12 minut broušení min.172,0g , rychlost úběru 14,4 g/min. | ks | 4030 |  | Vyplň cenu ve sloupci S
414351002500 | Kotouč řezný | Ocel,Nerez,Litina | Standardní kotouč s vysokým brusným výkonem |  | Hnědý korund+speciální abraziva | 125x2,5x22,23 |  | střední | EN12413; EN13743; ENISO 6103; ISO 525:1999; ISO 13942:2000; ISO 6103:2005; ČSN EN 12413: 2007; ISO603 (1-16):1999; ISO 13942:2000; EN 12413:2007; ISO 15635:2001; ISO 3919:2005; ISO 16057:2002; ISO 21951:2001; ISO 2421:2003; ISO 21948:2001 + odpovídající normy FEPA a oSa |  | Umělá pryskyřice |  |  | F41 | Min. počet řezů do úplného spotřebování kotoučena vzorku na materiálu (ocelový profil, mat. EN S355J2+N (ČSN 11 503), rozměry: 30x15x2 mm) a definovaných podmínek VOP (n=11000prm/min; P=1400W) =80 | ks | 3320 |  | Vyplň cenu ve sloupci S
414351003300 | Kotouč řezný | Ocel,Nerez,Litina | Standardní kotouč s vysokým brusným výkonem |  | Hnědý korund+speciální abraziva | 230x3x22,23 |  | střední | EN12413; EN13743; ENISO 6103; ISO 525:1999; ISO 13942:2000; ISO 6103:2005; ČSN EN 12413: 2007; ISO603 (1-16):1999; ISO 13942:2000; EN 12413:2007; ISO 15635:2001; ISO 3919:2005; ISO 16057:2002; ISO 21951:2001; ISO 2421:2003; ISO 21948:2001 + odpovídající normy FEPA a oSa |  | Umělá pryskyřice |  |  | F41 |  | ks | 100 |  | Vyplň cenu ve sloupci S
414351003600 | Kotouč řezný | Ocel,Nerez,Litina | Standardní kotouč s vysokým brusným výkonem |  | Hnědý korund+speciální abraziva | 150x2,5x22,23 |  | střední | EN12413; EN13743; ENISO 6103; ISO 525:1999; ISO 13942:2000; ISO 6103:2005; ČSN EN 12413: 2007; ISO603 (1-16):1999; ISO 13942:2000; EN 12413:2007; ISO 15635:2001; ISO 3919:2005; ISO 16057:2002; ISO 21951:2001; ISO 2421:2003; ISO 21948:2001 + odpovídající normy FEPA a oSa |  | Umělá pryskyřice |  |  | F41 | Min. počet řezů do úplného spotřebování kotoučena vzorku na materiálu (ocelový profil, mat. EN S355J2+N (ČSN 11 503), rozměry: 30x15x2 mm) a definovaných podmínek VOP (n=8000prm/min; P=1800W) =100 | ks | 1500 |  | Vyplň cenu ve sloupci S
414351004200 | Lamelový kotouč na stopce | Kov,dřevo,um. hmota | Lam.kotouč se stopkou pro ruční brusky,pro opracování profilovaných výrobků, vnitřních ploch a těžce přístupných míst,vhodný pro radiální broušení | 100 | Korund | 40x20x6 | bavlna |  | EN12413; EN13743; ENISO 6103; ISO 525:1999; ISO 13942:2000; ISO 6103:2005; ČSN EN 12413: 2007; ISO603 (1-16):1999; ISO 13942:2000; EN 12413:2007; ISO 15635:2001; ISO 3919:2005; ISO 16057:2002; ISO 21951:2001; ISO 2421:2003; ISO 21948:2001 + odpovídající normy FEPA a oSa | ca. 198 cm² | Umělá pryskyřice | 52 / 40 mm |  |  |  | ks | 600 |  | Vyplň cenu ve sloupci S
414351004300 | Lamelový kotouč na stopce | Kov,dřevo,um. hmota | Lam.kotouč se stopkou pro ruční brusky,pro opracování profilovaných výrobků, vnitřních ploch a těžce přístupných míst,vhodný pro radiální broušení | 120 | Korund | 40x20x6 | bavlna |  | EN12413; EN13743; ENISO 6103; ISO 525:1999; ISO 13942:2000; ISO 6103:2005; ČSN EN 12413: 2007; ISO603 (1-16):1999; ISO 13942:2000; EN 12413:2007; ISO 15635:2001; ISO 3919:2005; ISO 16057:2002; ISO 21951:2001; ISO 2421:2003; ISO 21948:2001 + odpovídající normy FEPA a oSa | ca. 233 cm² | Umělá pryskyřice | 52 / 40 mm |  |  |  | ks | 200 |  | Vyplň cenu ve sloupci S
414351004900 | Lamelový kotouč | Nerez ,Ocel | Obzvláště vhodný pro opracování oceli, ušlechtilé oceli a vysocelegovaných ocelí | 80 | Zirkonkorund | 125x22,23 | bavlna |  | EN12413; EN13743; ENISO 6103; ISO 525:1999; ISO 13942:2000; ISO 6103:2005; ČSN EN 12413: 2007; ISO603 (1-16):1999; ISO 13942:2000; EN 12413:2007; ISO 15635:2001; ISO 3919:2005; ISO 16057:2002; ISO 21951:2001; ISO 2421:2003; ISO 21948:2001 + odpovídající normy FEPA a oSa | 426 cm² | Umělá pryskyřice |  | sklolaminát | kónický | Brusný úběr po dobu životnosti na vzorku na materiálu (ocelový pás, mat. EN S355J2+N /ČSN 11 503/, 5 mm tloušťka, 550 mm délka, 60 mm šířka) a definovaných podmínek VOP (pracovní přítlak 7kg; n=11000prm/min; P=1300W) min.590g , rychlost úběru 33,1 g/min | ks | 700 |  | Vyplň cenu ve sloupci S
414351005200 | Lamelový kotouč | Nerez ,Ocel | Obzvláště vhodný pro opracování oceli, ušlechtilé oceli a vysocelegovaných ocelí | 80 | Zirkonkorund | 150x22,23 | bavlna |  | EN12413; EN13743; ENISO 6103; ISO 525:1999; ISO 13942:2000; ISO 6103:2005; ČSN EN 12413: 2007; ISO603 (1-16):1999; ISO 13942:2000; EN 12413:2007; ISO 15635:2001; ISO 3919:2005; ISO 16057:2002; ISO 21951:2001; ISO 2421:2003; ISO 21948:2001 + odpovídající normy FEPA a oSa | 683 cm² | Umělá pryskyřice |  | sklolaminát | kónický | Brusný úběr po dobu životnosti na vzorku na materiálu (ocelový pás, mat. EN S355J2+N /ČSN 11 503/, 5 mm tloušťka, 550 mm délka, 60 mm šířka) a definovaných podmínek VOP (pracovní přítlak 8kg; n=10000prm/min; P=1300W) min.890g , rychlost úběru 33,5 g/min | ks | 2000 |  | Vyplň cenu ve sloupci S
414351011900 | Kotouč brusný | Ocel | Standardní kotouč s vysokým brusným výkonem pro veškeré brusné práce | 24 | Hnědý korund+speciální abraziva | 100X4X16 |  | střední | EN12413; EN13743; ENISO 6103; ISO 525:1999; ISO 13942:2000; ISO 6103:2005; ČSN EN 12413: 2007; ISO603 (1-16):1999; ISO 13942:2000; EN 12413:2007; ISO 15635:2001; ISO 3919:2005; ISO 16057:2002; ISO 21951:2001; ISO 2421:2003; ISO 21948:2001 + odpovídající normy FEPA a oSa |  | Umělá pryskyřice |  |  | F27 |  | ks | 20 |  | Vyplň cenu ve sloupci S
414351012500 | Kotouč brusný | Ocel,Nerez,Litina | Standardní kotouč s vysokým brusným výkonem pro veškeré brusné práce |  | Hnědý korund+speciální abraziva | 150x6x22,23 |  | střední | EN12413; EN13743; ENISO 6103; ISO 525:1999; ISO 13942:2000; ISO 6103:2005; ČSN EN 12413: 2007; ISO603 (1-16):1999; ISO 13942:2000; EN 12413:2007; ISO 15635:2001; ISO 3919:2005; ISO 16057:2002; ISO 21951:2001; ISO 2421:2003; ISO 21948:2001 + odpovídající normy FEPA a oSa |  | Umělá pryskyřice |  |  | F27 | Při totálním zbroušení (manualní test, konečný průměr 103mm) celkový brusný úběr na vzorku na materiálu (ocelový pás, mat. EN S355J2+N /ČSN 11 503/, 5 mm tloušťka, 550 mm délka, 60 mm šířka) 868,5g, rychlost broušení 29,9 g/min., čas zbroušení kotouče 29 min. Test za definovaných podmínek VOP (pracovní přítlak 7kg; n=8000prm/min; P=1800W) na totožném vzorku materiálu -brusný úběr během 12 minut broušení min.350g , rychlost úběru 27,2 g/min. | ks | 10020 |  | Vyplň cenu ve sloupci S
414351013400 | Kotouč brusný | Ocel,Nerez,Litina | Standardní kotouč s vysokým brusným výkonem pro veškeré brusné práce |  | Hnědý korund+speciální abraziva | 180x7x22,23 |  | střední | EN12413; EN13743; ENISO 6103; ISO 525:1999; ISO 13942:2000; ISO 6103:2005; ČSN EN 12413: 2007; ISO603 (1-16):1999; ISO 13942:2000; EN 12413:2007; ISO 15635:2001; ISO 3919:2005; ISO 16057:2002; ISO 21951:2001; ISO 2421:2003; ISO 21948:2001 + odpovídající normy FEPA a oSa |  | Umělá pryskyřice |  |  | F27 |  | ks | 50 |  | Vyplň cenu ve sloupci S
414351033700 | Lamelový kotouč na stopce | Kov,dřevo,um. hmota | Lam.kotouč se stopkou pro ruční brusky,pro opracování profilovaných výrobků, vnitřních ploch a těžce přístupných míst,vhodný pro radiální broušení | 80 | Korund | 40x20x6 | bavlna |  | EN12413; EN13743; ENISO 6103; ISO 525:1999; ISO 13942:2000; ISO 6103:2005; ČSN EN 12413: 2007; ISO603 (1-16):1999; ISO 13942:2000; EN 12413:2007; ISO 15635:2001; ISO 3919:2005; ISO 16057:2002; ISO 21951:2001; ISO 2421:2003; ISO 21948:2001 + odpovídající normy FEPA a oSa | ca. 190 cm² | Umělá pryskyřice | 52 / 40 mm |  |  |  | ks | 5670 |  | Vyplň cenu ve sloupci S
414351040100 | Kotoč lamelový | Kov,dřevo,um. hmota | Lam.kotouč se stopkou pro ruční brusky,pro opracování profilovaných výrobků, vnitřních ploch a těžce přístupných míst,vhodný pro radiální broušení | 60 | Korund | 80x50x6 | bavlna |  | EN12413; EN13743; ENISO 6103; ISO 525:1999; ISO 13942:2000; ISO 6103:2005; ČSN EN 12413: 2007; ISO603 (1-16):1999; ISO 13942:2000; EN 12413:2007; ISO 15635:2001; ISO 3919:2005; ISO 16057:2002; ISO 21951:2001; ISO 2421:2003; ISO 21948:2001 + odpovídající normy FEPA a oSa | ca. 915 cm² | Umělá pryskyřice | 52 / 40 mm |  |  |  | ks | 50 |  | Vyplň cenu ve sloupci S
414351112500 | Lamelový kotouč | Nerez ,Ocel | Obzvláště vhodný pro opracování oceli, ušlechtilé oceli a vysocelegovaných ocelí | 80 | Zirkonkorund | 180x22,23 | bavlna |  | EN12413; EN13743; ENISO 6103; ISO 525:1999; ISO 13942:2000; ISO 6103:2005; ČSN EN 12413: 2007; ISO603 (1-16):1999; ISO 13942:2000; EN 12413:2007; ISO 15635:2001; ISO 3919:2005; ISO 16057:2002; ISO 21951:2001; ISO 2421:2003; ISO 21948:2001 + odpovídající normy FEPA a oSa | 870 cm² | Umělá pryskyřice |  | sklolaminát | kónický | Brusný úběr po dobu životnosti na vzorku na materiálu (ocelový pás, mat. EN S355J2+N /ČSN 11 503/, 5 mm tloušťka, 550 mm délka, 60 mm šířka) a definovaných podmínek VOP (pracovní přítlak 8kg; n=8000prm/min; P=1300W) min.1000g , rychlost úběru 43,5 g/min | ks | 100 |  | Vyplň cenu ve sloupci S
414351160000 | Kotouč brusny | Nerez,Ocel | Tenký, vysoce výkonný řezný kotouč, obzvláště pro malé průřezy. |  | Hnědý korund+speciální abraziva | 150x1,6x22,23 |  | tvrdý | EN12413; EN13743; ENISO 6103; ISO 525:1999; ISO 13942:2000; ISO 6103:2005; ČSN EN 12413: 2007; ISO603 (1-16):1999; ISO 13942:2000; EN 12413:2007; ISO 15635:2001; ISO 3919:2005; ISO 16057:2002; ISO 21951:2001; ISO 2421:2003; ISO 21948:2001 + odpovídající normy FEPA a oSa |  | Umělá pryskyřice |  |  | F41 | Min. počet řezů do úplného spotřebování kotoučena vzorku na materiálu (ocelový profil, mat. EN S355J2+N (ČSN 11 503), rozměry: 30x15x2 mm) a definovaných podmínek VOP (n=8000prm/min; P=1800W) =123 | ks | 7900 |  | Vyplň cenu ve sloupci S
414351171200 | Kotouč řezný | Nerez,Ocel | Tenký, vysoce výkonný řezný kotouč, obzvláště pro malé průřezy. | 60 | Hnědý korund+speciální abraziva | 115x1,0x22,23 |  | tvrdý | EN12413; EN13743; ENISO 6103; ISO 525:1999; ISO 13942:2000; ISO 6103:2005; ČSN EN 12413: 2007; ISO603 (1-16):1999; ISO 13942:2000; EN 12413:2007; ISO 15635:2001; ISO 3919:2005; ISO 16057:2002; ISO 21951:2001; ISO 2421:2003; ISO 21948:2001 + odpovídající normy FEPA a oSa |  | Umělá pryskyřice |  |  | F41 | Min. počet řezů do úplného spotřebování kotoučena vzorku na materiálu (ocelový profil, mat. EN S355J2+N (ČSN 11 503), rozměry: 30x15x2 mm) a definovaných podmínek VOP (n=8000prm/min; P=1800W) =123 | ks | 30 |  | Vyplň cenu ve sloupci S
414351366200 | Kotouč brusný | Ocel,Nerez,Litina | Standardní kotouč s vysokým brusným výkonem pro veškeré brusné práce | 24 | Hnědý korund+speciální abraziva | 115x6x22,23 |  | střední | EN12413; EN13743; ENISO 6103; ISO 525:1999; ISO 13942:2000; ISO 6103:2005; ČSN EN 12413: 2007; ISO603 (1-16):1999; ISO 13942:2000; EN 12413:2007; ISO 15635:2001; ISO 3919:2005; ISO 16057:2002; ISO 21951:2001; ISO 2421:2003; ISO 21948:2001 + odpovídající normy FEPA a oSa |  | Umělá pryskyřice |  |  | F27 |  | ks | 30 |  | Vyplň cenu ve sloupci S
414351004800 - a | Lamelový kotouč | Nerez ,Ocel | Obzvláště vhodný pro opracování oceli, ušlechtilé oceli a vysocelegovaných ocelí | 60 | Zirkonkorund | 125x22,23 | polycotton |  | EN12413; EN13743; ENISO 6103; ISO 525:1999; ISO 13942:2000; ISO 6103:2005; ČSN EN 12413: 2007; ISO603 (1-16):1999; ISO 13942:2000; EN 12413:2007; ISO 15635:2001; ISO 3919:2005; ISO 16057:2002; ISO 21951:2001; ISO 2421:2003; ISO 21948:2001 + odpovídající normy FEPA a oSa | 426 cm² | Umělá pryskyřice |  | sklolaminát | kónický | Brusný úběr po dobu životnosti na vzorku na materiálu (ocelový pás, mat. EN S355J2+N /ČSN 11 503/, 5 mm tloušťka, 550 mm délka, 60 mm šířka) a definovaných podmínek VOP (pracovní přítlak 7kg; n=11000prm/min; P=1300W) min.662g , rychlost úběru 33,1 g/min | ks | 4800 |  | Vyplň cenu ve sloupci S
414351004800 -b | Lamelový kotouč | Nerez ,Ocel | Obzvláště vhodný pro opracování oceli, ušlechtilé oceli a vysocelegovaných ocelí | 60 | Zirkonkorund | 125x22,23 | bavlna |  | EN12413; EN13743; ENISO 6103; ISO 525:1999; ISO 13942:2000; ISO 6103:2005; ČSN EN 12413: 2007; ISO603 (1-16):1999; ISO 13942:2000; EN 12413:2007; ISO 15635:2001; ISO 3919:2005; ISO 16057:2002; ISO 21951:2001; ISO 2421:2003; ISO 21948:2001 + odpovídající normy FEPA a oSa | 426 cm² | Umělá pryskyřice |  | sklolaminát | kónický | Brusný úběr po dobu životnosti na vzorku na materiálu (ocelový pás, mat. EN S355J2+N /ČSN 11 503/, 5 mm tloušťka, 550 mm délka, 60 mm šířka) a definovaných podmínek VOP (pracovní přítlak 7kg; n=11000prm/min; P=1300W) min.662g , rychlost úběru 33,1 g/min | ks | 3500 |  | Vyplň cenu ve sloupci S
414351005000 -a | Lamelový kotouč | Nerez ,Ocel | Obzvláště vhodný pro opracování oceli, ušlechtilé oceli a vysocelegovaných ocelí | 40 | Zirkonkorund | 150x22,23 | polycotton |  | EN12413; EN13743; ENISO 6103; ISO 525:1999; ISO 13942:2000; ISO 6103:2005; ČSN EN 12413: 2007; ISO603 (1-16):1999; ISO 13942:2000; EN 12413:2007; ISO 15635:2001; ISO 3919:2005; ISO 16057:2002; ISO 21951:2001; ISO 2421:2003; ISO 21948:2001 + odpovídající normy FEPA a oSa | 570 cm² | Umělá pryskyřice |  | sklolaminát | kónický | Brusný úběr po dobu životnosti na vzorku na materiálu (ocelový pás, mat. EN S355J2+N /ČSN 11 503/, 5 mm tloušťka, 550 mm délka, 60 mm šířka) a definovaných podmínek VOP (pracovní přítlak 7,5kg; n=10000prm/min; P=1300W) min.1240g , rychlost úběru 38,5 g/min | ks | 9600 |  | Vyplň cenu ve sloupci S
414351005000 -b | Lamelový kotouč | Nerez ,Ocel | Obzvláště vhodný pro opracování oceli, ušlechtilé oceli a vysocelegovaných ocelí | 40 | Zirkonkorund | 150x22,23 | bavlna |  | EN12413; EN13743; ENISO 6103; ISO 525:1999; ISO 13942:2000; ISO 6103:2005; ČSN EN 12413: 2007; ISO603 (1-16):1999; ISO 13942:2000; EN 12413:2007; ISO 15635:2001; ISO 3919:2005; ISO 16057:2002; ISO 21951:2001; ISO 2421:2003; ISO 21948:2001 + odpovídající normy FEPA a oSa | 570 cm² | Umělá pryskyřice |  | sklolaminát | kónický | Brusný úběr po dobu životnosti na vzorku na materiálu (ocelový pás, mat. EN S355J2+N /ČSN 11 503/, 5 mm tloušťka, 550 mm délka, 60 mm šířka) a definovaných podmínek VOP (pracovní přítlak 7,5kg; n=10000prm/min; P=1300W) min.1240g , rychlost úběru 38,5 g/min | ks | 2900 |  | Vyplň cenu ve sloupci S
414351005100 -a | Lamelový kotouč | Nerez ,Ocel | Obzvláště vhodný pro opracování oceli, ušlechtilé oceli a vysocelegovaných ocelí | 60 | Zirkonkorund | 150x22,23 | polycotton |  | EN12413; EN13743; ENISO 6103; ISO 525:1999; ISO 13942:2000; ISO 6103:2005; ČSN EN 12413: 2007; ISO603 (1-16):1999; ISO 13942:2000; EN 12413:2007; ISO 15635:2001; ISO 3919:2005; ISO 16057:2002; ISO 21951:2001; ISO 2421:2003; ISO 21948:2001 + odpovídající normy FEPA a oSa | 683 cm² | Umělá pryskyřice |  | sklolaminát | kónický | Brusný úběr po dobu životnosti na vzorku na materiálu (ocelový pás, mat. EN S355J2+N /ČSN 11 503/, 5 mm tloušťka, 550 mm délka, 60 mm šířka) a definovaných podmínek VOP (pracovní přítlak 8kg; n=10000prm/min; P=1300W) min.1023g , rychlost úběru 36,5 g/min | ks | 2050 |  | Vyplň cenu ve sloupci S
414351005100 -b | Lamelový kotouč | Nerez ,Ocel | Obzvláště vhodný pro opracování oceli, ušlechtilé oceli a vysocelegovaných ocelí | 60 | Zirkonkorund | 150x22,23 | bavlna |  | EN12413; EN13743; ENISO 6103; ISO 525:1999; ISO 13942:2000; ISO 6103:2005; ČSN EN 12413: 2007; ISO603 (1-16):1999; ISO 13942:2000; EN 12413:2007; ISO 15635:2001; ISO 3919:2005; ISO 16057:2002; ISO 21951:2001; ISO 2421:2003; ISO 21948:2001 + odpovídající normy FEPA a oSa | 683 cm² | Umělá pryskyřice |  | sklolaminát | kónický | Brusný úběr po dobu životnosti na vzorku na materiálu (ocelový pás, mat. EN S355J2+N /ČSN 11 503/, 5 mm tloušťka, 550 mm délka, 60 mm šířka) a definovaných podmínek VOP (pracovní přítlak 8kg; n=10000prm/min; P=1300W) min.1023g , rychlost úběru 36,5 g/min | ks | 350 |  | Vyplň cenu ve sloupci S
414351141000 -a | Lamelový kotouč | Nerez ,Ocel | Obzvláště vhodný pro opracování oceli, ušlechtilé oceli a vysocelegovaných ocelí | 40 | Zirkonkorund | 125x22,23 | polycotton |  | EN12413; EN13743; ENISO 6103; ISO 525:1999; ISO 13942:2000; ISO 6103:2005; ČSN EN 12413: 2007; ISO603 (1-16):1999; ISO 13942:2000; EN 12413:2007; ISO 15635:2001; ISO 3919:2005; ISO 16057:2002; ISO 21951:2001; ISO 2421:2003; ISO 21948:2001 + odpovídající normy FEPA a oSa | 389 cm² | Umělá pryskyřice |  | sklolaminát | kónický | Brusný úběr po dobu životnosti na vzorku na materiálu (ocelový pás, mat. EN S355J2+N /ČSN 11 503/, 5 mm tloušťka, 550 mm délka, 60 mm šířka) a definovaných podmínek VOP (pracovní přítlak 6,5kg; n=11000prm/min; P=1300W) min.1030g , rychlost úběru 30,3 g/min | ks | 20900 |  | Vyplň cenu ve sloupci S
414351141000 -b | Lamelový kotouč | Nerez ,Ocel | Obzvláště vhodný pro opracování oceli, ušlechtilé oceli a vysocelegovaných ocelí | 40 | Zirkonkorund | 125x22,23 | bavlna |  | EN12413; EN13743; ENISO 6103; ISO 525:1999; ISO 13942:2000; ISO 6103:2005; ČSN EN 12413: 2007; ISO603 (1-16):1999; ISO 13942:2000; EN 12413:2007; ISO 15635:2001; ISO 3919:2005; ISO 16057:2002; ISO 21951:2001; ISO 2421:2003; ISO 21948:2001 + odpovídající normy FEPA a oSa | 389 cm² | Umělá pryskyřice |  | sklolaminát | kónický | Brusný úběr po dobu životnosti na vzorku na materiálu (ocelový pás, mat. EN S355J2+N /ČSN 11 503/, 5 mm tloušťka, 550 mm délka, 60 mm šířka) a definovaných podmínek VOP (pracovní přítlak 6,5kg; n=11000prm/min; P=1300W) min.1030g , rychlost úběru 30,3 g/min | ks | 8300 |  | Vyplň cenu ve sloupci S
[18 empty] | Celkem za koš v Kč bez DPH | 0
Identifikační údaje:
Název/jméno prodávajícího:
IČ:
Razítko a podpis osoby oprávněné jednat jménem či za prodávajícího: