## Technická specifikace a ceník
Veřejná zakázka: Dodávky brusných materiálů - část 2
Rámcová smlouva č.: 196/2015/V/4/3/ŘÚNAK-111
Příloha č. 1 - Technická specifikace a ceník
Číslo artiklu | Název | Oblast použití | Vhodnost pro | Druh brusného zrna | Zrnitost | Tvrdost | Porezita | Pojivo | Tvar | Rozměr | Typ brusného plátna | U kotoučů musí být doložitelné splnění všech českých a evropských norem pro daný typ brusiva. Zvláště pak tyto: | Doplňující informace, značení jednoho z alternativních výrobců | Tvar podložného talíře | Doplňující, speciální požadavky | Měrná jednotka | Předpokládané množství odběru v MJ | Cena za 1 MJ bez DPH | Nabídková cena za předpokládané množství v Kč bez DPH
421321070500 | Válcové brousící tělísko 12x25x6 se stopkou | Broušení oceli < 55HRC, nerezi | Broušení oceli < 55HRC, nerezi | růžový korund | 60 | O - střední | polouzavřená | keramická vazba | 52B | 12x25x6 |  | EN12413; EN13743; ENISO 6103; ISO 525:1999; ISO 13942:2000; ISO 6103:2005; ČSN EN 12413: 2007; ISO603 (1-16):1999; ISO 13942:2000; EN 12413:2007; ISO 15635:2001; ISO 3919:2005; ISO 16057:2002; ISO 21951:2001; ISO 2421:2003; ISO 21948:2001 + odpovídající n | 98A60O6V40 TYROLIT |  |  | ks | 100 |  | Vyplň cenu ve sloupci S
421483106000 | Řezací kotouč 400x4x80mm | Ocel/šedá litina | Řezání oceli - industriální řada pro dělení trubek, profilů apod. | hnědý korund | 24 | T |  | pryskyřičná vazba | F41 | 40x4x80 |  | EN12413; EN13743; ENISO 6103; ISO 525:1999; ISO 13942:2000; ISO 6103:2005; ČSN EN 12413: 2007; ISO603 (1-16):1999; ISO 13942:2000; EN 12413:2007; ISO 15635:2001; ISO 3919:2005; ISO 16057:2002; ISO 21951:2001; ISO 2421:2003; ISO 21948:2001 + odpovídající n | 95A24TBF-80 ANDRE |  | garantovaná obvodová rychlost 80m/s | ks | 20 |  | Vyplň cenu ve sloupci S
414311004900 | Talíř podložný 125 M14 tvrdý |  | Plastový talíř tvrdý s upínací maticí M14 do úhlové brusky pro vulkanfíbrové disky. |  |  | hard |  |  |  | 125xM14 |  | EN12413; EN13743; ENISO 6103; ISO 525:1999; ISO 13942:2000; ISO 6103:2005; ČSN EN 12413: 2007; ISO603 (1-16):1999; ISO 13942:2000; EN 12413:2007; ISO 15635:2001; ISO 3919:2005; ISO 16057:2002; ISO 21951:2001; ISO 2421:2003; ISO 21948:2001 + odpovídající n |  |  |  | ks | 10 |  | Vyplň cenu ve sloupci S
414351011100 | Kotouč brusný 80 H0080 | Laky/ epoxidové barvy | Broušení laků a epoxidových barev za sucha i pod vodou | keramické zrno+spec směs korundů | 80 |  |  | Umělá pryskyřice | F8+6+1 | 150 |  | EN12413; EN13743; ENISO 6103; ISO 525:1999; ISO 13942:2000; ISO 6103:2005; ČSN EN 12413: 2007; ISO603 (1-16):1999; ISO 13942:2000; EN 12413:2007; ISO 15635:2001; ISO 3919:2005; ISO 16057:2002; ISO 21951:2001; ISO 2421:2003; ISO 21948:2001 + odpovídající n | /504430080 |  |  | ks | 68600 |  | Vyplň cenu ve sloupci S
414351011200 | Kotouč brusný 120 H0080 | Laky/ epoxidové barvy | Broušení laků a epoxidových barev za sucha i pod vodou | keramické zrno+spec směs korundů | 120 |  |  | Umělá pryskyřice | F8+6+1 | 150 |  | EN12413; EN13743; ENISO 6103; ISO 525:1999; ISO 13942:2000; ISO 6103:2005; ČSN EN 12413: 2007; ISO603 (1-16):1999; ISO 13942:2000; EN 12413:2007; ISO 15635:2001; ISO 3919:2005; ISO 16057:2002; ISO 21951:2001; ISO 2421:2003; ISO 21948:2001 + odpovídající n | /504450120 |  |  | ks | 8000 |  | Vyplň cenu ve sloupci S
414351011300 | Kotouč brusný 150 H0080 | Laky/ epoxidové barvy | Broušení laků a epoxidových barev za sucha i pod vodou | keramické zrno+spec směs korundů | 150 |  |  | Umělá pryskyřice | F8+6+1 | 150 |  | EN12413; EN13743; ENISO 6103; ISO 525:1999; ISO 13942:2000; ISO 6103:2005; ČSN EN 12413: 2007; ISO603 (1-16):1999; ISO 13942:2000; EN 12413:2007; ISO 15635:2001; ISO 3919:2005; ISO 16057:2002; ISO 21951:2001; ISO 2421:2003; ISO 21948:2001 + odpovídající n | /504460150 |  |  | ks | 8000 |  | Vyplň cenu ve sloupci S
414351011500 | Brousící kotouč -63x50x20 | Ocel tř.11 | Broušení na kulato - vnitřní | bílý korund | 60 | K -měkká | K -měkká | keramická vazba | F5 | 63x50x20 |  | EN12413; EN13743; ENISO 6103; ISO 525:1999; ISO 13942:2000; ISO 6103:2005; ČSN EN 12413: 2007; ISO603 (1-16):1999; ISO 13942:2000; EN 12413:2007; ISO 15635:2001; ISO 3919:2005; ISO 16057:2002; ISO 21951:2001; ISO 2421:2003; ISO 21948:2001 + odpovídající n | TYROLIT A99B60K9V |  |  | ks | 20 |  | Vyplň cenu ve sloupci S
414351021200 | Brusný disk - suchý zip 150-P 80 F8+1 | Ocel/ tvrdé dřevo | Zvýšený úběr při obrábění tvrdého dřeva, /např. dubu a buku/ a kovů. | korund | 80 |  |  | Umělá pryskyřice | F8+1 | 150 | zip papír E, polootevřený posyp | EN12413; EN13743; ENISO 6103; ISO 525:1999; ISO 13942:2000; ISO 6103:2005; ČSN EN 12413: 2007; ISO603 (1-16):1999; ISO 13942:2000; EN 12413:2007; ISO 15635:2001; ISO 3919:2005; ISO 16057:2002; ISO 21951:2001; ISO 2421:2003; ISO 21948:2001 + odpovídající n |  |  |  | ks | 100 |  | Vyplň cenu ve sloupci S
414351024400 | Brusný disk - suchý zip 150-P 150 F8+1 | Ocel/ tvrdé dřevo | Zvýšený úběr při obrábění tvrdého dřeva, /např. dubu a buku/ a kovů. | korund | 150 |  |  | Umělá pryskyřice | F8+1 | 150 | zip papír E, polootevřený posyp | EN12413; EN13743; ENISO 6103; ISO 525:1999; ISO 13942:2000; ISO 6103:2005; ČSN EN 12413: 2007; ISO603 (1-16):1999; ISO 13942:2000; EN 12413:2007; ISO 15635:2001; ISO 3919:2005; ISO 16057:2002; ISO 21951:2001; ISO 2421:2003; ISO 21948:2001 + odpovídající n |  |  |  | ks | 100 |  | Vyplň cenu ve sloupci S
414351498000 | Disk vulkanfíbrový 125-P60 | Běžné druhy ocelí, neželezné kovy, slitiny, plasty, odstranění nátěrů | Na běžné druhy ocelí, neželezné kovy, slitiny, plasty, odstranění nátěrů, broušení svárů Používají se ve spojení s plastovým podložným talířem. Jsou vhodné i pro tvarové plochy. | normalkorund | 60 |  |  | Umělá pryskyřice |  |  | tuhé | EN12413; EN13743; ENISO 6103; ISO 525:1999; ISO 13942:2000; ISO 6103:2005; ČSN EN 12413: 2007; ISO603 (1-16):1999; ISO 13942:2000; EN 12413:2007; ISO 15635:2001; ISO 3919:2005; ISO 16057:2002; ISO 21951:2001; ISO 2421:2003; ISO 21948:2001 + odpovídající n |  |  |  | ks | 200 |  | Vyplň cenu ve sloupci S
421225004900 | Kotouč brusný H0240 150* | Laky/ epoxidové barvy | Broušení laků a epoxidových barev za sucha i pod vodou | keramické zrno+spec směs korundů | 240 |  |  | Umělá pryskyřice | F8+6+1 | 150 |  | EN12413; EN13743; ENISO 6103; ISO 525:1999; ISO 13942:2000; ISO 6103:2005; ČSN EN 12413: 2007; ISO603 (1-16):1999; ISO 13942:2000; EN 12413:2007; ISO 15635:2001; ISO 3919:2005; ISO 16057:2002; ISO 21951:2001; ISO 2421:2003; ISO 21948:2001 + odpovídající n | /504490240 |  |  | ks | 33500 |  | Vyplň cenu ve sloupci S
421321000100 | kotouč stopkový leštící 16x25-6 C48 80E1R -guma | Nerez ,Ocel | Dobrušování nebo doleštění, nevhordý pro ostré hrany. | Černé SiC | 80 | E |  | gumová vazba |  | 16x25x6 |  | EN12413; EN13743; ENISO 6103; ISO 525:1999; ISO 13942:2000; ISO 6103:2005; ČSN EN 12413: 2007; ISO603 (1-16):1999; ISO 13942:2000; EN 12413:2007; ISO 15635:2001; ISO 3919:2005; ISO 16057:2002; ISO 21951:2001; ISO 2421:2003; ISO 21948:2001 + odpovídající n | C48 80E1R , vmax.´20m/s |  |  | ks | 200 |  | Vyplň cenu ve sloupci S
421321002000 | Brousící tělísko 25x25x6 se stopkou | Ocel | Broušení oceli třídy 11 | bílý korund | 24 | P - střední | uzavřená | keramická vazba | 52A | 25x25x6 |  | EN12413; EN13743; ENISO 6103; ISO 525:1999; ISO 13942:2000; ISO 6103:2005; ČSN EN 12413: 2007; ISO603 (1-16):1999; ISO 13942:2000; EN 12413:2007; ISO 15635:2001; ISO 3919:2005; ISO 16057:2002; ISO 21951:2001; ISO 2421:2003; ISO 21948:2001 + odpovídající n | TYROLIT 98A 24 P 3 V C40 |  |  | ks | 100 |  | Vyplň cenu ve sloupci S
421321003700 | Kotouč stopkový leštící 16x35-6 guma | Ocel | Leštění oceli třídy 11,Maximální obvodová rychlost 20 m/s! | Normalkorund | 80 | E |  | gumová vazba |  | 16x36x6 |  | EN12413; EN13743; ENISO 6103; ISO 525:1999; ISO 13942:2000; ISO 6103:2005; ČSN EN 12413: 2007; ISO603 (1-16):1999; ISO 13942:2000; EN 12413:2007; ISO 15635:2001; ISO 3919:2005; ISO 16057:2002; ISO 21951:2001; ISO 2421:2003; ISO 21948:2001 + odpovídající n | A96 80E1R, vmax.´20m/s |  |  | ks | 100 |  | Vyplň cenu ve sloupci S
421321006000 | Brousící tělísko válcové kuželové 16x40x6 60° se stopkou | Ocel | Broušení oceli třídy 11 | bílý korund | 80 | M - střední | otevřená | keramická vazba |  | 16x40x6 60° |  | EN12413; EN13743; ENISO 6103; ISO 525:1999; ISO 13942:2000; ISO 6103:2005; ČSN EN 12413: 2007; ISO603 (1-16):1999; ISO 13942:2000; EN 12413:2007; ISO 15635:2001; ISO 3919:2005; ISO 16057:2002; ISO 21951:2001; ISO 2421:2003; ISO 21948:2001 + odpovídající n | TYROLIT 99BA 80 M 7 V C40 |  |  | ks | 200 |  | Vyplň cenu ve sloupci S
421321006100 | Brousící tělísko válcové kuželové 16x40x6 60° se stopkou | Broušení oceli < 55HRC, nerezi | Broušení oceli < 55HRC, nerezi | růžový korund | 80 | O - střední | polouzavřená | keramická vazba |  | 16x40x6 60° |  | EN12413; EN13743; ENISO 6103; ISO 525:1999; ISO 13942:2000; ISO 6103:2005; ČSN EN 12413: 2007; ISO603 (1-16):1999; ISO 13942:2000; EN 12413:2007; ISO 15635:2001; ISO 3919:2005; ISO 16057:2002; ISO 21951:2001; ISO 2421:2003; ISO 21948:2001 + odpovídající n | TYROLIT 98A 80 O 6 V C40 |  |  | ks | 200 |  | Vyplň cenu ve sloupci S
421321007600 | Brousící tělísko kuželové 20/10×32-6×40 se stopkou | Ocel | Broušení oceli třídy 11 | bílý korund | 80 | M - střední | otevřená | keramická vazba | 52G | 20/10×32-6×40 |  | EN12413; EN13743; ENISO 6103; ISO 525:1999; ISO 13942:2000; ISO 6103:2005; ČSN EN 12413: 2007; ISO603 (1-16):1999; ISO 13942:2000; EN 12413:2007; ISO 15635:2001; ISO 3919:2005; ISO 16057:2002; ISO 21951:2001; ISO 2421:2003; ISO 21948:2001 + odpovídající n | TYROLIT 99BA 80 M 7 V C40 |  |  | ks | 300 |  | Vyplň cenu ve sloupci S
421321009000 | Brousící tělísko válcové 32x40x6 se stopkou | Litina/Ocel | Broušení litiny, okují, legovaných ocelí ad. | černé SiC | 24 | P - střední | polouzavřená | keramická vazba | 52B | 32x40x6 |  | EN12413; EN13743; ENISO 6103; ISO 525:1999; ISO 13942:2000; ISO 6103:2005; ČSN EN 12413: 2007; ISO603 (1-16):1999; ISO 13942:2000; EN 12413:2007; ISO 15635:2001; ISO 3919:2005; ISO 16057:2002; ISO 21951:2001; ISO 2421:2003; ISO 21948:2001 + odpovídající n | TYROLIT 48C 24 P 5 V C40 |  |  | ks | 200 |  | Vyplň cenu ve sloupci S
421321069700 | Brousící tělísko válcové 16x25-6 se stopkou | Ocel | Broušení oceli třídy 11 | bílý korund | 60 | M - střední | otevřená | keramická vazba | 52B | 16X25X6 |  | EN12413; EN13743; ENISO 6103; ISO 525:1999; ISO 13942:2000; ISO 6103:2005; ČSN EN 12413: 2007; ISO603 (1-16):1999; ISO 13942:2000; EN 12413:2007; ISO 15635:2001; ISO 3919:2005; ISO 16057:2002; ISO 21951:2001; ISO 2421:2003; ISO 21948:2001 + odpovídající n | TYROLIT A99B 60M7V |  |  | ks | 200 |  | Vyplň cenu ve sloupci S
421321070000 | Brousící tělísko válcové 32x40x6 se stopkou | Ocel | Broušení oceli třídy 11 | bílý korund | 60 | M - střední | otevřená | keramická vazba | 52B | 32x40x6 |  | EN12413; EN13743; ENISO 6103; ISO 525:1999; ISO 13942:2000; ISO 6103:2005; ČSN EN 12413: 2007; ISO603 (1-16):1999; ISO 13942:2000; EN 12413:2007; ISO 15635:2001; ISO 3919:2005; ISO 16057:2002; ISO 21951:2001; ISO 2421:2003; ISO 21948:2001 + odpovídající n | TYROLIT 99BA 60 M 7 V C40 |  |  | ks | 100 |  | Vyplň cenu ve sloupci S
421321072200 | Brousící tělísko válcové 32x40x6 se stopkou | Broušení oceli < 55HRC, nerezi | Broušení oceli < 55HRC, nerezi | růžový korund | 46 | O - střední | polouzavřená | keramická vazba | 52B | 32x40x6 |  | EN12413; EN13743; ENISO 6103; ISO 525:1999; ISO 13942:2000; ISO 6103:2005; ČSN EN 12413: 2007; ISO603 (1-16):1999; ISO 13942:2000; EN 12413:2007; ISO 15635:2001; ISO 3919:2005; ISO 16057:2002; ISO 21951:2001; ISO 2421:2003; ISO 21948:2001 + odpovídající n | TYROLIT 98A 46 O 5 V C40 |  |  | ks | 100 |  | Vyplň cenu ve sloupci S
421321073000 | Brousící tělísko válcové 32x40-6 se stopkou | Ocel | Broušení oceli třídy 11 | hnědý korund | 24 | P - tvrdá | uzavřená | keramická vazba | 52B | 32x40x6 |  | EN12413; EN13743; ENISO 6103; ISO 525:1999; ISO 13942:2000; ISO 6103:2005; ČSN EN 12413: 2007; ISO603 (1-16):1999; ISO 13942:2000; EN 12413:2007; ISO 15635:2001; ISO 3919:2005; ISO 16057:2002; ISO 21951:2001; ISO 2421:2003; ISO 21948:2001 + odpovídající n | TYROLIT A96 24P3V |  |  | ks | 100 |  | Vyplň cenu ve sloupci S
421325054700 | Brousící tělísko válcové 16x25x6 se stopkou | Universální | Broušení oceli < 55HRC, nerezi | směs růžový+normalkorund | 24 | Q - tvrdá | zavřená | keramická vazba | 52B | 16x40x6 |  | EN12413; EN13743; ENISO 6103; ISO 525:1999; ISO 13942:2000; ISO 6103:2005; ČSN EN 12413: 2007; ISO603 (1-16):1999; ISO 13942:2000; EN 12413:2007; ISO 15635:2001; ISO 3919:2005; ISO 16057:2002; ISO 21951:2001; ISO 2421:2003; ISO 21948:2001 + odpovídající n | TYROLIT 98A96A 24 Q 4 V C40 |  |  | ks | 100 |  | Vyplň cenu ve sloupci S
421325055000 | Brousící tělísko kuželové zaoblené 20x63-6 se stopkou | Broušení oceli < 55HRC, nerezi | Broušení oceli < 55HRC, nerezi | růžový korund | 60 | O - střední | polouzavřená | keramická vazba | 52D | 20x63x6 |  | EN12413; EN13743; ENISO 6103; ISO 525:1999; ISO 13942:2000; ISO 6103:2005; ČSN EN 12413: 2007; ISO603 (1-16):1999; ISO 13942:2000; EN 12413:2007; ISO 15635:2001; ISO 3919:2005; ISO 16057:2002; ISO 21951:2001; ISO 2421:2003; ISO 21948:2001 + odpovídající n | TYROLIT A98 60O6V |  |  | ks | 400 |  | Vyplň cenu ve sloupci S
421376110700 | Brousící tělísko ogivální 20x40/13-6 se stopkou | Ocel | Broušení oceli třídy 11 | bílý korund | 60 | M - střední | otevřená | keramická vazba | 52E | 20x40x6 |  | EN12413; EN13743; ENISO 6103; ISO 525:1999; ISO 13942:2000; ISO 6103:2005; ČSN EN 12413: 2007; ISO603 (1-16):1999; ISO 13942:2000; EN 12413:2007; ISO 15635:2001; ISO 3919:2005; ISO 16057:2002; ISO 21951:2001; ISO 2421:2003; ISO 21948:2001 + odpovídající n | TYROLIT A99B 60M7V |  |  | ks | 200 |  | Vyplň cenu ve sloupci S
421376111100 | Brousící tělísko ogivální 20x40/13-6 se stopkou | Broušení oceli < 55HRC, nerezi | Broušení oceli < 55HRC, nerezi | růžový korund | 60 | O - střední | polouzavřená | keramická vazba | 52E | 20x40/13x6 |  | EN12413; EN13743; ENISO 6103; ISO 525:1999; ISO 13942:2000; ISO 6103:2005; ČSN EN 12413: 2007; ISO603 (1-16):1999; ISO 13942:2000; EN 12413:2007; ISO 15635:2001; ISO 3919:2005; ISO 16057:2002; ISO 21951:2001; ISO 2421:2003; ISO 21948:2001 + odpovídající n | TYROLIT A98 60O6V |  |  | ks | 400 |  | Vyplň cenu ve sloupci S
421376112100 | Brousící tělísko ogivální 16x32/10-6 se stopkou | Broušení oceli < 55HRC, nerezi | Broušení oceli < 55HRC, nerezi | růžový korund | 60 | O - střední | polouzavřená | keramická vazba | 52E | 16x32/10x6 |  | EN12413; EN13743; ENISO 6103; ISO 525:1999; ISO 13942:2000; ISO 6103:2005; ČSN EN 12413: 2007; ISO603 (1-16):1999; ISO 13942:2000; EN 12413:2007; ISO 15635:2001; ISO 3919:2005; ISO 16057:2002; ISO 21951:2001; ISO 2421:2003; ISO 21948:2001 + odpovídající n | TYROLIT A98 60O6V |  |  | ks | 300 |  | Vyplň cenu ve sloupci S
421415084300 | Brousící kotouč 175x20x20 | Ocel | Ostření nástrojů | růžový korund | 60 | K -měkká | K -měkká | keramická vazba | F1 | 175x20x20 |  | EN12413; EN13743; ENISO 6103; ISO 525:1999; ISO 13942:2000; ISO 6103:2005; ČSN EN 12413: 2007; ISO603 (1-16):1999; ISO 13942:2000; EN 12413:2007; ISO 15635:2001; ISO 3919:2005; ISO 16057:2002; ISO 21951:2001; ISO 2421:2003; ISO 21948:2001 + odpovídající n | TYROLIT 98A 60 K 9 V C40 |  |  | ks | 20 |  | Vyplň cenu ve sloupci S
421612080000 | Obtahovací kámen dvouzrný obdélníkový 25x50x150 | Ocel, litina | Ostření nástrojů, dokončovací operace | zelené SiC | 150/320 |  |  | keramická vazba |  | 25x50x150 |  | EN12413; EN13743; ENISO 6103; ISO 525:1999; ISO 13942:2000; ISO 6103:2005; ČSN EN 12413: 2007; ISO603 (1-16):1999; ISO 13942:2000; EN 12413:2007; ISO 15635:2001; ISO 3919:2005; ISO 16057:2002; ISO 21951:2001; ISO 2421:2003; ISO 21948:2001 + odpovídající n |  |  |  | ks | 10 |  | Vyplň cenu ve sloupci S
Číslo artiklu | Druh brusiva | Oblast použití | Vhodnost pro | Zrnitost | Druh brusného zrna | Rozměr | Typ brusného plátna | Tvrdost | Délka stopky | Plocha brusiva minimálně | Pojivo | U kotoučů musí být doložitelné splnění všech českých a evropských norem pro daný typ brusiva. Zvláště pak tyto: | Doplňující informace, značení jednoho z alternativních výrobců | Tvar podložného talíře | Doplňující, speciální požadavky | Měrná jednotka | Předpokládané množství odběru v MJ | Cena za 1 MJ bez DPH | Nabídková cena za předpokládané množství v Kč bez DPH
414351004400 | Lamelový kotouč na stopce | Běžné druhy oceli, neželezné kovy, plasty a dřevo | Lam.kotouč se stopkou pro ruční brusky,pro opracování profilovaných výrobků, vnitřních ploch a těžce přístupných míst,vhodný pro radiální broušení | 120 | Korund | 40x20x6 | bavlna |  | 52 / 40 mm |  | Umělá pryskyřice | EN12413; EN13743; ENISO 6103; ISO 525:1999; ISO 13942:2000; ISO 6103:2005; ČSN EN 12413: 2007; ISO603 (1-16):1999; ISO 13942:2000; EN 12413:2007; ISO 15635:2001; ISO 3919:2005; ISO 16057:2002; ISO 21951:2001; ISO 2421:2003; ISO 21948:2001 + odpovídající n |  |  |  | ks | 10 |  | Vyplň cenu ve sloupci S
414351033600 | Lamelový kotouč na stopce | Běžné druhy oceli, neželezné kovy, plasty a dřevo | Lam.kotouč se stopkou pro ruční brusky,pro opracování profilovaných výrobků, vnitřních ploch a těžce přístupných míst,vhodný pro radiální broušení | 60 | Korund | 40x20x6 | bavlna |  | 52 / 40 mm |  | Umělá pryskyřice | EN12413; EN13743; ENISO 6103; ISO 525:1999; ISO 13942:2000; ISO 6103:2005; ČSN EN 12413: 2007; ISO603 (1-16):1999; ISO 13942:2000; EN 12413:2007; ISO 15635:2001; ISO 3919:2005; ISO 16057:2002; ISO 21951:2001; ISO 2421:2003; ISO 21948:2001 + odpovídající n |  |  |  | ks | 4900 |  | Vyplň cenu ve sloupci S
421224000300 | Brusné plátno arch | Běžné druhy oceli, neželezné kovy, plasty a dřevo | Ruční broušení, případně možné použití i ve vibračních bruskách | 80 | Korund | 230x280 | plátno F |  |  |  | Umělá pryskyřice | EN12413; EN13743; ENISO 6103; ISO 525:1999; ISO 13942:2000; ISO 6103:2005; ČSN EN 12413: 2007; ISO603 (1-16):1999; ISO 13942:2000; EN 12413:2007; ISO 15635:2001; ISO 3919:2005; ISO 16057:2002; ISO 21951:2001; ISO 2421:2003; ISO 21948:2001 + odpovídající n |  |  |  | ks | 110 |  | Vyplň cenu ve sloupci S
421224000400 | Plátno smirkové C.100 | Běžné druhy oceli, neželezné kovy, plasty a dřevo | Ruční broušení, případně možné použití i ve vibračních bruskách | 100 | Korund | 230x280 | plátno F |  |  |  | Umělá pryskyřice | EN12413; EN13743; ENISO 6103; ISO 525:1999; ISO 13942:2000; ISO 6103:2005; ČSN EN 12413: 2007; ISO603 (1-16):1999; ISO 13942:2000; EN 12413:2007; ISO 15635:2001; ISO 3919:2005; ISO 16057:2002; ISO 21951:2001; ISO 2421:2003; ISO 21948:2001 + odpovídající n |  |  |  | ks | 100 |  | Vyplň cenu ve sloupci S
421224000500 | Plátno smirkové C.120 | Běžné druhy oceli, neželezné kovy, plasty a dřevo | Ruční broušení, případně možné použití i ve vibračních bruskách | 120 | Korund | 230x280 | plátno F |  |  |  | Umělá pryskyřice | EN12413; EN13743; ENISO 6103; ISO 525:1999; ISO 13942:2000; ISO 6103:2005; ČSN EN 12413: 2007; ISO603 (1-16):1999; ISO 13942:2000; EN 12413:2007; ISO 15635:2001; ISO 3919:2005; ISO 16057:2002; ISO 21951:2001; ISO 2421:2003; ISO 21948:2001 + odpovídající n |  |  |  | ks | 1300 |  | Vyplň cenu ve sloupci S
[18 empty] | Celkem za koš v Kč bez DPH | 0
Identifikační údaje:
Název/jméno prodávajícího:
IČ:
Razítko a podpis osoby oprávněné jednat jménem či za prodávajícího: