## Dráty pro svař. Linde
Dodávky svařovacích materiálů - Dráty typu G4Si1 pro ruční a robotické svařování pro sortiment Linde
Rámcová smlouva č. 174/2016/V/3/3/ŘÚNAK-127
Příloha č. 1 - Technická specifikace a ceník
Číslo artiklu | Název zboží | Průměr mm - d | Norma | Balení | Výrobce / Název | Měrná jednotka - MJ | Předpokládané množství MJ na rok | Nabídková cena v EUR bez DPH za MJ | Nabídková cena v EUR bez DPH za předpokládané množství
312122100600 | DRAT SVAR. D 1.2 G4SI1 | 1.2 | EN ISO14341-A | cívka cca 16 kg | BOHLER EMK 8 - nutno dodržet, stanoveno zákazníkem | KG | 10000 |  | 0
312122100700 | DRAT SVAR. D 1 G4SI1 | 1 | EN ISO14341-A | cívka cca 16 kg |  | KG | 4000 |  | 0
312122100800 | DRAT SVAR.D 1.2 G4SI1 MP | 1.2 | EN ISO14341-A | sud cca 275 kg |  | KG | 4000 |  | 0
[7 empty] | Celková cena v EUR bez DPH |  | 0
Identifikační údaje:
Název/jméno prodávajícího:
IČ:
Razítko a podpis osoby oprávněné jednat jménem či za prodávajícího:
Podmínky pro dodávky přídavných svařovacích materiálů - BOHLER EMK-8
Zpřísněné požadavky na mechanické hodnoty materiálu označeného dle ČSN EN ISO 14341-A -(G4Si1), (stav po svařování bez tepelného zpracování):
Nárazová práce materiálu: Min. 50 J při teplotě – 40°C; min. 120 J při teplotě 20°C
Pevnost materiálu G4Si1:
Re = min. 470 Mpa
Rm = min. 600 MPa
A5 = min. 26% (tažnost - měřeno na délce l = 5xd (%))
Chemické složení. Požadujeme doložit přítomnost všech uvedených 12 prvků v certifikátu 3.1:
1 Chemické složení v souladu s normou ČSN EN 14171 (C, Mn, Si, P, S, Cr, Ni, Mo, V, Cu, Al, Zr+Ti)
C=0,11%; Si=1,0%; Mn=1,8%
Ke všem materiálům je nutné dodat bezpečnostní listy v českém jazyce v souladu s (EC) No 1907/2006, 1272/2008, ISO 11014-1 a ANSI Z400.1
Povrch drátu musí být proveden dle technologie ASC (Advanced Surface Coating) nebo pobronzovaný (ne poměděný povrch, nebo povrch bez povrchové ochrany).
Kontrola nečistot na povrchu drátu musí zabezpečit aplikaci svařovacího drátu až do podávací rychlosti 25 m/min.
Požadavky na balení a značení svařovacích drátů:
Cívky i velkokapacitní balení v sudech (Marathon PacTM) musí být vyrobeny z materiálu, které nezatěžují životní prostředí (bez plastů)
Všechny materiály musí být označeny čárovým kódem EAN13. Cívky pro drát musí být vyrobeny tak, aby redukce do podavačů nebyly nutné = typ BS300, KS300 = úspory
Na štítcích pro MAG dráty musí být uveden průměr v mm a rovněž hmotnost v kg. Doložit výrobkovou specifikaci - Product Data Sheet
Svařovací drát musí být vyroben v toleranci: +0,01/-0,02 mm = stabilita parametrů.
CAST – rozvin – pro standardní cívky se musí pohybovat v rozmezí 700 – 1200 mm
Požadavky na clasifikaci norem a certifikace k jednotlivým materiálům
Ultramag SG3
Klasifikace dle: | AWS A5.18 ER70S-6
ISO 14341-A G 46 4 M G4Si1 / G 42 4 C G4Si1
Certifikace: | DB, TUV, R.S.
Ostatní požadavky:
Dráty nesmí po dobu 10 dní za podmínek 24oC a 84% vlhkosti vykazovat známky jakékoliv koroze.