## Technická specifikace a ceník
Veřejná zakázka: Dodávky lepidel ostatních
Rámcová smlouva č.: 89/2017/V/5/3/ŘÚNAK-116
Příloha č. 1 - Technická specifikace a ceník
Číslo artiklu | Název 2 | Název 1 | SPECIFIKACE | BALENÍ | MJ | Předpokládané množství v MJ | Jednotková cena v Kč bez DPH/MJ | Nabídková cena v Kč bez DPH/MJ
247421006500 | Lepidlo | 1-komponentní polyuretanový, vzdušnou vlhkostí v trvanlivý elastomer vytvrzující tmel, Sikaflex 221 | 1-komponentní,- pružný,- nízký zápach,- odolný stárnutí a povětrnosti,- nevyvolává korozi,- přelakovatelný,- opracovatelný,- dobrá adheze na široké spektrum podkladů,- NSF: schválení pro nepřímý styk s potravinami. Oblast použití:Vykazuje široké přilnavostní spektrum a je vhodný pro trvale pružné těsnění pár ve stavbě konstrukcí dopravní techniky, kontejnerů, spotřební techniky, zařízení i statních výrobků. Vhodnými podkladovými materiály jsou kovy, pokovené povrchy, dřevo, sklo, keramické materiály, plasty, lakované povrchy ( 2-k laky ) atd. Chemická odolnost:Produkt je ve vytvrzeném stavu odolný vodě,mořské vodě, vodoumísitelným čistícím prostředkům, krátkodobě odolný proti působení pohonných hmot, minerálních olejů, stejně tak proti rostlinným a živočišným tukům a olejům;Produkt není odolný proti působení rozpouštědel, ředidel, organických kyselin, alkoholu a některým dalším agresivním materiálům. Produkt lze přelakovat po vytvoření povrchové kůže. Případnou reakci tmele s lakem doporučujeme odzkoušet. Rychlost vytvrzování se po přelakování sníží. V případě vypalovacích, práškových a teplotně vysoušených laků možno nanášet pouze na plně vytvrzený materiál. Doporučujeme technickou konzultaci a odzkoušení.Technická data produktu: chemická báze:1 - komponentní polyuretan;barva (CQP 1 ) 001-1: bílá, šedá, černá, hnědá; mechanismus vytvrzení: vzdušnou vlhkostí;hustota před vytvrzením CQP 006-4 : ca 1,3 kg / l dle barvy;stabilita: dobrá;teplota aplikace : 5°C až 40°C;čas tvorby povrchové kůže 2 CQP 019-1: ca 60 min;otevřený čas 2, CQP 526-1: ca 45 min;objemová změna CQP 014-1: ca 5 %;tvrdost Shore A CQP 023-1 / ISO 868: ca 40;pevnost v tahu CQP 036-1 / ISO 37: 1,8 N / mm2;prodloužení při přetržení CQP 036-1 / ISO 37: ca 500 %; pevnost v dalším trhání CQP 045-1 / ISO 34: ca 7 N / mm; teplota přechodu ke sklovitosti CQP509-1/ ISO 4663: ca - 45 °C; rozsah přípustné deformace 12,5 %; teplotní odolnost CQP513-1: trvalá -40°C až +90°C;krátkodobá 1 den: 120°C; A4krátkodobá 1 den: 120°C;1 h: 140°C;skladovatelnost pod 25 °C A4CQP 016-1: 12 měsíců. | 300 ml | KS | 30 |  | 0
247421060000 | Čalounické lepidlo | Helmicar 17027 | Helmicar 17027 je čalounické lepidlo určené pro nanášení stříkáním. Používá se pro lepení polyuretanových a latexových pěn na dřevo, materiály na bázi dřeva a různé plasty, pro slepování uvedených pěn navzájem a dále pro lepení jut, plstě, gumožíní, roun apod. Helmicar 17027 je vhodný také pro lepení vysoce lehčeného polystyrenu. | 9,5 kg | KG | 57 |  | 0
247421061000 | Polyuretanové lepidlo | VUKOPLAST D-418 | Dvousložkové rozpouštědlové dotykové studené polyuretanové lepidlo pro lepení trvalých náročných spojů jako např. lepení podešví, plastových fólií, hraček a koženek. Je vhodné i ke spojování plastů s kovy, pryží, lepenkou, dřevem, papírem.Vlastnosti: Obsah sušiny 16,5 - 19,5 %: Výtoková doba Ford Ø 8 mm 20 - 30 s Pevnost spoje v odlupování - počáteční min. 1,8 N/mm Pevnost spoje v odlopování - konečná min. 4,0 N/mm. Balení 7 KG. | 7 KG | KG | 1 |  | 0
247421064100 | Tužidlo | PRO VUKOPLAST D-418, TUZIDLO KÖRACUR TR 400 | Tvrdidlo na bázi polyizokyanátů, pro zvýšení tepelné a hydrolytické odolnosti, zlepšení odolnostiproti změkčovadlům, olejům, tukům a kyselinám. Univerzální použitelnost pro CR i PUR lepidla. Rychlá reakční doba. Nažloutlé. Základ: polyizokyanát, rozpouštědlový. Barva: nažloutlá. Hustota: 0,97 g/cm3. Viskozita při 20 oC: cca. 10 mPa.s. Lepidla: Körabond, Köraplast, Körafix a Körapren. Dávkování: 5 - 10 %Otevřená doba: 2 - 4 hodiny v lepidlech Körafix a Körapren, 4 - 6 hodin v lepidlech. Köraplast nebo Körabond. Čištění přístroje: Körasolv CA, Körasolv M. Třída hořlavosti: hořlavina I. třídy. Pracovní teplota: Síťovadlo, lepidlo a lepené materiály nezpracovávat při teplotách nižších než+ 18 oC.Podchlazené síťovadlo je nutno před zpracováním temperovat při teplotách25-35 oC po dobu nejméně 1 dne a před dalším použitím důkladně protřepat. | 0,8 KG | KS | 12 |  | 0
247425048000 | Lepidlo sekundové | POLYFIX R | Gelové kyanoakrylátové lepidlo. POLYFIX R slepí širokou řadu různých materiálů v několika sekundách. Viskozita tohoto lepidla (gel) ho předurčuje k snadné aplikaci bez stékání nebo skapávání. Slepí různé druhy plastů (plastové objímky světel, plastové mřížky chladičů atd.) a gumu (o-kroužky, gumová těsnění atd.). Opravuje také kov a keramické části. S primerem slepí i silikon a další běžně nelepitelné materiály. | 20 G | KS | 5 |  | 0
7401085014400 | Těsnicí a lepicí tmel | 600 ml šedá, Sikaflex 221 | Pružný, silně přilnavý, jednokomponentní vzdušnou vlhkostí vytvrzující těsnící a lepící tmel na bázi polyuretanu, antikorozivní, přelakovatelný pro těsnění širokého spektra spojů při výrobě a opravách dopravní techniky např. rámů podvozků, kabin, těsnění svařovaných rámů a konstrukcí, méně náročná lepení, atd. Přednosti: - 1-komponentní - pružný - nízký zápach - odolný stárnutí a povětrnosti - nevyvolává korozi - přelakovatelný - opracovatelný - dobrá adheze na široké spektrum podkladů - NSF-schválení pro nepřímý styk s potravinami | 600 ml | KG | 8.65 |  | 0
247421021900 | Kyanoakrylátové lepidlo | 12g černá, WEICON VA250 | balení 12 g, ethyl ester, barva černá, hustota 1,06g/cm3 , dlouhodobá vyšší odolnost vůči vlhkosti, teplotní odolnost od -50°C do +135°C, gumou plněná lepidlo, ideální pro lepení většiny gumových materiálů, (např. tvrdé pryže, pěnové gumy) a plastů, stejně tak i kovů s plasty | 12 g | KS | 40 |  | 0
247431012100 | Dvoukomponentní lepidlo | 580 ml černá, BETAMATE E 2700 | balení 580 ml, vysoce viskózní dvou komponentní polyuretanové lepidlo / těsnicí hmota, která působí, že téměř nezávisle na vlhkosti, barva černá | 580 ml | KS | 200 |  | 0
[6 empty] | Celková cena v Kč bez DPH |  | 0
Identifikační údaje:
Název/jméno prodávajícího:
IČ:
Razítko a podpis osoby oprávněné jednat jménem či za prodávajícího: