## Specifikace
Kupní smlouva číslo: 127/2017/V/5/3/OIT-130
Příloha č. 1 - Technické specifikace
Notebook 14" | např. Dell Latitude 14 (E5470)
Komponenta | Popis
Procesor | Intel Core i5-6200U
RAM | min. 4GB DDR3 (1600MHz)
HDD | min. 500GB
displej | 14" HD matný
grafika | Intel HD Graphics
požadavky na síťové připojení | Bluetooth, WiDi
typ síťové karty | GLAN, WLAN podporující WiFi standardy a, ac, b, g, n
rozhraní | HDMI, VGA
požadavek | dokovací konektor
počet portů USB 3.0 | min.3
barva | černá
OS | Windows 7 Professional, Windows 8.1 Pro
Šířka | 334,9 mm
Hloubka | 231,15 mm
Výška | 22,85 mm
Záruka | min 3 roky NBD On-Site
Replikátor portu | Dell replikátor portu E-Port II, 130W, USB 3.0 pro Latitudy řady E
Komponenta | Popis
Výrobce | Dell
Kód výrobce | 452-11415
Počítač stolní | Např. HP ProDesk 400 G3 SFF
Komponenta | Popis
procesor | min. Intel Core i3 6100 Skylake
operační paměť | min. 4GB DDR4
pevný disk | min. 500GB
DVD disk | ano
síťová karta | integrovaná na základní desce
grafická karta | integrovaná na základní desce
grafický výstup | VGA + DisplayPort
požadavek | záruka 3 roky NBD on-site
zdroj | s certifikací 80Plus Bronze
skříň | typ SFF
operační systém | Windows 10 Pro 64bit
Záložní zdroj
Komponenta | Popis
Výstupní výkon | minimálně 330W /550VA
Jmenovité výstupní napětí | 230V
Rozsah vstupního napětí | 180 - 266V
Maximální vstupní proud | 10A
Výstupy | zvlášť 4 x záložní provoz na baterie a zvlášť 4 x přepěťová ochrana
Typ baterie | Bezúdržbový olověný zatavený akumulátor se suspendovaným elektrolytem
Počet bateriových modulů | 1
Vyhovuje normám | Schválení CE, šetrnost k životnímu prostředí RoHS, REACH. Neobsahuje žádné SVHC
Terminál HP t420 8GB | HP t420 8GB USB 3.0 Flash Memory / SmartZero core32
Komponenta | Popis
Výrobce | HP
Kód výrobce | M5R72AA
Mini PC ZOTAC ZBOX NANO CI323
Požadujeme | Popis
OS | Win7 Pro CZ
SSD disk | min. 120GB
RAM | min. 4GB
Monitor LCD 24" | Např. BenQ LCD BL2420Z
Komponenta | Popis
barva | černá
displej | matný
rozlišení | FullHD 1920x1080
úhlopříčka | min 23,8
doba odezvy | max.7 ms
dynamický kontrast | min 20mil.:1
frekvence obrazu | 60 Hz
pivot | ano
kontrast | 3000:1
technologie dispeje | LCD
typ podsvícení | LED