## Technická specifikace a ceník
VZMR: Zhotovení a dodání dílů TRACTOR dle výkresové dokumentace
Rámcová smlouva č. S392/17
Příloha č. 1 - Technická specifikace a ceník + výkresová dokumentace
p.č. | Číslo artiklu | Název | Číslo výkresu | Požadované operace | Materiál | Měrná jednotka | Předpokládané množství MJ za požadované období | Nabídková cena včetně dopravy v Kč bez DPH za měrnou jednotku položky | Nabídková cena včetně dopravy v Kč bez DPH za celkové předpokládané množství
1 | 999221000200N | PODBEH PRAVY | 1 191 400 52 00 | řezání laserem, jehlit hrany po pálení 0,5 x 45°; vcetne ojehlení otvoru 0,5x45°, rovnání - rovinnost max. 1 mm / nejdelší rozmer | S235 JRC, EN 10051+A1 MORENÝ | KS | 100 |  | 0
2 | 999221000300N | PODBEH LEVY | 1 191 400 52 01 | řezání laserem, jehlit hrany po pálení 0,5 x 45°; vcetne ojehlení otvoru 0,5x45°, rovnání - rovinnost max. 1 mm / nejdelší rozmer | S235 JRC, EN 10051+A1 MORENÝ | KS | 100 |  | 0
3 | 999221000400N | PLAQUE | 1 191 401 05 00 | řezání laserem, jehlit hrany po pálení 0,5 x 45°; vcetne ojehlení otvoru 0,5x45°, rovnání - rovnat do pravítka , rovinnost max. 0,6 / nejdelší rozmer dílce, ohýbání - dle KD | S235 JRC, EN 10051+A1 MORENÝ | KS | 100 |  | 0
4 | 999221000500N | PLAQUE | 1 191 401 05 01 | řezání laserem - jehlit hrany po pálení 0,2 x 45°, rovnání - rovnat do pravítka | S235 JRC, EN 10051+A1 MORENÝ | KS | 200 |  | 0
5 | 999221000600N | PLAQUE | 1 191 401 05 02 | řezání laserem - jehlit hrany po pálení 0,5 x 45°; vcetne ojehlení otvoru 0,5x45°, rovnání - rovnat do pravítka , rovinnost max. 0,6 / nejdelší rozmer dílce | S235 JRC, EN 10051+A1 MORENÝ | KS | 100 |  | 0
6 | 999221000700N | PLAQUE | 1 191 401 05 03 | řezání laserem - jehlit hrany po pálení 0,2 x 45°, rovnání - rovnat do pravítka | S235 JRC, EN 10051+A1 MORENÝ | KS | 100 |  | 0
7 | 999221000800N | SUPPORT | 1 191 401 09 00 | řezání laserem - jehlit hrany po pálení 0,5 x 45°; vcetne ojehlení otvoru 0,5x45°, rovnání - rovnat do pravítka, lisování - Ohnout do tvaru a rozmeru viz KD | S235 JRC, EN 10051+A1 MORENÝ | KS | 100 |  | 0
8 | 999221000900N | SUPPORT | 1 191 401 09 02 | řezání laserem - jehlit hrany po pálení 0,5 x 45°; vcetne ojehlení otvoru 0,5x45°, rovnání - rovnat do pravítka , rovinnost max. 0,3 / nejdelší rozmer dílce | S235 JRC, EN 10051+A1 MORENÝ | KS | 100 |  | 0
9 | 999221001000N | SUPPORT | 1 191 401 09 03 | řezání laserem - jehlit hrany po pálení 0,5 x 45°, ohýbání - ohnout do tvaru dle KD | S235 JRC, EN 10051+A1 MORENÝ | KS | 100 |  | 0
10 | 999221001100N | SUPPORT | 1 191 401 09 04 | řezání laserem - jehlit hrany po pálení 0,5 x 45°; vcetne ojehlení otvoru 0,5x45°, rovnání - rovnat do pravítka, ohýbání - ohnout do tvaru dle KD | S235 JRC, EN 10051+A1 MORENÝ | KS | 100 |  | 0
11 | 999221001200N | SUPPORT | 1 191 401 09 05 | řezání laserem - jehlit hrany po pálení 0,5 x 45°; vcetne ojehlení otvoru 0,5x45°, rovnání - rovnat do pravítka | S235 JRC, EN 10051+A1 MORENÝ | KS | 100 |  | 0
12 | 999221001300N | SUPPORT | 1 191 401 09 06 | řezání laserem - jehlit hrany po pálení 0,5 x 45°; vcetne ojehlení otvoru 0,5x45°, rovnání - rovnat do pravítka | S235 JRC, EN 10051+A1 MORENÝ | KS | 100 |  | 0
13 | 999221001400N | SUPPORT | 1 191 401 09 07 | řezání laserem - jehlit hrany po pálení 0,5 x 45°; vcetne ojehlení otvoru 0,5x45°, rovnání - rovnat do pravítka , rovinnost max. 0,3 / nejdelší rozmer dílce, ohýbání - ohnout do tvaru dle KD ; 2 ks / 2 zdvihy | S235 JRC, EN 10051+A1 MORENÝ | KS | 200 |  | 0
14 | 999221001500N | SUPPORT | 1 191 401 09 08 | řezání laserem - jehlit hrany po pálení 0,5 x 45°; vcetne ojehlení otvoru 0,5x45°, rovnání - rovnat do pravítka, rovinnost max. 1 mm / nejdelší rozmer | S235 JRC, EN 10051+A1 MORENÝ | KS | 100 |  | 0
15 | 999221001600N | SUPPORT | 1 191 401 09 09 | řezání laserem - jehlit hrany po pálení 0,5 x 45°; vcetne ojehlení otvoru 0,5x45°, rovnání - rovnat do pravítka, rovinnost max. 1 mm / nejdelší rozmer | S235 JRC, EN 10051+A1 MORENÝ | KS | 100 |  | 0
16 | 999221001700N | SUPPORT | 1 191 401 09 10 | řezání laserem - jehlit hrany po pálení 0,5 x 45°; vcetne ojehlení otvoru 0,5x45°, rovnání -rovnat do pravítka, ohýbání - ohnout do tvaru dle KD | S235 JRC, EN 10051+A1 MORENÝ | KS | 100 |  | 0
17 | 999221001800N | SUPPORT | 1 191 401 09 11 | řezání laserem - jehlit hrany po pálení 0,5 x 45°; vcetne ojehlení otvoru 0,5x45°, rovnání - rovnat do pravítka, ohýbání - postupne ohnout do tvaru dle KD 2 ks / 2 zdvihy | S235 JRC, EN 10051+A1 MORENÝ | KS | 100 |  | 0
18 | 999221002100NA | TOLE LATERALE | 1 191 401 21 06 | řezání laserem - jehlit hrany po pálení 0,5 x 45°; vcetne ojehlení otvoru 0,5x45°, rovnání - rovnat do pravítka, rovinnost max. 1 mm / nejdelší rozmer, ohýbání - postupne ohnout do tvaru dle KD, dodržet predevším tolerované rozmery 13 ˦1 ; 165,6 ˦1 ; 188,7 ˦1 | S235 JRC, EN 10051+A1 MORENÝ | KS | 100 |  | 0
19 | 999221002200NA | RENFORT | 1 191 401 28 01 | řezání laserem - jehlit hrany po pálení 0,5 x 45°, rovnání - Díly rovnat do pravítka , rovinnost dle KD | S235 JRC, EN 10051+A1 MORENÝ | KS | 200 |  | 0
20 | 999221002300NA | RENFORT | 1 191 401 28 02 | tryskání - Tryskat jednu stranu plechu pred pálením., řezání laserem - odstranit výronky, kontrolovat podpaly, TA pálení pro 2 ks horáku !!!, Řezání laser - Ojehlit ostré hrany 0.5x45°, vyronky po pálení odstranit. Osekat veškeré opaly po pálení. Brousit hrany a plochy po pálení - odstanit okuje a nerovnosti po pálení. Brousit tak, aby nebyly otoepy. Kontrolovat vzhled po osekaní opalu a zabroušení . OPRAVA ZAPALU, ZAVARIT, ZABROUSIT , 1: tryskat - SA 2 1/2 2: ofoukat; rovnání - rovnat do pravítka ; rovinnost max. 0,4 / nejdelší rozmer dílce | S235JR+N/EN10029-S | KS | 100 |  | 0
21 | 999221002400NA | RENFORT | 1 191 401 28 03 | tryskání - Tryskat tabuli plechu P-20 pred pálením. Povrch po tryskání musí být bez rzi a okují., řezání laserem - pálit na 2x horáky, odstranit výronky, max. podpaly do 0,5 mm, tolerance rozmeru +0,5/-0,5mm., Obroušení pálených HRAN 0,5x45°, odstranit ostré hrany.Oprava zápalu, nápalu: zavarit, zabrousit, Prípadné záseky na hranách zabrousit rucní úhlovou bruskou. tryskat - SA 2 1/2, ofoukat, rovnání - rovnat do pravítka ; rovinnost max. 0,4 / nejdelší rozmer dílce, vrtání - 1: založit do prípravku , upnout 2: vrtat otvor A 15 dle kót 28 a 232 viz KD, 3: srazit hrany otvoru 0,5 x 45° - 2x | S355J2+N/EN10029-S | KS | 100 |  | 0
22 | 999221002500NA | RENFORT | 1 191 401 28 04 | řezání laserem - jehlit hrany po pálení 0,5 x 45°, rovnání - rovnat do pravítka, rovinnost max. 1 mm / nejdelší rozmer, ohýbání - postupne ohnout do tvaru dle KD. | S235 JRC, EN 10051+A1 MORENÝ | KS | 100 |  | 0
23 | 999221002600NA | RENFORT | 1 191 401 28 07 | řezání laserem - jehlit hrany po pálení 0,5 x 45°, rovnání - rovnat do pravítka, rovinnost max. 1 mm / nejdelší rozmer, ohýbání - postupne ohnout do tvaru dle KD. | S235 JRC, EN 10051+A1 MORENÝ | KS | 100 |  | 0
24 | 999221002700NA | ENTRETOISE SIEGE | 1 191 401 33 00 | řezání - rezat na délku L = 1000 -10 mm ( 1 : 50 ), otrepy po rezu ojehlit, soustružení - 1: z tyce L = 1000 (1:50) postupne soustružit tvar dílce dle KD 2: zrovnat celo 3: soustružit prumer 20 -0,1 do hloubky 6 mm 4: soustružit úkos 2 x 45° 5: vrtat otvor A 6,9 pro závit M8x1,25 do hloubky min. 20 mm 6: srazit hranu otvoru 0,7 x 45° 7: rezat závit M8x1,25 8: upíchnout dílec dle kóty 18 s ojehlením vnejších hran po obvodu 9: srazit hranu na otvoru z upichované strany 10: kontrola funkcnosti závitových otvoru Kontrolovat rozmery dle KD | S235JRC+C+N/EN10278 H11 | KS | 100 |  | 0
25 | 999221002800NA | ENTRETOISE SUSPENSION A* | 1 191 401 33 01 | řezání - rezat na délku L = 77 +2 mm ( 1:1), otřeby obrousit, tryskání - Narezané díly tryskat v koši, soustružení - 1: S prepínáním zhotovit tvar dle KD a NC programu pro c.v. s prídavkem pro broušení pro A 66 +0 - 0,08 2: hrany ojehlit 3: kontrolovat rozmery dle KD a NC programu se zamerením na tolerované rozmery a prídavkem pro broušení. Kontrola kritického rozmeru. broušení - 1: dílec upnout 2: brousit vnitrní A 66 +0 -0,08 do hloubky 70 mm dle KD , drsnost povrchu max. Rz 16 3: kontrola kritického rozmeru. | S235JR+N/EN10060 | KS | 100 |  | 0
26 | 999221002900NA | ENTRETOISE | 1 191 401 33 02 | řezání - 1: rezat na délku L = 500 -10 mm ( 1 : 30 ) 2: otrepy po rezu ojehlit, soustružení - 1: z tyce L = 500 (1:30) postupne soustružit tvar dílce dle KD 2: zarovnat celo 3: soustružit A 20 -0,1 do dhloubky 6 mm 4: soustružit úkos 2 x 45° 5: vrtat otvor A 8,7 pro závit M10x1,5 do hloubky min. 18 mm 6: srazit hranu otvoru 0,7 x 45° 7: rezat závit M10x1,5 8: upíchnout dílec dle kóty 12 s ojehlením vnejších hran po obvodu 9: srazit hranu na otvoru z upichované strany 10: kontrola funkcnosti závitových otvoru | S235JRC+C+N/EN10278 H11 | KS | 100 |  | 0
27 | 999221003000NA | ENTRETOISE | 1 191 401 33 03 | řezání - 1: rezat na délku L = 44 +1 mm ( 1 : 1 ) 2: otrepy po rezu ojehlit, soustružení - 1: upnout 2: zarovnat celo 3: srazit hranu 1x45° 4: prepnout zarovnat celo dle kóty 42,5 5: vrtat otvor A 6,9 pro závit M8x1,25 v celé délce dílce 6: srazit vnejší hranu a hranu otvoru 1 x 45° 7: rezat závit M8x1,25 v celé délce 8: srazit hranu na otvoru z upichované strany 9: kontrola funkcnosti závitového otvoru | S235JR+C/EN10278/h11 | KS | 100 |  | 0
28 | 999221003100NA | BUTEE | 1 191 401 50 00 | řezání laserem - jehlit hrany po pálení 0,5 x 45°; vcetne ojehlení otvoru 0,5x45°, rovnání - ohnout do tvaru dle kót viz KD | S235 JRC, EN 10051+A1 MORENÝ | KS | 100 |  | 0
29 | 999221003200NA | TRAVERSE | 1 191 401 73 00 | řezání laserem - jehlit hrany po pálení 0,5 x 45°; vcetne ojehlení otvoru 0,5x45°, rovnání - rovnat do pravítka, rovinnost max. 1 mm / nejdelší rozmer | S235 JRC, EN 10051+A1 MORENÝ | KS | 100 |  | 0
30 | 999221003300NA | TRAVERSE | 1 191 401 73 01 | řezání laserem - jehlit hrany po pálení 0,5 x 45°; vcetne ojehlení otvoru 0,5x45°, rovnání - rovnat do pravítka, rovinnost max. 1 mm / nejdelší rozmer | S235 JRC, EN 10051+A1 MORENÝ | KS | 100 |  | 0
31 | 999221003400NA | TRAVERSE | 1 191 401 73 04 | řezání laserem - jehlit hrany po pálení 0,5 x 45°; vcetne ojehlení otvoru 0,5x45°, rovnání - rovnat do pravítka , rovinnost max. 0,6 / nejdelší rozmer dílce | S235 JRC, EN 10051+A1 MORENÝ | KS | 200 |  | 0
32 | 999221003500NA | TRAVERSE | 1 191 401 73 05 | řezání laserem - jehlit hrany po pálení 0,5 x 45°; vcetne ojehlení otvoru 0,5x45°, rovnání - rovnat do pravítka , rovinnost max. 0,8 / nejdelší rozmer dílce, ohýbání - ohnout do tvaru dle KD | S235 JRC, EN 10051+A1 MORENÝ | KS | 100 |  | 0
33 | 999221003600NA | PARECHOC | 1 191 401 89 01 | řezání laserem - jehlit hrany po pálení 0,5 x 45°; vcetne ojehlení otvoru 0,5x45°, rovnání - rovnat do pravítka , rovinnost max. 0,8 / nejdelší rozmer dílce | S235 JRC, EN 10051+A1 MORENÝ | KS | 100 |  | 0
34 | 999221003700NA | SUPPORT CAPOT BATTERIE | 1 191 422 18 00 | řezání laserem - jehlit hrany po pálení 0,5 x 45°; vcetne ojehlení otvoru 0,2x45°, rovnání - rovnat do pravítka, ohýbání - postupne ohnout do tvaru dle KD | S235 JRC, EN 10051+A1 MORENÝ | KS | 100 |  | 0
35 | 999221003800NA | SUPPORT CAPOT BATTERIE | 1 191 422 18 01 | řezání laserem - jehlit hrany po pálení 0,5 x 45°; vcetne ojehlení otvoru 0,2x45°, rovnání - rovnat do pravítka, ohýbání - postupne ohnout do tvaru dle KD | S235 JRC, EN 10051+A1 MORENÝ | KS | 100 |  | 0
36 | 999221003900NA | SUPPORT BUTEE BATTERIE | 1 191 422 18 02 | řezání laserem - jehlit hrany po pálení 0,5 x 45°; vcetne ojehlení otvoru 0,5x45°, rovnání - rovnat dle pravítka, rovinnost max. 1 mm / nejdelší rozmer, ohýbání - postupne ohnout do tvaru dle KD, vrtání - 1: predpálené otvory prevrtat na A 6,9 - 2x 2: srazit hrany otvoru 0,6x45° - 4x 3: rezat závit M8 - 2x 4: Kontrola rozmeru a funkcnosti závitu viz KD | S235 JRC, EN 10051+A1 MORENÝ | KS | 100 |  | 0
37 | 999221004000NA | SUPPORT CAPOT AVANT GAU* | 1 191 422 18 03 | řezání laserem - jehlit hrany po pálení 0,5 x 45°; vcetne ojehlení otvoru 0,5x45°, rovnání - rovnat do pravítka, ohýbání - ohnout do tvaru dle KD | S235 JRC, EN 10051+A1 MORENÝ | KS | 100 |  | 0
38 | 999221004100NA | SUPPORT CAPOT | 1 191 422 18 04 | řezání laserem - jehlit hrany po pálení 0,5 x 45°; vcetne ojehlení otvoru 0,5x45°, rovnání - rovnat do pravítka, ohýbání - ohnout do tvaru dle KD, dodržet rozmer 70mm!!! | S235 JRC, EN 10051+A1 MORENÝ | KS | 100 |  | 0
39 | 999221004200NA | SUPPORT BATTERIE | 1 191 423 01 00 | řezání laserem - jehlit hrany po pálení 0,5 x 45°; vcetne ojehlení otvoru 0,5x45°, rovnání - rovnat do pravítka , rovinnost max. 0,8 / nejdelší rozmer dílce | S235 JRC, EN 10051+A1 MORENÝ | KS | 100 |  | 0
40 | 999221004300NA | COFFRE A BATTERIE | 1 191 423 03 00 | řezání laserem - jehlit hrany po pálení 0,5 x 45°; vcetne ojehlení otvoru 0,5x45°, rovnání - rovnat do pravítka, rovinnost max. 1 mm / nejdelší rozmer | S235 JRC, EN 10051+A1 MORENÝ | KS | 100 |  | 0
41 | 999221004400NA | RENFORT | 1 191 401 28 05 | tryskání - Tryskat tabuli plechu P-20 pred pálením. Povrch po tryskání musí být bez rzi a okují, pálit - pálit na 2x horáky, odstranit výronky, max. podpaly do 0,5 mm, tolerance rozmeru +0,5/-0,5mm., pálit laser - 1: Obroušení pálených HRAN 0,5x45°, odstranit ostré hrany. 2: Oprava zápalu, nápalu: zavarit, zabrousit 3: Prípadné záseky na hranách zabrousit rucní úhlovou bruskou rovnání - rovnat do pravítka ; rovinnost max. 0,4 / nejdelší rozmer dílce, kontrola rovinnosti a rozmeru dle KD | S355J2+N/EN10029-S | KS | 100 |  | 0
42 | 999221004500NA | TOLE LATERALE | 1 191 401 21 05 | řezání laserem - jehlit hrany po pálení 0,5 x 45°; vcetne ojehlení otvoru 0,5x45°, rovnání - rovnat do pravítka, rovinnost max. 1 mm / nejdelší rozmer, ohýbání - 1: postupne ohnout do tvaru dle KD . 2: dodržet predevším toler. rozmery 165,6˦1; 214,1˦1 | S235 JRC, EN 10051+A1 MORENÝ | KS | 100 |  | 0
43 | 999221004700NA | TRAVERSE | 11914017302/1 | řezání laserem - jehlit hrany po pálení 0,5 x 45°; vcetne ojehlení otvoru 0,5x45°, rovnání - rovnat do pravítka, rovinnost max. 1 mm / nejdelší rozmer, ohýbání - 1: postupne ohnout R3 do tvaru dle KD , s predehnutím a následným dohnutím celkem 5 zdvihu / díl 2: kontrola rozmeru dle KD, upravit tolerované rozmery 125 ±1 ; 123 ±1 ; 201 3: to vše dle KD sestavy cv. 1 191 401 73 02 | S235 JRC, EN 10051+A1 MORENÝ | KS | 100 |  | 0
44 | 999221004800NA | PLAQUE LATERALE | 1 191 401 34 00 | řezání laserem - jehlit hrany po pálení 0,5 x 45° vcetne otvoru, rovnání - rovnat do pravítka , rovinnost max. 0,6 / nejdelší rozmer dílce | S235 JRC, EN 10051+A1 MORENÝ | KS | 100 |  | 0
45 | 999221005400NA | STOP | 1 191 401 50 01 | řezání laserem - jehlit hrany po pálení 0,5 x 45°; vcetne ojehlení otvoru 0,5x45°, rovnání | S235 JRC, EN 10051+A1 MORENÝ | KS | 100 |  | 0
46 | 999221005500NA | RETAINER PLATE | 1 191 401 13 00 | řezání laserem - ojehlit , zámečnické práce - rovnat prípadné deformace, v prípade výskytu ostrin odjehlit 0,1x45° | S235 JRC, EN 10051+A1 MORENÝ | KS | 100 |  | 0
[6 empty] | Celková nabídková cena v Kč bez DPH |  |  | 0
Název/jméno zhotovitele:
IČ:
Razítko a podpis osoby oprávněné jednat jménem či za zhotovitele: