## Technická specifikace a ceník
Veřejná zakázka: Frézování dílů
Rámcová smlouva č. S549/17
Příloha č. 1 Rámcové smlouvy - Technická specifikace a ceník
Číslo položky | Číslo artiklu | Název dílu | Číslo výkresu | Popis operace frézování dílů | Materiál | MJ | Předpokládaný počet kusů za období | Předpokládaný počet kusů v dávce | Průběžná doba plnění | Cena za 1 ks v Kč bez DPH bez dopravy | Cena za dopravu za 1ks | Celková cena za 1ks v Kč bez DPH včetně dopravy | Celková cena nabídková cena v Kč bez DPH
1 | 548001319100 | DESKA | MKS001.03.1058 | upnout díl frézovat vybrání, drážky a sražení hrany 2x45° dle KD, ojehlit upnout díl vrtat dle NC programu - index d ojehlit | S355J2+N | KS | 100 | 10 | 7 |  |  | 0 | 0
2 | 999084000200 | WINKEL | 000 919 60 16 | Upnout do svěráku. Frézovat z jedné strany úkos 155°, fazetka 2 mm. Odepnout, otocit o 180°, upnout . Frézovat druhou stranu úkos 155°, fazetka 2 mm, dodržet délku 610 ˦ 0,5 mm. Odepnout, ojehlit. Kotrola obrabených rozmeru dle KD, zkontrolovat celkovou délku 610 ˦ 0,5 mm. | S235JR | KS | 1300 | 60 | 7 |  |  | 0 | 0
3 | 549000014400 | DESKA | DAPP01.02.1059 | Frézovat dle KD a podrobného postupu: Upnout do sveráku, frézovat prubežne technologické prídavky cca 5mm po pálení na rozmery oznacené * na KD. V prubehu frézování 3x prepnout. Ojehlit otrepy po frézování a nezakotované hrany srazit 0.5x45° . Dodržet rovinnost oznacených ploch 0.1mm! frézovat sražení 10x45 ° - 4x, ojehlit . Frézovat drážku R5 - 2x dle KD ojehlit. Upnout vrtat A18,4mm, ojehlit. Upnout vrtat A17,3, ojehlit, rezat závit M20x2,5 do hlobky 37mm - 2x. Prepnout, vrtat, zahloubit na A20H11 do hl. max 17mm!Sražení pod úhlem 118 °. Upnout, znacit, vrtat A5mm do hl.15mm,ojehlit, rezat závit M6 do hl.min.10mm. | S355J2+N | KS | 100 | 10 | 7 |  |  | 0 | 0
4 | 999126106000 | PLATTE | 387 422 23 01 | Frézovat otvor D126+/-0,15mm dle KD frézovat drážku D133,1+/-0,15mm dle KD odjehlit -0,1/-0,3mm dle KD zhotovit 2x M10 100% kontrola frézovaných rozmerů. | S235JR | KS | 2700 | 140 | 7 |  |  | 0 | 0
5 | 999126075200 | PLATTE | 392 422 23 06 | Vícestrojová obsluha. THN-V platí pro obrábení jednoho pracovníka na dvou CNC strojích. Tzn. MCFV1260/32EZ a VMC 1260E. 1: ocistit prípravek, ustavit, upnout 2 ks dílcu 392 422 23 06 + 2 ks dílcu 394 422 23 10 a nebo 4 ks od obou typu nebo 4ks dílcu 392 422 23 04 2: frézovat A167,6 ˦0,2 pruchozí na predpáleném otvoru A163 4: frézovat zápich A175 ˦0,2 / 7.3+0.2/ R0,6 ˦0,2/Rz16/1,35 ˦0,4 - na základe deformací po svarení otvor+drážku frézovat dle upraveného programu jako ovál rozmery po odzkoušení ve výrobe doplneny na výkrese 5: vrtat A27 ˦0,2 pruchozí 6: vrtat 4x A 8,5 pruchozí 7: zahloubit 4x 1x45° 8: rezat 4x závit M10 pruchozí 9: odepnout, vyfoukat (hlavne závity). 10: v prekrytém case ojehlit otrepy na obrábených hranách. V prípadne výskytu otrepu i na vnejších hranách, také ojehlit. Nutná 100% kontrola rozmeru na oválném otvoru. | S355J2+N | KS | 3500 | 225 | 7 |  |  | 0 | 0
[7 empty] | Nabídková cena celkem v Kč bez DPH | [5 empty] | 0
Identifikační údaje:
Název/jméno uchazeče (zhotovitele):
IČ:
Razítko a podpis osoby oprávněné jednat jménem či za uchazeče (zhotovitele):