## Plochá ocel
Veřejná zakázka: Dodávky ploché oceli
Dle Rámcové smlouvy č.: 153/2015/V/3/3/ŘUF-114
Příloha č. 6 - Přehled běžně poptávané ploché oceli
Tato tabulka má pro uchazeče pouze informativní charakter.
Číslo artiklu | Rozměry (mm) |  |  |  | Označení oceli dle EN 10027-1 | Technické dodací podmínky dle EN | Rozměrová norma výrobku dle EN | Předpokládané množství v kg za rok
|  | šířka | výška | délka
132111080200 | PLO | 70 | 50 | 6000 | S355J2+N | EN 10025-2 | EN 10058 | 73000
132111080900 | PLO | 80 | 60 | 6000 | S355J2+N | EN 10025-2 | EN 10058 | 9000
132111084700 | PLO | 100 | 70 | 6000 | S355J2+N | EN 10025-2 | EN 10058 | 7000
132111085100 | PLO | 130 | 35 | 5800 | S355J2+N | EN 10025-2 | EN 10058 | 120000
132111087200 | PLO | 140 | 40 | 5800 | S355J2+N | EN 10025-2 | EN 10058 | 80000
132111087800 | PLO | 155 | 35 | 5700 | S355J2+N | EN 10025-2 | EN 10058 | 100000
133111036000 | PLO | 100 | 50 | 4800 | S355J2+N | EN 10025-2 | EN 10058 | 65000
132111081700 | PLO | 60 | 25 | 6000 | S235JR+N | EN 10025-2 | EN 10058 | 12000
133111032100 | PLO | 60 | 30 | 6000 | S355JR+N | EN 10025-2 | EN 10058 | 4000
136111008000 | PLO | 75 | 45 | 6000 | S355J2+N | EN 10025-2 | EN 10058 | 35000
152011066600 | PLO | 170 | 40 | 5900 | S355J2+N | EN 10025-2 | EN 10058 | 150000
152011023700 | PLO | 10 | 5 | 6000 | S235JRC | EN 10277-2 | EN 10278 H11 | 500
136111013000 | PLO | 100 | 30 | 6000 | S235JR+N | EN 10025-2 | EN 10058 | 7000
132111085000 | PLO | 115 | 30 | 6000 | S355J2+N | EN 10025-2 | EN 10058 | 2000
133111036200 | PLO | 120 | 40 | 6000 | S355J2+N | EN 10025-2 | EN 10058 | 52000
132131140500 | PLO | 135 | 30 | 6000 | S235JR+N | EN 10025-2 | EN 10058 | 18000
132111087600 | PLO | 140 | 15 | 6000 | S355J2+N | EN 10025-2 | EN 10058 | 25000
132111036200 | PLO | 25 | 6 | 6000 | S235JR+N | EN 10025-2 | EN 10058 | 3000
152011060000 | PLO | 30 | 25 | 6000 | S235JRC | EN 10277-2 | EN 10278 H11 | 7000
132111036900 | PLO | 30 | 6 | 6000 | S235JRC | EN 10277-2 | EN 10278 H11 | 200
132111037100 | PLO | 30 | 8 | 6000 | S235JR+N | EN 10025-2 | EN 10058 | 300
132131388000 | PLO | 130 | 40 | 6000 | S355J2+N | EN 10025-2 | EN 10058 | 170000
132111079700 | PLO | 40 | 15 | 6000 | S355J2+N | EN 10025-2 | EN 10058 | 1000
132111069400 | PLO | 40 | 20 | 6000 | S355J2+N | EN 10025-2 | EN 10058 | 600
132111080100 | PLO | 50 | 10 | 6000 | S355J2+N | EN 10025-2 | EN 10058 | 50
132111071200 | PLO | 50 | 15 | 6000 | S355J2+N | EN 10025-2 | EN 10058 | 100
132111069800 | PLO | 50 | 20 | 6000 | S355J2+N | EN 10025-2 | EN 10058 | 400
152011065600 | PLO | 50 | 30 | 6000 | S355J2+N | EN 10025-2 | EN 10058 | 1000
132111080400 | PLO | 60 | 20 | 6000 | S355J2+N | EN 10025-2 | EN 10058 | 5300
132131372000 | PLO | 60 | 30 | 6000 | S235JR+N | EN 10025-2 | EN 10058 | 15000
133111020600 | PLO | 60 | 40 | 6000 | S235JR+N | EN 10025-2 | EN 10058 | 23000
133111022200 | PLO | 70 | 25 | 3000 | S235JR+N | EN 10025-2 | EN 10058 | 20000
132131382000 | PLO | 70 | 30 | 6000 | S355J2+N | EN 10025-2 | EN 10058 | 5300
132131364000 | PLO | 70 | 30 | 8000 | S355J2+N | EN 10025-2 | EN 10058 | 10000
133111032900 | PLO | 70 | 40 | 6000 | S355J2+N | EN 10025-2 | EN 10058 | 5200
132131364300 | PLO | 75 | 30 | 8000 | S355J2+N | EN 10025-2 | EN 10058 | 4200
132111087500 | PLO | 75 | 40 | 8000 | S355J2+N | EN 10025-2 | EN 10058 | 13500
132131364400 | PLO | 75 | 50 | 8000 | S355J2+N | EN 10025-2 | EN 10058 | 15000
132131364500 | PLO | 75 | 60 | 6200 | S355J2+N | EN 10025-2 | EN 10058 | 1400
133111023300 | PLO | 80 | 12 | 6000 | S235JR+N | EN 10025-2 | EN 10058 | 270
133111023500 | PLO | 80 | 20 | 6000 | S235JR+N | EN 10025-2 | EN 10058 | 2000
132131376000 | PLO | 80 | 50 | 6000 | S235JR+N | EN 10025-2 | EN 10058 | 25000
132131364100 | PLO | 70 | 40 | 8000 | S235JR+ N | EN 10025-2 | EN 10058 | 4300
132131364200 | PLO | 70 | 50 | 8000 | S355J2+N | EN 10025-2 | EN 10058 | 9600
Požadujeme, aby byl materiál normalizačně žíhaný.
Možné rozšíření požadavků zákazníka oproti normě:
minimální množství C: 0,07 - maximální: 0,25
minimální množství Si: 0 - maximální: 0,605
minimální množství Mn: 0,9 - maximální: 1,8
dle EN 10058, čl. 6.4 – tyče nesmí být vlnité
dle EN 10163-2, čl. 5, budou tyče dodávány ve Třídě B, podtřída 3
povrch po celém obvodu tyče musí být po otryskání ve VOP CZ, s.p. stejný, hladký, vhodný pro lakování, bez povrchových vad,
jako šupin, otlaků , rýh a poškrábání, vměstků a trhlin, drsnost maximálně Rz = 100 µm