## Část 1 - dráty pro ruční svař.
VZMR: Dodávky svařovacích materiálů - část 1 (dráty pro ruční svařování)
Rámcová smlouva č. 160/2015/V/5/3/ŘÚF – 127
Příloha č. 1 - Technická specifikace a ceník
Číslo artiklu | Název zboží | Doplňkový název | Průměr mm - d | Měrná jednotka - MJ | Předpokládané množství MJ na rok | Nabídková cena v Kč bez DPH za MJ | Nabídková cena v Kč bez DPH za předpokládané množství
312121018200 | DRAT SVAR G3SI1 D 1.0 | ČSN EN ISO 14341-A: G42 4 M 3Si1 | 1 | KG | 18000 |  | 0
312121024300 | DRAT SVAR G3SI1 D 1.2 | ČSN EN ISO 14341-A: G42 4 M 3Si1 | 1.2 | KG | 35000 |  | 0
312121100000 | DRAT SVAR G3SI1 D 0.8 | ČSN EN ISO 14341-A: G42 4 M 3Si1 | 0.8 | KG | 5000 |  | 0
312122040800 | DRAT SVAR G3SI1 D 1.0MP | ČSN EN ISO 14341-A: G42 4 M 3Si1 | 1 | KG | 4000 |  | 0
312122043000 | DRAT SVAR G3SI1 D 1.2 MP | ČSN EN ISO 14341-A: G42 4 M 3Si1 | 1.2 | KG | 5000 |  | 0
[5 empty] | Celková cena v Kč bez DPH |  | 0
Identifikační údaje:
Název/jméno prodávajícího:
IČ:
Razítko a podpis osoby oprávněné jednat jménem či za prodávajícího:
Podmínky pro dodávky přídavných svařovacích materiálů - metoda MAG
Chemické složení. Požadujeme doložit přítomnost všech uvedených 12 prvků v certifikátu 3.1:
1 Chemické složení v souladu s normou ČSN EN 14171 (C, Mn, Si, P, S, Cr, Ni, Mo, V, Cu, Al, Zr+Ti)
2 Chemické složení v souladu s normou ČSN EN ISO 143 (C, Mn, Si, P, S, Cr, Ni, Mo, V, Cu, Al, Zr+Ti)
Ke všem materiálům je nutné dodat bezpečnostní listy v českém jazyce v souladu s (EC) No 1907/2006, 1272/2008, ISO 11014-1 a ANSI Z400.1
Povrch drátu musí být proveden dle technologie ASC (Advanced Surface Coating) nebo pobronzovaný (ne poměděný povrch, nebo povrch bez povrchové ochrany).
Kontrola nečistot na povrchu drátu musí zabezpečit aplikaci svařovacího drátu až do podávací rychlosti 25 m/min
Zpřísněné požadavky na rychlost svařování koutového spoje v poloze PB, velikosti:
- a5 = min. 51 cm/min
- a4 = min. 73 cm/min
- a3 = min. 120 cm/min
Zpřísněné požadavky na mechanické hodnoty materiálu G3Si1:
- Nárazová práce: Min. 120 J při teplotě – 50oC
- Re = min. 500 MPa
- Rm = min. 560 MPa
Zpřísněné požadavky na mechanické hodnoty materiálu G4Si1:
- Nárazová práce: Min. 120 J při teplotě – 50oC
- Re = min. 520 MPa
- Rm = min. 580 MPa
Zpřísněné požadavky na tolerance průměru svařovacího drátu:
pr. 0,6 mm +0,01/-0,02 mm
pr. 0,8 mm +0,01/-0,02 mm
pr. 0,9 mm +0,01/-0,02 mm
pr. 1,0 mm +0,01/-0,02 mm
pr. 1,2 mm +0,01/-0,02 mm
pr. 1,4 mm +0,01/-0,03 mm
Požadavky na balení a značení svařovacích drátů:
Cívky i velkokapacitní balení v sudech (Marathon PacTM) musí být vyrobeny z materiálu, které nezatěžují životní prostředí (bez plastů)
Cívky pro drát musí být vyrobeny tak, aby redukce do podavačů nebyly nutné = typ BS300, KS300 = úspory
Všechny materiály musí být označeny čárovým kódem EAN13
Na štítcích pro MAG dráty musí být uveden průměr v mm a palcích (“) a rovněž hmotnost v kg a librách (lb)
CAST – rozvin – pro standardní cívky se musí pohybovat v rozmezí 700 – 1200 mm
HELIX – spirála – max. rozdíl mezi dolní a horní hranicí spirály může být 10 mm.
Požadavky na clasifikaci norem a certifikace k jednotlivým materiálům
Elektrody EB 121
Klasifikace dle: | SFA/AWS A5.1 E7018
EN ISO 2560-A E 38 3 B 42 H10
Certifikace: | ABS 3Y, H10
BV 3
CE EN 13479
DB 10.039.40
GL 3H10
LR 3
VdTUV 06021
CLPR 3
OK Autrod 1251
Klasifikace dle: | EN ISO 14341-A G 38 3 C1 3Si1
EN ISO 14341-A G 42 4 M21 3Si1
EN ISO 14341-A G 3Si1
SFA/AWS A5.18 ER70S-6
CAN/CSA-ISO 14341 B-G 49A 3 C G6
Certifikace: | ABS 3YSA
BV SA3YM
CE EN 13479
CWB B-G 49A 3 C G6 (ER49S-6)
DB 42.039.06
DNV III YMS
GL 3YS
JIS GYW12
LR 3YS
NAKS/HAKC
PRS 3YS (C1)
RS 3YMS
VdTUV 00899
OK Aristorod 1250
Klasifikace dle: | EN ISO 14341-A G 38 3 C1 3Si1
EN ISO 14341-A G 42 4 M21 3Si1
EN ISO 14341-A G 3Si1
SFA/AWS A5.18 ER70S-6
CAN/CSA-ISO 14341 B-G 49A 3 C G6
JIS Z 3312 YGW 12 (C1)
(items ending with H)
Certifikace: | ABS 3YSA
BV SA3YM
CE EN 13479
CWB CSA W48
DB 42.039.29
DNV III YMS
GL 3YS
JIS YGW12
LR 3YS
NAKS/HAKC
PRS 3YS
RINA 3Y S
RS 3YMS
VdTUV 10052
OK Aristorod 1263
Klasifikace dle: | EN ISO 14341-A G 42 3 C1 4Si1
EN ISO 14341-A G 46 4 M21 4Si1
EN ISO 14341-A G 4Si1
SFA/AWS A5.18 ER70S-6
CAN/CSA-ISO 14341 B-G 49A 3 C G6
Certifikace: | ABS 3YSA
BV SA3YM
CE EN 13479
CWB CSA W48
DB 42.039.30
DNV III YMS
GL 3YS
LR 3YS
VdTUV 10051
Ostatní požadavky:
Pro dráty jakosti G3Si1 (Ok Aristorod 12.50) – max. obsah mědi (Cu) ve splodinách 0,2%
Dráty nesmí po dobu 10 dní za podmínek 24oC a 84% vlhkosti vykazovat známky jakékoliv koroze

## Část 2-dráty pro vícevrstvé svá
VZMR: Dodávky svařovacích materiálů - část 2 (dráty pro vícevrstvé svařování)
Rámcová smlouva č. 161/2015/V/5/3/ŘÚNAK – 127
Příloha č. 1 - Technická specifikace a ceník
Číslo artiklu | Název zboží | Doplňkový název | Průměr mm - d | Měrná jednotka - MJ | Předpokládané množství MJ na rok | Nabídková cena v Kč bez DPH za MJ | Nabídková cena v Kč bez DPH za předpokládané množství
312121014900 | DRAT SVAR G4SI1 | ČSN EN ISO 14341-A: G46 4 M 4Si1 | 1.2 | KG | 50000 |  | 0
21050363500001 | DRAT SVAR G4SI1 D 1.4MP | /OK ARISTOROD 12.63 | 1.4 | KG | 3000 |  | 0
[5 empty] | Celková cena v Kč bez DPH |  | 0
Identifikační údaje:
Název/jméno prodávajícího:
IČ:
Razítko a podpis osoby oprávněné jednat jménem či za prodávajícího:
Podmínky pro dodávky přídavných svařovacích materiálů - metoda MAG
Chemické složení. Požadujeme doložit přítomnost všech uvedených 12 prvků v certifikátu 3.1:
1 Chemické složení v souladu s normou ČSN EN 14171 (C, Mn, Si, P, S, Cr, Ni, Mo, V, Cu, Al, Zr+Ti)
2 Chemické složení v souladu s normou ČSN EN ISO 143 (C, Mn, Si, P, S, Cr, Ni, Mo, V, Cu, Al, Zr+Ti)
Ke všem materiálům je nutné dodat bezpečnostní listy v českém jazyce v souladu s (EC) No 1907/2006, 1272/2008, ISO 11014-1 a ANSI Z400.1
Povrch drátu musí být proveden dle technologie ASC (Advanced Surface Coating) nebo pobronzovaný (ne poměděný povrch, nebo povrch bez povrchové ochrany).
Kontrola nečistot na povrchu drátu musí zabezpečit aplikaci svařovacího drátu až do podávací rychlosti 25 m/min
Zpřísněné požadavky na rychlost svařování koutového spoje v poloze PB, velikosti:
- a5 = min. 51 cm/min
- a4 = min. 73 cm/min
- a3 = min. 120 cm/min
Zpřísněné požadavky na mechanické hodnoty materiálu G3Si1:
- Nárazová práce: Min. 120 J při teplotě – 50oC
- Re = min. 500 MPa
- Rm = min. 560 MPa
Zpřísněné požadavky na mechanické hodnoty materiálu G4Si1:
- Nárazová práce: Min. 120 J při teplotě – 50oC
- Re = min. 520 MPa
- Rm = min. 580 MPa
Zpřísněné požadavky na tolerance průměru svařovacího drátu:
pr. 0,6 mm +0,01/-0,02 mm
pr. 0,8 mm +0,01/-0,02 mm
pr. 0,9 mm +0,01/-0,02 mm
pr. 1,0 mm +0,01/-0,02 mm
pr. 1,2 mm +0,01/-0,02 mm
pr. 1,4 mm +0,01/-0,03 mm
Požadavky na balení a značení svařovacích drátů:
Cívky i velkokapacitní balení v sudech (Marathon PacTM) musí být vyrobeny z materiálu, které nezatěžují životní prostředí (bez plastů)
Cívky pro drát musí být vyrobeny tak, aby redukce do podavačů nebyly nutné = typ BS300, KS300 = úspory
Všechny materiály musí být označeny čárovým kódem EAN13
Na štítcích pro MAG dráty musí být uveden průměr v mm a palcích (“) a rovněž hmotnost v kg a librách (lb)
CAST – rozvin – pro standardní cívky se musí pohybovat v rozmezí 700 – 1200 mm
HELIX – spirála – max. rozdíl mezi dolní a horní hranicí spirály může být 10 mm.
OK Aristorod 1263
Klasifikace dle: | EN ISO 14341-A G 42 3 C1 4Si1
EN ISO 14341-A G 46 4 M21 4Si1
EN ISO 14341-A G 4Si1
SFA/AWS A5.18 ER70S-6
CAN/CSA-ISO 14341 B-G 49A 3 C G6
Certifikace: | ABS 3YSA
BV SA3YM
CE EN 13479
CWB CSA W48
DB 42.039.30
DNV III YMS
GL 3YS
LR 3YS
VdTUV 10051
Ostatní požadavky:
Dráty nesmí po dobu 10 dní za podmínek 24oC a 84% vlhkosti vykazovat známky jakékoliv koroze

## Část 3-dráty pro svař. robotem
VZMR: Dodávky svařovacích materiálů - část 3 (dráty pro svařování robotem)
Rámcová smlouva č. 162/2015/V/5/3/ŘÚNAK - 127
Příloha č. 1 - Technická specifikace a ceník
Číslo artiklu | Název zboží | Stávající doplňkový název | Průměr mm - d | Měrná jednotka - MJ | Předpokládané množství MJ na rok | Nabídková cena v Kč bez DPH za MJ | Nabídková cena v Kč bez DPH za předpokládané množství
312121015300 | DRAT SVAR.SG 3 | LINCOLN - ULTRAMAG SG3 | 1.2 | KG | 50000 |  | 0
[5 empty] | Celková cena v Kč bez DPH |  | 0
Identifikační údaje:
Název/jméno prodávajícího:
IČ:
Razítko a podpis osoby oprávněné jednat jménem či za prodávajícího:
Podmínky pro dodávky přídavných svařovacích materiálů - (robotické pracoviště)
Zpřísněné požadavky na mechanické hodnoty materiálu označeného dle ČSN EN ISO 14341 - G4Si1:
Nárazová práce materiálu: Min. 47 J při teplotě – 50oC
Pevnost materiálu G4Si1:
Re = min. 460 Mpa
Rm = min. 530 - 680 MPa
Chemické složení. Požadujeme doložit přítomnost všech uvedených 12 prvků v certifikátu 3.1:
1 Chemické složení v souladu s normou ČSN EN 14171 (C, Mn, Si, P, S, Cr, Ni, Mo, V, Cu, Al, Zr+Ti)
2 Chemické složení v souladu s normou ČSN EN ISO 143 (C, Mn, Si, P, S, Cr, Ni, Mo, V, Cu, Al, Zr+Ti)
Ke všem materiálům je nutné dodat bezpečnostní listy v českém jazyce v souladu s (EC) No 1907/2006, 1272/2008, ISO 11014-1 a ANSI Z400.1
Povrch drátu musí být proveden dle technologie ASC (Advanced Surface Coating) nebo pobronzovaný (ne poměděný povrch, nebo povrch bez povrchové ochrany).
Kontrola nečistot na povrchu drátu musí zabezpečit aplikaci svařovacího drátu až do podávací rychlosti 25 m/min.
Požadavky na balení a značení svařovacích drátů:
Cívky i velkokapacitní balení v sudech musí být vyrobeny z materiálu, které nezatěžují životní prostředí (bez plastů)
Všechny materiály musí být označeny čárovým kódem EAN13
Na štítcích pro MAG dráty musí být uveden průměr v mm a rovněž hmotnost v kg. Doložit výrobkovou specifikaci - Product Data Sheet
Svařovací drát musí být vyroben v toleranci: +0,01/-0,02 mm = stabilita parametrů.
Požadavky na clasifikaci norem a certifikace k jednotlivým materiálům
Ultramag SG3
Klasifikace dle: | AWS A5.18 ER70S-6
ISO 14341-A G 46 5 M G4Si1 / G 42 4 C G4Si1
Certifikace: | DB, TUV, R.S.
Ostatní požadavky:
Dráty nesmí po dobu 10 dní za podmínek 24oC a 84% vlhkosti vykazovat známky jakékoliv koroze.

## Část 4 - Dráty svař. kabiny
VZ: Dodávky svařovacích materiálů - část 4 (dráty pro svařování kabin )
Rámcová smlouva č. 167/2015/V/5/3/ŘÚNAK-127
Příloha č. 1 - Technická specifikace a ceník
Číslo artiklu | Název zboží | Průměr mm - d | Norma | Výrobce | Název | Měrná jednotka - MJ | Předpokládané množství MJ na rok 2015-2016 | Nabídková cena v Kč bez DPH za MJ | Nabídková cena v Kč bez DPH za předpokládané množství | uveďte výrobce a název nabízeného drátu (jednu možnost ze sloupce F - "Název")
312121024700 | DRAT SVAR D 1.0 | 1 | EN ISO 14 343-A: G18 8 Mn | ESAB | OK Autrod 16.95 | KG | 3000 |  | Vyplň sloupec H
|  |  |  | OERLIKON | NERTALIC 51
|  |  |  | THYSSEN | THERMANIT X
Číslo artiklu | Název zboží | Průměr mm - d | Norma | Výrobce | Název | Měrná jednotka - MJ | Předpokládané množství MJ na rok 2015-2016 | Nabídková cena v Kč bez DPH za MJ | Nabídková cena v Kč bez DPH za předpokládané množství | uveďte výrobce a název nabízeného drátu (jednu možnost ze sloupce F - "Název")
312121029000 | DRAT SVAR D 1.2 | 1.2 | EN ISO 17 633-A: T18 8 Mn M M 2 | ESAB | OK Tubrod 15.34 | KG | 12000 |  | Vyplň sloupec H
|  |  |  | FILARC | Filarc PZ 6470,Filarc PZ 6070 |  |  |  | Vyplň sloupec H
|  |  |  | OERLIKON | SAFDUAL 651 |  |  |  | Vyplň sloupec H
[8 empty] | Celková nabídková cena v Kč bez DPH: | #VALUE!
Identifikační údaje:
Název/jméno prodávajícího:
IČ:
Razítko a podpis osoby oprávněné jednat jménem či za prodávajícího: