## Plochá ocel
Veřejná zakázka: Dodávky hutního materiálu
Dle Rámcové smlouvy č.: 1/2016/V/3/3/ŘÚNAK-15
Příloha č. 6 - Přehled běžně poptávaného hutního materiálu - plochá ocel
Tato tabulka má pro uchazeče pouze informativní charakter.
Číslo artiklu | Rozměry (mm) |  |  |  | Označení oceli dle EN 10027-1 | Technické dodací podmínky dle EN | Rozměrová norma výrobku dle EN | Předpokládané množství v kg za rok
|  | šířka | výška | délka
132111080200 | PLO | 70 | 50 | 6000 | S355J2+N | EN 10025-2 | EN 10058 | 73000
132111080900 | PLO | 80 | 60 | 6000 | S355J2+N | EN 10025-2 | EN 10058 | 9000
132111084700 | PLO | 100 | 70 | 6000 | S355J2+N | EN 10025-2 | EN 10058 | 7000
132111085100 | PLO | 130 | 35 | 5800 | S355J2+N | EN 10025-2 | EN 10058 | 120000
132111087200 | PLO | 140 | 40 | 5800 | S355J2+N | EN 10025-2 | EN 10058 | 80000
132111087800 | PLO | 155 | 35 | 5700 | S355J2+N | EN 10025-2 | EN 10058 | 100000
133111036000 | PLO | 100 | 50 | 4800 | S355J2+N | EN 10025-2 | EN 10058 | 65000
132111081700 | PLO | 60 | 25 | 6000 | S235JR+N | EN 10025-2 | EN 10058 | 12000
133111032100 | PLO | 60 | 30 | 6000 | S355JR+N | EN 10025-2 | EN 10058 | 4000
136111008000 | PLO | 75 | 45 | 6000 | S355J2+N | EN 10025-2 | EN 10058 | 35000
152011066600 | PLO | 170 | 40 | 5900 | S355J2+N | EN 10025-2 | EN 10058 | 150000
152011023700 | PLO | 10 | 5 | 6000 | S235JRC | EN 10277-2 | EN 10278 H11 | 500
136111013000 | PLO | 100 | 30 | 6000 | S235JR+N | EN 10025-2 | EN 10058 | 7000
132111085000 | PLO | 115 | 30 | 6000 | S355J2+N | EN 10025-2 | EN 10058 | 2000
133111036200 | PLO | 120 | 40 | 6000 | S355J2+N | EN 10025-2 | EN 10058 | 52000
132131140500 | PLO | 135 | 30 | 6000 | S235JR+N | EN 10025-2 | EN 10058 | 18000
132111087600 | PLO | 140 | 15 | 6000 | S355J2+N | EN 10025-2 | EN 10058 | 25000
132111036200 | PLO | 25 | 6 | 6000 | S235JR+N | EN 10025-2 | EN 10058 | 3000
152011060000 | PLO | 30 | 25 | 6000 | S235JRC | EN 10277-2 | EN 10278 H11 | 7000
132111036900 | PLO | 30 | 6 | 6000 | S235JRC | EN 10277-2 | EN 10278 H11 | 200
132111037100 | PLO | 30 | 8 | 6000 | S235JR+N | EN 10025-2 | EN 10058 | 300
132131388000 | PLO | 130 | 40 | 6000 | S355J2+N | EN 10025-2 | EN 10058 | 170000
132111079700 | PLO | 40 | 15 | 6000 | S355J2+N | EN 10025-2 | EN 10058 | 1000
132111069400 | PLO | 40 | 20 | 6000 | S355J2+N | EN 10025-2 | EN 10058 | 600
132111080100 | PLO | 50 | 10 | 6000 | S355J2+N | EN 10025-2 | EN 10058 | 50
132111071200 | PLO | 50 | 15 | 6000 | S355J2+N | EN 10025-2 | EN 10058 | 100
132111069800 | PLO | 50 | 20 | 6000 | S355J2+N | EN 10025-2 | EN 10058 | 400
152011065600 | PLO | 50 | 30 | 6000 | S355J2+N | EN 10025-2 | EN 10058 | 1000
132111080400 | PLO | 60 | 20 | 6000 | S355J2+N | EN 10025-2 | EN 10058 | 5300
132131372000 | PLO | 60 | 30 | 6000 | S235JR+N | EN 10025-2 | EN 10058 | 15000
133111020600 | PLO | 60 | 40 | 6000 | S235JR+N | EN 10025-2 | EN 10058 | 23000
133111022200 | PLO | 70 | 25 | 3000 | S235JR+N | EN 10025-2 | EN 10058 | 20000
132131382000 | PLO | 70 | 30 | 6000 | S355J2+N | EN 10025-2 | EN 10058 | 5300
132131364000 | PLO | 70 | 30 | 8000 | S355J2+N | EN 10025-2 | EN 10058 | 10000
133111032900 | PLO | 70 | 40 | 6000 | S355J2+N | EN 10025-2 | EN 10058 | 5200
132131364300 | PLO | 75 | 30 | 8000 | S355J2+N | EN 10025-2 | EN 10058 | 4200
132111087500 | PLO | 75 | 40 | 8000 | S355J2+N | EN 10025-2 | EN 10058 | 13500
132131364400 | PLO | 75 | 50 | 8000 | S355J2+N | EN 10025-2 | EN 10058 | 15000
132131364500 | PLO | 75 | 60 | 6200 | S355J2+N | EN 10025-2 | EN 10058 | 1400
133111023300 | PLO | 80 | 12 | 6000 | S235JR+N | EN 10025-2 | EN 10058 | 270
133111023500 | PLO | 80 | 20 | 6000 | S235JR+N | EN 10025-2 | EN 10058 | 2000
132131376000 | PLO | 80 | 50 | 6000 | S235JR+N | EN 10025-2 | EN 10058 | 25000
132131364100 | PLO | 70 | 40 | 8000 | S235JR+ N | EN 10025-2 | EN 10058 | 4300
132131364200 | PLO | 70 | 50 | 8000 | S355J2+N | EN 10025-2 | EN 10058 | 9600
Požadujeme, aby byl materiál normalizačně žíhaný.
Možné rozšíření požadavků zákazníka oproti normě:
minimální množství C: 0,07 - maximální: 0,25
minimální množství Si: 0 - maximální: 0,605
minimální množství Mn: 0,9 - maximální: 1,8
dle EN 10058, čl. 6.4 – tyče nesmí být vlnité
dle EN 10163-2, čl. 5, budou tyče dodávány ve Třídě B, podtřída 3
povrch po celém obvodu tyče musí být po otryskání ve VOP CZ, s.p. stejný, hladký, vhodný pro lakování, bez povrchových vad,
jako šupin, otlaků , rýh a poškrábání, vměstků a trhlin, drsnost maximálně Rz = 100 µm

## Laserové plechy
Veřejná zakázka: Dodávky hutního materiálu
Dle Rámcové smlouvy č.: 1/2016/V/3/3/ŘÚNAK-15
Příloha č. 6 - Přehled běžně poptávaného hutního materiálu - laserové plechy
Tato tabulka má pro uchazeče pouze informativní charakter.
Číslo artiklu | Rozměry plechu | Označení + norma | Technické požadavky | Předpokládané množství v kg za rok
138316030100 | P 8 1500 3000 | Ruukki Laser 355MC | viz technické specifikace uvedené níže | 20000
138316030500 | P 15 1500 3000 | Ruukki Laser 355MC | viz technické specifikace uvedené níže | 150000
138316030200 | P 20 1500 3000 | Ruukki Laser 355MC | viz technické specifikace uvedené níže | 64000
Tolerance v rozměrech a tvarech
Řezané délky: tloušťka, šířka a délka jsou lepší než stanoví EN 10051. Záruka tolerance rovinnosti je 3 mm/m.
Řezané délky Ruukki Laser se dodávají se zárukou Dead Flat (dokonale rovný).
Silné plechy: tloušťka, šířka a délka: EN 10029. Záruka tolerance rovinnosti je 3 mm/m.

## Plechy Linde
Veřejná zakázka: Dodávky hutního materiálu
Dle Rámcové smlouvy č.: 1/2016/V/3/3/ŘÚNAK-15
Příloha č. 6 - Přehled běžně poptávaného hutního materiálu - plechy Linde
Tato tabulka má pro uchazeče pouze informativní charakter.
Číslo artiklu | Rozměry plechu | Označení + norma | Norma | Označení + norma | Předpokládané množství v kg za rok
138315034700 | P 28 900 2200 | S355J2+N ČSN EN10025-2 | ČSN EN 10029 | 1.0577+N ČSN 10025-2 | 156000
138315034800 | P 30 1000 2000 | S355J2+N ČSN EN10025-2 | ČSN EN 10029 | 1.0577+N ČSN 10025-2 | 421000
138315034900 | P 32 900 2420 | S355J2+N ČSN EN10125-2 | ČSN EN 10029 | 1.0577+N ČSN 10025-2 | 150000
138315036000 | P 20 1000 2000 | S355J2+N ČSN EN10025-2 | ČSN EN 10029 | 1.0577+N ČSN 10025-2 | 100000
138315036400 | P 38 1100 2420 | S355J2+N ČSN EN10025-2 | ČSN EN 10029 | 1.0577+N ČSN 10025-2 | 800000
138315036600 | P 38 1100 1650 | S355J2+N ČSN EN10025-2 | ČSN EN 10029 | 1.0577+N ČSN 10025-2 | 10000
138315036700 | P 35 1000 2000 | S355J2+N ČSN EN10025-2 | ČSN EN 10029 | 1.0577+N ČSN 10025-2 | 170000
138315036800 | P 35 900 2420 | S355J2+N ČSN EN10025-2 | ČSN EN 10029 | 1.0577+N ČSN 10025-2 | 168000
138315037900 | P 40 1000 2000 | S355J2+N ČSN EN10025-2 | ČSN EN 10029 | 1.0577+N ČSN 10025-2 | 10000
138315038100 | P 45 1100 2850 | S355J2+N ČSN EN10025-2 | ČSN EN 10029 | 1.0577+N ČSN 10025-2 | 815000
138315038400 | P 45 1100 1800 | S355J2+N ČSN EN10025-2 | ČSN EN 10029 | 1.0577+N ČSN 10025-2 | 20000
138315038800 | P 60 1000 2000 | S355J2+N ČSN EN10025-2 | ČSN EN 10029 | 1.0577+N ČSN 10025-2 | 85000
138315040200 | P 32 900 2200 | S355J2+N ČSN EN10025-2 | ČSN EN 10029 | 1.0577+N ČSN 10025-2 | 41000
138315040300 | P 32 900 2270 | S355J2+N ČSN EN10025-2 | ČSN EN 10029 | 1.0577+N ČSN 10025-2 | 92000
138315040400 | P 38 1100 2720 | S355J2+N ČSN EN10025-2 | ČSN EN 10029 | 1.0577+N ČSN 10025-2 | 40000
138315040500 | P 90 1000 1800 | S355J2+N ČSN EN10025-2 | ČSN EN 10029 | 1.0577+N ČSN 10025-2 | 242000
138315040700 | P 80 1000 2000 | S355J2+N ČSN EN10025-2 | ČSN EN 10029 | 1.0577+N ČSN 10025-2 | 80000
138315041200 | P 90 1000 2000 | S355J2+N ČSN EN10025-2 | ČSN EN 10029 | 1.0577+N ČSN 10025-2 | 25000
138315041900 | P 70 920 2205 | S355J2+N ČSN EN10025-2 | ČSN EN 10029 | 1.0577+N ČSN 10025-2 | 205000
138315305600 | P 28 1000 2000 | S355J2+N ČSN EN10025-2 | ČSN EN 10029 | 1.0577+N ČSN 10025-2 | 20000
138315515000 | P 120 1000 2000 | S355J2+N ČSN EN 10025-2 | ČSN EN 10029 | 1.0577+N ČSN 10025-2 | 10000
LMH900001403400 | P 20 2000 6000 | S355J2+N ČSN EN 10025-2 | ČSN EN 10029 | 1.0577+N ČSN 10025-2 | 24000
V souladu s EN 10 025 odstavec 11.1 – volitelné požadavky – požaduje kupující u oceli jakosti S 355 J2 + N tyto parametry:
- zaručený obsah uhlíku větší než 0,09 %
- zaručený obsah manganu větší než 1 %
- uhlíkový ekvivalent menší nebo roven hodnotě 0,47
Dle vnitropodnikové směrnice pro nákup plechů pro LINDE musí splňovat:
ČSN EN 10029 A/S
ČSN EN 10029 úchylky tloušťky třídy "A "/ zužená úchylka rovinnosti "S"
třída rovinnosti S platí pro všechny tloušťky plechů max.3mm/1m a max. 6mm/2m
ČSN EN 10163-2 A/3
ČSN EN 10163-2 dodací podmínky pro jakost porovitost a necelistvost povrchu třídy "A "/ podtřída "3"
t 25-40 --- 0,4 max. hloubka porovitosti na 15% plochy plechu
t 40-80 --- 0,5 max. hloubka porovitosti na 15% plochy plechu
t 80-250 --- 0,7 max. hloubka porovitosti na 15% plochy plechu
Zákazník požaduje, aby u plechů tlouštěk 32mm, 35mm, 30mm, 38mm a 28mm nebyly údaje o jakosti materiálu uvedeny gravírováním, vyražením důlků či jiným způsobem, který naruší povrch dodávaných plechů, ale aby byly tyto údaje vyznačeny jiný vhodným způsobem, např. barvou.

## Plechy tenké
Veřejná zakázka: Dodávky hutního materiálu
Dle Rámcové smlouvy č.: 1/2016/V/3/3/ŘÚNAK-15
Příloha č. 6 - Přehled běžně poptávaného hutního materiálu - plechy tenké
Tato tabulka má pro uchazeče pouze informativní charakter.
Číslo artiklu | Rozměry plechu | Označení + norma | Norma | Měrná jednotka | Předpokládaný roční odběr
136214007200 | P 3 1500 3000 | S235JR+N/EN10051+A1 MORENO |  | KG | 303500
136214010100 | P 12 1500 3000 | S235JR /CSN42 5310.32MORENO |  | KG | 69000
136214045900 | P 10 1100 3000 | S235JR+N/EN10051 |  | KG | 200000
136216001200 | P 6 1500 3000 | 1.0978 /EN10027-2 |  | KG | 80000
136216001500 | P 8 1500 3000 | 1.0978 /DIN10027-2 |  | KG | 214000
136216001600 | P 10 1250 2500 | 1.0978 /DIN10027-2 |  | KG | 100000
136216001800 | P 10 1500 3000 | 1.0978 /DIN10027-2 |  | KG | 402000
136216020700 | P 2 1500 3000 | DD11 /EN10111/MORENY |  | KG | 12000
136216020900 | P 3 1500 3000 | DD11 /EN10111/MORENY |  | KG | 83000
136216021000 | P 5 1500 3000 | DD11 /EN10111/MORENY |  | KG | 60000
136216021400 | P 10 1500 3000 | S235JR+N/EN10111/MORENY |  | KG | 80000
136216031100 | P 4 1500 3000 | DD11 /EN10111/MORENY |  | KG | 60000
136216031200 | P 5 1500 3000 | S235JR+N/EN10025-2/1002MORENY |  | KG | 40000
136216033000 | P 5 1500 3000 | 1.0978 /EN10027-2 |  | KG | 40000
136216033100 | P 4 1500 3000 | 1.0978 /EN10027-2 |  | KG | 48000
136216082200 | P 10 2000 6000 | QSTE 380TM/EN10029 |  | KG | 60000
136216121700 | P 6 1500 3000 | S460MC /EN10051+A1 |  | KG | 88500
136216802000 | P 4 1500 3000 | S355MC /EN10051 MORENY |  | KG | 100000
136216802500 | P 5 1500 3000 | S355MC /EN10051 MORENY |  | KG | 21000
136216806000 | P 12 1500 3000 | S355MC /EN10149-2 |  | KG | 102000
138316028400 | P 4 1500 3000 | S235JRC /EN10051+A1 MORENO | 1.0038+N - ČSN EN 10025-2 | KG | 80000
138316028600 | P 5 1500 3000 | S235JRC /EN10051+A1 MORENO | 1.0038+N - ČSN EN 10025-2 | KG | 80000
138316028700 | P 6 1500 3000 | S355J2+N/EN10051+A1 MORENO |  | KG | 130000
138316028800 | P 6 1500 3000 | S235JRC /EN10051+A1 MORENO | 1.0038+N - ČSN EN 10025-2 | KG | 60000
138316029000 | P 3 1500 3000 | S355J2+N/EN10051+A1 MORENO |  | KG | 44000
138316029100 | P 8 1500 3000 | S235JRC /EN10051+A1 MORENO | 1.0038+N - ČSN EN 10025-2 | KG | 320000
138316029500 | P 10 1500 3000 | S355J2+N/EN10051+A1 MORENO |  | KG | 90000
138316035100 | P 10 1500 3000 | S460MC /EN10051+A1 |  | KG | 10000
138316035200 | P 12 1500 3000 | S460MC /EN10051+A1 |  | KG | 27500
194321040800 | P 12 2269 919 | F20009475/ENHARDOX 400 |  | KS | 40
444555019400 | P 12 1500 3000 | S235JR+N MORENY/EN10051+A1 |  | KG | 10000
444555030500 | P 12 1500 3000 | S235JR+N/EN10029 |  | KG | 30000
138315504500 | P 15 1500 3000 | S355J2+N/EN10025 |  | KG | 30000
138316029500 | P 10 1500 3000 | S355J2+N/EN10051+A1 MORENY |  | KG | 60000
138316030500 | P 15 1500 3000 | S355MC /EN10051+A1/RAEX/MORE |  | KG | 70000
21530324400001 | P 12,50 1500 3000OC | S355J2+N/EN10051 |  | KG | 80000
136216020800 | P 2,50 1500 3000 | DD11 /EN10111/MOŘENÉ | 1.0332 | KG | 80000
136214005000 | P 8 1500 3000 | S235JR+N/EN10051 |  | KG | 76000

## Plechy tlusté
Veřejná zakázka: Dodávky hutního materiálu
Dle Rámcové smlouvy č.: 1/2016/V/3/3/ŘÚNAK-15
Příloha č. 6 - Přehled běžně poptávaného hutního materiálu - plechy tlusté
Tato tabulka má pro uchazeče pouze informativní charakter.
Číslo artiklu | Rozměry plechu | Norma | Označení + norma | Předpokládané množství v kg za rok | Poznámky k jakosti
136214015800 | P 40 2000 3000 | S235 JRG2 | ČSN EN 10029 | 88000 | 10;15
136214065500 | P 20 2000 3000 | S235JR+N/EN10029 | ČSN EN 10029 | 200000 | 10;15
136216034100 | P 16 2000 3000 | S355J2+N/EN10029 | ČSN EN 10029 | 4000 | 10;15
136216035600 | P 45 2000 3000 | S355J2+N/EN10029 | ČSN EN 10029 | 20000 | 10;15
138315035900 | P 20 2000 3000 | S355J2+N/EN10029 | ČSN EN 10029 | 420000 | 10;15
138315036100 | P 25 2000 3000 | S355J2+N/EN10029 | ČSN EN 10029 | 280000 | 10;15
138315036200 | P 28 2000 3000 | S355J2G3/EN10025 | ČSN EN 10029 | 8000 | 10;15
138315036500 | P 30 2000 3000 | S355J2+N/EN10025-2 | ČSN EN 10029 | 200000 | 10;15
138315038000 | P 40 2000 3000 | S355J2+N/EN10025-2 | ČSN EN 10029 | 220000 | 10;15
138315038200 | P 45 2000 3000 | S355J2+N/EN10025-2 | ČSN EN 10029 | 30000 | 10;15
138315039500 | P 50 2000 3000 | S355J2+N/EN10029 | ČSN EN 10029 | 240000 | 10;15
138315039800 | P 60 2000 3000 | S355J2+N/EN10025-2 | ČSN EN 10029 | 28000 | 10;15
138315040600 | P 90 2000 3000 | S355J2G3/DIN10029 | ČSN EN 10029 | 2000 | 10;15
138315041300 | P 15 2000 3000 | S355J2+N/EN10025-2 | ČSN EN 10029 | 170000 | 10;15
138315306000 | P 30 2000 3000 | S355J2+N+Z25/EN10029 | ČSN EN 10029 | 50000 | 10;15
138315313000 | P 65 2000 3000 | S355J2+N/EN10025-2 | ČSN EN 10029 | 225000 | 10;15
444555031300 | P 40 2000 3000 | S235JR+N/EN10025-2 | ČSN EN 10029 | 40000 | 10;15
21530327500001 | P 20 2000 6000OC | S355J2+N/EN10025-2 | ČSN EN 10029 | 65000 | 10;15
21530327800001 | P 25 2000 6000OC | S355J2+N/EN10025-2 | ČSN EN 10029 | 40000 | 10;15
21530328100001 | P 30 2000 6000OC | S355J2+N/EN10025-2 | ČSN EN 10029 | 16000 | 10;15
138315304100 | P 20 2000 4000 | S355J2+N/EN10025-2 | ČSN EN 10029 | 79360 | 10;15
138315041500 | P 35 2000 3000 | S355J2+N/EN10025-2 | ČSN EN 10029 | 12000 | 10;15
136214010600 | P 15 2000 3000 | 1.0038+N - ČSN EN 10025-2 | S235JR+N - ČSN EN 10025-2 | 50000 | 10;15
136214017700 | P 80 2000 3000 | 1.0038+N - ČSN EN 10025-2 | S235JR EN 10025-2 | 12000 | 10;15
138315304000 | P 20 1500 4000 | 1.0577+N - ČSN EN 10025-2 | S355J2+N/EN10029 | 12000 | 10;15
21530332500001 | P 90 1200 2000 | 1.0577+N - ČSN EN 10025-2 | S355J2+N ČSN EN10025-2 | 2000 | 10;15
138315504500 | P 15 1500 3000 | 1.0577+N - ČSN EN 10025-2 | S355J2+N/EN10029 | 80000 | 10;15
138315035200 | P 18 2000 3000 | 1.0577+N - ČSN EN 10025-2 | S355J2+N/EN10029 | 20000 | 10;15
Volitelné požadavky:
ČSN 10025-2 | 10) značení dle ČSN EN 10025-1
15) třída B, podtřída 1

## Profilová ocel
Veřejná zakázka: Dodávky hutního materiálu
Dle Rámcové smlouvy č.: 1/2016/V/3/3/ŘÚNAK-15
Příloha č. 6 - Přehled běžně poptávaného hutního materiálu - profilová ocel
Tato tabulka má pro uchazeče pouze informativní charakter.
Číslo artiklu | Jakost / Norma | Rozměr | Měrná jednotka | Předpokládaný roční odběr
132111180000 | S355JRH /CSN EN 10219 | PR 4HR 160 10 | KG | 2869.4
132112004400 | S235JR /EN10056 | PR L 20 20 4 6000 | KG | 70
132112006700 | S235JRG2/EN10056-1 | PR L 60 30 5 | KG | 106
132112007100 | S235JR2 /EN10056-1 | PR L 100 50 6 | KG | 40
132112106300 | S235JR /EN10056 | L 20 20 3 6000 | KG | 56
132112106400 | S235JR /EN10056 | L 25 25 4 6000 | KG | 27
132112106700 | S235JR /EN10056 | L 30 30 3 6000 | KG | 34
132112106800 | S235JR /EN10056 | L 30 30 4 6000 | KG | 6670
132112107200 | S235JR /EN10056 | L 40 40 4 6000 | KG | 300
132112107300 | S235JR /EN10056 | L 40 40 5 6000 | KG | 344
132112112000 | S235JR /EN10056 | L 40 25 4 6000 | KG | 22
132112120700 | S235JRH /ENEN 10210-2 | PR 4HR 40 40 3 6000 | KG | 155
132112120800 | S235JRH /CSN EN 10210-1 | PR OBD 60 40 3 | KG | 80
132112121200 | S235JRH /CSN EN 10210-2 | PR 4HR 50 50 3 6000 | KG | 108.5
132112121700 | S235JRH /EN10210-2 | PR 4HR 40 40 2 6000 | KG | 216
132112122500 | E235+A /EN10305-5 | PR OBD 80 40 2 6000 | KG | 46
132112123900 | E235+A /EN10305-2 | PR OBD 40 20 3 6000 | KG | 105
132112126500 | S235JRH /CSN EN 10210-1 | PR OBD 50 30 3 6000 | KG | 60
132112127800 | S235JRH /EN10219-2 | PR 4HR 40 40 2,50 6000 | M | 24
132112128000 | S235JRH /EN10219-2 | PR 4HR 40 40 5 6000 | KG | 148.9
132112129800 | S235JRH /EN10219-2 | PR 4HR 30 30 2 6000 | KG | 92
132112137100 | S235JRH /CSN EN 10210-1 | PR OBD 40 30 3 6000 | KG | 143
132112137300 | S235JRH /EN10210-2 | PR 4HR 50 50 4 6000 | KG | 139
132112139000 | E235+A /EN10305-5 | PR OBD 50 30 2 6000 | KG | 15
132112139100 | S235JRH /EN10210-2 | PR 4HR 50 50 5 6000 | KG | 134
132112141000 | S235JRH /EN10210-2 | PR 4HR 60 60 4 6000 | KG | 201
132112142000 | S235JRH /EN10210-2 | PR 4HR 80 80 3 6000 | KG | 334
132112142100 | S275J2H /EN10219-2 | PR 4HR 50 4 6000 | M | 2772
132112170000 | S235JRH /EN10210-2 | PR 4HR 60 60 3 | KG | 34
132112250400 | S235JRH /CSN EN 10210-1 | PR OBD 100 50 8 6000 | M | 300
132122105100 | S235JR /EN10056 | PR L 35 35 5 | KG | 101
133112010000 | S235JRH / EN 10056 | L 35 35 6 6000 | KG | 838
133112015000 | S235JRH / EN 10056 | L 80 40 8 6000 | KG | 279
133112054300 | S235JR /EN10056 | L 50 30 5 6000 | M | 24
133112054700 | S235JR /CSN EN 10056 | L 50 50 6 | KG | 84
133112054800 | S235JR /EN10056 | L 55 55 5 | KG | 92
133112056100 | S235JR /EN10056 | L 80 80 8 6000 | KG | 118
133112058300 | S235JR /EN10056 | L 60 40 6 6000 | KG | 89
133112060500 | S235JRH /EN10210-2 | PR 4HR 30 30 1,50 6000 | M | 90.2
133112060600 | S355J2H /EN10210-2 | PR 4HR 80 80 8 6000 | M | 48
133112061900 | E235+A /EN10305-5 | PR 4HR 100 100 4 6000 | KG | 75
133112062000 | S235JRH /CSN EN 10219 | PR 4HR 100 100 8 6000 | KG | 3518.33
133112062200 | S235JRH /EN10219-2 | PR 4HR 120 120 4 6000 | KG | 172
133112062600 | S235JRH /CSN EN 10210-1 | PR OBD 120 80 5 | KG | 1134
133112062900 | S235JRH /CSN EN 10210-1 | PR OBD 120 80 3 6000 | KG | 170
133112063400 | S355J2H /EN10219-2 | PR OBD 120 80 10 6000 | M | 24
133112063900 | S235JRH /EN10219-2 | PR 4HR 120 120 6,30 6000 | M | 144.3
133112074000 | S235JRH /CSN EN 10210-1 | PR OBD 60 40 4 6000 | M | 174
133112077100 | S235JRH /EN10210-2 | PR 4HR 80 80 4 6000 | M | 72
133112077200 | S235JRH /EN10210-2 | PR 4HR 80 80 5 6000 | M | 42
133112079200 | S275J2H /EN10210-2 | PR OBD 100 60 4 6600 | KG | 11027.01
133112080800 | S355J2H /EN10219-2 | PR OBD 60 40 5 6000 | M | 30
133112081800 | S235JRH /EN10219-2 | PR 4HR 100 100 5 6000 | KG | 909.52
133112083000 | S235JRH /EN10219-2 | PR OBD 160 80 8 6000 | M | 54
133112085000 | S355J2H /CSN EN 10210-1 | PR OBD 200 120 10 6000 | M | 18
133112086000 | S275J2H /EN10210-2 | PR 4HR 40 4 6000 | KG | 2977.04
133112087000 | S275J2H /EN10210-2 | PR 4HR 50 4 6000 | M | 504
133112251500 | S235+A /EN10305-5 | PR OBD 100 30 3 6000 | M | 24
133112253300 | S235JRH /EN10219-2 | PR OBD 120 60 5 6000 | M | 24
133112258000 | S355J2H /EN10210-2 | PR OBD 80 40 5 6000 | M | 66
133112268000 | S355J2H /EN10210-2 | PR OBD 100 50 8 6000 | M | 213
133112269300 | S275J0H /EN10219-2 | PR OBD 100 50 6 6000 | M | 5052
133112400100 | QSTE 500/10210-2 | PR OBD 100 40 5 3000 | M | 211.75
133112490000 | S355J2H /EN10210-2 | PR 4HR 40 40 4 3000 | M | 63
133112490600 | S355J2H /EN10210-2 | PR 4HR 60 60 4 3000 | M | 30
133112494800 | S355J2H BEZESVA/EN10210-2 | PR OBD 160 90 7,10 6000 | M | 21.98
133112495100 | S355J2H /EN10219-1+2 | PR OBD 180 70 8 6000 | M | 4652
133112495600 | S235JRH /EN10219-1 | PR OBD 200 100 8 | M | 15
133112495700 | S355J2H BEZESVA/EN10210-2 | PR OBD 200 120 10 6000 | M | 221.99
133112496000 | S235JRH /EN10219-2 | PR 4HR 100 6,30 6000 | KG | 2424
133112497000 | S355J2H /EN10210-2 | PR 4HR 60 6,30 6000 | KG | 2263
133112498500 | S355J2H /EN10219-2 | PR 4HR 140 140 8 6000 | M | 132
133112499400 | S235JRH /EN10219-2 | PR OBD 260 140 10 6000 | M | 542
133112499700 | S235JRH /EN10210-2 | PR 4HR 160 160 8 6000 | M | 150.1
133112516000 | S275JOH /EN10210-2 | PR 4HR 60 4 6000 | KG | 13523.6
133317154000 | S235JR /EN10279 | U 50 | KG | 67
133317154200 | S235JR /EN10279 | U 65 | KG | 130
133317154800 | S235JR /EN10279 | U 80 | KG | 55
133317155600 | S235JR /EN10279 | U 160 | KG | 345
133317155900 | S235JR /EN10279 | U 240 6000 | KG | 1673
133317165100 | S235J0 /10 034 | IPE 80 1016 | KS | 75
133317165200 | S235J0 /10 034 | IPE 80 9120 | KS | 15
133317165300 | S235J0 /10 034 | IPE 100 6000 | M | 110
133317165400 | S235J0 /EN10 034 | IPE 120 6000 | M | 859
133317170000 | S235JR /EN10279 | U 80 6000 | KG | 2677
134217040100 | S235JR /EN10279 | U 180 6000 | KG | 1783
134217040200 | S235JR /EN10279 | U 200 6000 | KG | 1478.4
134217040300 | S235JR /EN10279 | U 220 6000 | KG | 186
134217040500 | S235JR /EN10279 | U 260 6000 | KG | 3749
152011250000 | S235 JRH/EN10210-2 | PR 4HR 160 160 10 5000 | M | 84
21570336000001 | P235GH /CSN EN 10253-1 | OBLOUK 90ST $70X3 | KS | 36
21690132700001 | S355JRH /EN10210 | PR 4HR 100 100 10OC | M | 18
21690164000001 | S235JRH /CSN EN 10219 | PR OBD 140 80 6OC | KG | 120

## Trubky
Veřejná zakázka: Dodávky hutního materiálu
Dle Rámcové smlouvy č.: 1/2016/V/3/3/ŘÚNAK-15
Příloha č. 6 - Přehled běžně poptávaného hutního materiálu - trubky
Tato tabulka má pro uchazeče pouze informativní charakter.
Číslo artiklu |  |  | D vnější mm | Tloušťka mm | Délka mm | Jakost dle EN | Rozměrová norma dle EN | MJ | Předpokládaný roční odběr
144111001000 | TR | KR | 5 | 1 |  | 11353.0 | ČSN 42 6711 | m | 11
144111000100 | TR | KR | 8 | 1 | 6000 | 11353.1 | ČSN 42 6711 | m | 8
144128051700 | TR | KR | 10 | 1 |  | E235+N ZIN B. | EN 10305-4 | m | 6
144111000700 | TR | KR | 12 | 1 |  | 11353.0 | ČSN 42 6711 | m | 18
144111000800 | TR | KR | 12 | 1.5 | 6000 | 11353.0 | ČSN 42 6711 | m | 24
144111001100 | TR | KR | 12 | 3 |  | 11353.1 | ČSN 42 6711.21 | m | 6
144111112000 | TR | KR | 15 | 2 |  | 11353.00 | ČSN 42 6711 | m | 72
144111002000 | TR | KR | 16 | 2 | 3000 | S235JR+N | EN 10305-1 | m | 18
144111002200 | TR | KR | 16 | 3 |  | 11353.0 | ČSN 42 6711.01 | m | 8
144111002400 | TR | KR | 18 | 1.5 | 6000 | 11353.0 | ČSN 42 6711 | m | 16.8
144111002500 | TR | KR | 18 | 2 | 6000 | 11353.0 | ČSN 42 6711 | m | 12
144111002800 | TR | KR | 18 | 2 | 6000 | 11373 | ČSN 42 6714.21 | m | 12
144128053600 | TR | KR | 18 | 2 | 6000 | E235+N | EN 10305-2 | m | 240
144111002600 | TR | KR | 18 | 2.5 |  | 11353.0 | ČSN 42 6711 | m | 6
141011109000 | TR | KR | 18 | 3 |  | E235+N | EN 10305-1 | m | 2010
144111003000 | TR | KR | 20 | 1.5 |  | 11353.1 | ČSN 42 6711.31 | m | 18
144111003100 | TR | KR | 20 | 2 |  | 11353.0 | ČSN 42 6711 | m | 60
144111139600 | TR | KR | 20 | 2 | 3000 | 11523.1 | ČSN 42 6712 | m | 54
144111003300 | TR | KR | 20 | 3 |  | 11353.0 | ČSN 42 6711 | m | 165.4
144111003400 | TR | KR | 20 | 4 |  | 11353.0 | ČSN 42 6711 | m | 12
141011003800 | TR | KR | 21.3 | 2.3 | 6000 | 11353.0 | ČSN 42 5715.01 | m | 18.558
144111003700 | TR | KR | 22 | 2 | 6000 | 11353.0 | ČSN 42 6711 | kg | 48
144111003800 | TR | KR | 22 | 2.5 |  | 11353.0 | ČSN 42 6711 | m | 12
144111004500 | TR | KR | 22 | 5 | 6000 | 11353 | ČSN 42 6711 | m | 6
144111114800 | TR | KR | 25 | 1.5 |  | 11353.1 | ČSN 42 6711 | m | 2208.9
144111115100 | TR | KR | 25 | 2 |  | 11353.0 | ČSN 42 6711.01 | m | 77.28
144111653500 | TR | KR | 25 | 3 | 6000 | P235TR2+N | 10216-1 | m | 42.04
141011004600 | TR | KR | 25 | 4 | 6000 | 11353.0 | ČSN 42 5715.01 | m | 12.01
144111005600 | TR | KR | 25 | 5 | 6000 | 11353.1 | ČSN 42 6711.1 | m | 6
144111116200 | TR | KR | 28 | 1.5 |  | 11353.0 | ČSN 42 6711 | m | 85
144111116100 | TR | KR | 28 | 2 |  | 11353.1 | ČSN 42 6711 | kg | 109.47
144111116400 | TR | KR | 28 | 3 |  | 11353.00 | ČSN 42 6711.30 | m | 56.35
144111115800 | TR | KR | 28 | 5 | 6000 | 11353.1 | ČSN 42 6711.21 | m | 6
144128025000 | TR | KR | 30 | 1.5 | 6000 | E235+N | EN 10297-1 | m | 1746
144111117200 | TR | KR | 30 | 4 |  | 11353.0 | ČSN 42 6711 | m | 36
144127357000 | TR | KR | 30 | 4 | 6000 | E355+N | 10305-1 | m | 247.3
144111117300 | TR | KR | 30 | 5 |  | 11353.0 | ČSN 42 6711.31 | m | 6
143817074500 | TR | KR | 31.75 | 1.65 |  | E235+N | EN 10305-1 | m | 329.693
144111118200 | TR | KR | 32 | 2 | 6000 | 11353.1 | ČSN 42 6711 | m | 78.05
144111117900 | TR | KR | 32 | 6 |  | 11353.0 | ČSN 42 6711.31 | m | 6.6
144011006000 | TR | KR | 33.7 | 2.6 | 6000 | 11353.0 | ČSN 42 5715.01 | m | 90
141011108900 | TR | KR | 33.7 | 2.6 |  | E235+N | EN 10305-1 | m | 1814.58
144128064300 | TR | KR | 33.7 | 3.2 |  | S235JR | ČSN EN 10255 | m | 72
144127353000 | TR | KR | 33.7 | 4 | 3000 | S235JOH | 10210-2 | m | 6
144127353100 | TR | KR | 33.7 | 5 | 6000 | S235JOH | 10210-2 nebo 10297-1 | m | 247.2
144111118600 | TR | KR | 35 | 1.5 |  | 11353.0 | ČSN 42 6711.01 | m | 18
144111118700 | TR | KR | 35 | 2 |  | 11353.0 | ČSN 42 6711 | m | 147
144111119300 | TR | KR | 35 | 5 | 6000 | 11353.1 | ČSN 42 6711.21 | m | 6
144111008000 | TR | KR | 35 | 6 | 6000 | 11353 | ČSN 42 6711 | m | 297.61
144127140000 | TR | KR | 38.1 | 1.65 |  | E235+N | 10305-1 | m | 400
144111020000 | TR | KR | 40 | 2.5 | 3000 | 11353.1 | ČSN 42 6711 | m | 6
144111120900 | TR | KR | 40 | 7 |  | 11353.10 | ČSN 42 6711.31 | m | 6
144111121100 | TR | KR | 42 | 3 |  | 11353.0 | ČSN 42 6711.31 | m | 78
144111121400 | TR | KR | 42 | 5 |  | 11353.0 | ČSN 42 6711.31 | m | 6
21670161900001 | TR | KR | 42 | 7 |  | E235+N | 10305-1 | m | 36.9
141011022000 | TR | KR | 42.4 | 2 | 6000 | 11353 | ČSN 42 5715 | m | 651.8
144127353400 | TR | KR | 42.4 | 3.6 | 6000 | S235JOH | 10210-2 nebo 10297-1 | m | 233.23
144111121800 | TR | KR | 45 | 2.5 |  | 11353 | ČSN 42 6711.31 | m | 11.9
144111022800 | TR | KR | 48 | 2 |  | E235+N | EN 10305-1 | m | 578.86
144111122900 | TR | KR | 48 | 3 |  | 11353.0 | ČSN 42 6711 | kg | 6
144111023000 | TR | KR | 48 | 4 |  | 11353 | ČSN 42 6711 | m | 6
144128064400 | TR | KR | 48.3 | 4 |  | S235JR | ČSN EN 10255 | m | 48
144128015000 | TR | KR | 50 | 2 | 5500 | E235+A | EN 10296-1 | m | 2187.06
144111104200 | TR | KR | 50 | 3 |  | 11353.00 | ČSN 42 6711.21 | m | 24
144111141200 | TR | KR | 50 | 10 | 6000 | 11523.1 | ČSN 42 6711 | m | 6.01
144111123600 | TR | KR | 50 | 10 | 6000 | E235+N | 10305-1 | m | 5.3
141011102200 | TR | KR | 51 | 3.6 | 6000 | S235JOH | 10210-2 nebo 10297-1 | m | 12.31
141011008100 | TR | KR | 51 | 6.3 | 6000 | 11353.1 | ČSN 42 5715 | m | 12.07
144127159400 | TR | KR | 51 | 12.5 | 6000 | S355J2H+N | 10297-1 | m | 18
144111123300 | TR | KR | 55 | 1.5 | 3000 | 11353 | ČSN 42 6711 | m | 6
141011023500 | TR | KR | 57 | 2.9 | 6000 | 11353.1 | ČSN 42 5715.01 | kg | 6
144127160000 | TR | KR | 57 | 8.8 | 6000 | S355J2H+N | 10297-1 | m | 7.35
141011025000 | TR | KR | 60 | 2 |  | 11353 | ČSN 42 5715.01 | kg | 121
144111124500 | TR | KR | 60 | 3 |  | 11353.00 | ČSN 42 6711 | m | 30.4
144127273900 | TR | KR | 60.3 | 7.1 |  | E355+N | 10297-1 | m | 24
144127273700 | TR | KR | 60.3 | 8 |  | S235JOH | 10210-2 nebo 10297-1 | m | 167.8
144127161000 | TR | KR | 63.5 | 10 | 6000 | S355J2H+N | 10297-1 | m | 30
144127354000 | TR | KR | 60.3 | 12.5 | 6000 | S355JRH+N | 10297-1 | m | 30.34
144127273800 | TR | KR | 60.3 | 16 | 6000 | S235JOH | 10210-2 nebo 10297-1 | m | 32.8
144111027100 | TR | KR | 65 | 5 | 6000 | 11353 | ČSN 42 6711 | m | 57.4608
144111126100 | TR | KR | 70 | 3 |  | 11353 | ČSN 42 6711.31 | m | 48
141011009800 | TR | KR | 70 | 5 |  | E235+N | EN 10305-1 | kg | 23.4
144111131800 | TR | KR | 70 | 6.3 |  | P355T1 | 10297-1 | m | 500.58
144111126900 | TR | KR | 70 | 10 | 6000 | 11353.1 | ČSN 42 6711.21 | m | 6
144111143500 | TR | KR | 70 | 12.5 | 6000 | E355+N | 10305-1 | m | 6
144127274000 | TR | KR | 70 | 17.5 | 6000 | S235JOH | 10210-2 nebo 10297-1 | m | 53.19
141011010300 | TR | KR | 76 | 2.9 | 6000 | 11353.0 | ČSN 42 5715.01 | m | 18
144111127200 | TR | KR | 76 | 2.9 | 3000 | 11353 | ČSN 42 6710.31 | kg | 18.07
21570190800001 | TR | KR | 76 | 4 |  | E355+N | 10305-1 | m | 31.58
144127161800 | TR | KR | 76.1 | 5 |  | P355TR1 | 10216-1 | m | 3533.99
144127162100 | TR | KR | 76.1 | 6.3 |  | P355TR1 | 10216-1 | m | 888.19
144127143300 | TR | KR | 76.2 | 1.65 |  | S235JRH+N | 10210-1 | m | 390
144128063800 | TR | KR | 80 | 2 | 3000 | E235+N | EN 10305-1 | m | 4.9
144111142300 | TR | KR | 80 | 6 | 6000 | 11523.1 | ČSN 42 6711 | m | 18
144111131500 | TR | KR | 82.5 | 6.3 |  | S355J2H+N | 10210-2 | m | 132
141011108500 | TR | KR | 82.5 | 10 | 6000 | S355J2H+N | 10297-1 | m | 24.06
141011108600 | TR | KR | 82.5 | 12.5 | 6000 | E355+C | EN 10305-1 | m | 2024.3
144127354600 | TR | KR | 88.9 | 2.3 | 6000 | E155+N | 10305-2 | m | 6
144127354800 | TR | KR | 88.9 | 8.8 | 3000 | S355JRH+N | 10210-2 nebo 10297-1 | m | 12.02
144127159500 | TR | KR | 88.9 | 16 | 3000 | E355+N | 10297-1 | m | 6
141011030400 | TR | KR | 89 | 12.5 | 6000 | 11523.1 | ČSN 42 5715.01 | m | 103.1
144127351000 | TR | KR | 90 | 17 | 6000 | 20MnV6 | 10297-1 | m | 205.23
144128064200 | TR | KR | 90 | 17 | 6000 | E355+C | EN 10210 | m | 668.5
21670224300001 | TR | KR | 100 | 2 |  | E235+N | 10305-1 | m | 6
144127276100 | TR | KR | 101.6 | 6.3 | 6000 | S235JOH | 10210-2 | m | 228.26
21570192500001 | TR | KR | 101.6 | 10 |  | 11523 | ČSN 42 5715 | m | 24
144127400200 | TR | KR | 101.6 | 10 |  | S355J2H | EN 10210 | kg | 800
21570143200001 | TR | KR | 108 | 8 |  | E235+N | 10297-1 | m | 30.38
144127163800 | TR | KR | 108 | 22.2 | 6000 | E355k2+N | 10297-1 | m | 71.95
21570145200001 | TR | KR | 110 | 2 |  | 11353 | ČSN 42 5715 | m | 24
21570147300001 | TR | KR | 114 | 10 |  | 11353.0 | ČSN 42 5715 | m | 42.16
143817073100 | TR | KR | 114.3 | 2 |  | 1.4301+AT | ISO 1127 | m | 3
144127163900 | TR | KR | 114.3 | 14.2 | 6000 | E355K2+N | 10297-1 | m | 12.27
144127143400 | TR | KR | 118 | 3 |  | S235JRH | EN 10305-1 | m | 12
144127146300 | TR | KR | 121 | 8 |  | S235JRH | EN 10210-1 | m | 88.35
141011109900 | TR | KR | 121 | 10 | 3000 | S355J2H+N | 10210-2 | m | 85.26
141011014600 | TR | KR | 127 | 10 |  | 11353.10 | ČSN 42 5715 | kg | 30.27
144111131000 | TR | KR | 127 | 10 | 6000 | S355J2H | EN 10210 | m | 45.67
144127276500 | TR | KR | 127 | 12.5 | 6000 | S235JOH | 10210-2 nebo 10297-1 | m | 192
141011040000 | TR | KR | 127 | 16 | 6000 | 11523.1 | ČSN 42 5715 | m | 6.18
144127277300 | TR | KR | 133 | 7.1 | 6000 | S235JOH | 10210-2 nebo 10297-1 | m | 187.13
144127176200 | TR | KR | 133 | 10 | 3000 | E235+N | 10297-1 | m | 78.14
144127263100 | TR | KR | 133 | 12.5 |  | S355J2H | 10210-2 nebo 10297-1 | m | 64.33
144127152600 | TR | KR | 139.7 | 8 | 6000 | E355+N | 10297-1 | m | 18.02
141011016200 | TR | KR | 140 | 22 | 6000 | 11523 | ČSN 42 5710 | m | 6
144127168500 | TR | KR | 152.4 | 12.5 | 6000 | E355+N | 10297-1 | m | 24
142111001100 | TR | KR | 159 | 5 |  | 11353 | ČSN 42 5715.01 | m | 6
144127164700 | TR | KR | 159 | 10 | 6000 | E355+N | 10297-1 | m | 36.07
21570165800001 | TR | KR | 159 | 16 |  | E355+N | 10297-1 | m | 18
144127282000 | TR | KR | 168 | 7.1 | 5400 | S235JOH | 10210-2 | m | 197.9
144127167000 | TR | KR | 168 | 10 | 6000 | E355+N | 10297-1 | m | 12.05
141011017000 | TR | KR | 168 | 16 | 6000 | 11353 | ČSN 42 5715.1 | m | 6
144127164900 | TR | KR | 177.8 | 10 | 6000 | E355+N | 10297-1 | m | 24
141011217700 | TR | KR | 177.8 | 16 | 6300 | E355+N | 10297-1 | m | 103.25
21570171700001 | TR | KR | 177.8 | 20 | 3000 | E355+N | 10297-1 | m | 24.87
144127168800 | TR | KR | 193.7 | 11 | 6000 | E355+N | 10297-1 | m | 12.24
144128063900 | TR | KR | 203 | 10 | 6000 | E355 | EN 10297-1 | m | 51.7
144127164800 | TR | KR | 203 | 11 | 6000 | E355+N | 10297-1 | m | 6
144127169000 | TR | KR | 219 | 17.5 | 6000 | E355+N | 10297-1 | m | 26.13
144127159600 | TR | KR | 273 | 8 |  | S355J2H+N | 10210-2 | m | 6.015
142111004600 | TR | KR | 292 | 25 |  | 11523 | ČSN 42 5715.01 | m | 5.035
144127292000 | TR | KR | 298.5 | 10 | 5400 | S235JOH | 10210-2 nebo 10297-1 | m | 136.58
141013022700 | TR | KR | 27.3 | 3.25 | 6000 | 11353 | ČSN 42 5711 | kg | 6
144111125400 | TR | KR | 65 | 3 | 6000 | 11353 | ČSN 42 6711 | m | 11.35
Poznámky:
Tam, kde není explicitně určena délka, budou tyče odebírány v 6 m délkách, nebude-li konkrétní objednávkou či minitendru upraveno jinak.

## Tyče
Veřejná zakázka: Dodávky hutního materiálu
Dle Rámcové smlouvy č.: 1/2016/V/3/3/ŘÚNAK-15
Příloha č. 6 - Přehled běžně poptávaného hutního materiálu - tyče
Tato tabulka má pro uchazeče pouze informativní charakter.
Číslo artiklu | Průměr v mm | Délka v mm | Technická specifikace - požadavky zadavatele na vlastnosti předmětu plnění |  | MJ | Předpokládaný roční odběr
132111005000 | KR 6 |  | S235JRC+N | 10060 | kg | 12
132111005200 | KR 8 |  | S235JRC+N | 10060 | kg | 10
152011011100 | KR 10 |  | S235JRC+C+N | 10278,h11 | kg | 170
152011017900 | KR 10 |  | S355J2C+C+N | 10278,h11 | kg | 460.34
152021068400 | KR 10 |  | C45E+C+A | 10278 h11 | kg | 38
132111005400 | KR 10 |  | S235JRC+N | 10060 | kg | 24
132111005600 | KR 12 |  | S235JRC+N | 10060 | kg | 10
132111005800 | KR 14 |  | S235JRC+N | 10060 | kg | 16
133121072700 | KR 100 | 6000 | S355J2+C+N | 10278 h11 | kg | 48989
132111005900 | KR 15 |  | S235JRC+N | 10060 | kg | 13
132111006100 | KR 18 |  | S235JRC+N | 10060 | kg | 125
132111006200 | KR 20 |  | S235JRC+N | 10060 | kg | 31
132111006500 | KR 25 |  | S235JRC+N | 10060 | kg | 72.23
132111006600 | KR 26 |  | S235JRC+N | 10060 | kg | 38
132111006700 | KR 28 |  | S235JRC+N | 10060 | kg | 61
132111006800 | KR 30 |  | S235JRC+N | 10060 | kg | 34
152011018000 | KR 12 |  | S355J2C+C+N | 10278 h11 | kg | 286
152011020400 | KR 12 |  | E355+N | 10278 h11 | kg | 25
152011011200 | KR 12 | 3000 | S235JRC+C+N | 10278 h11 | kg | 32
152031102000 | KR 12 | 6000 | 42CrMoS4+A+C | 10278 h11 | kg | 159
134111005500 | KR 120 | 6000 | S355J2+N | EN 10060 | kg | 2552
132111020200 | KR 8 |  | S355J2C+N | 10060 | kg | 130
132111020400 | KR 10 |  | S355J2C+N | 10060 | kg | 123
132111020600 | KR 12 |  | S355J2C+N | 10060 | kg | 11
132111020800 | KR 14 | 6000 | S355J2C+N | 10060 | kg | 10
132111021000 | KR 16 |  | S355J2C+N | 10060 | kg | 340
152011011300 | KR 14 |  | S235JRC+C+N | 10278 h11 | kg | 18
152011018100 | KR 14 |  | S355J2C+C+N | 10278 h11 | kg | 89
132111021100 | KR 18 |  | S355J2C+N | 10060 | kg | 12
152031151700 | KR 14 | 3000 | 1.4301+C+2B | 10278 h11 | kg | 8
132111021300 | KR 22 |  | S355J2C+N | 10060 | kg | 57
132111021400 | KR 24 |  | S355J2C+N | 10060 | kg | 65
132111021500 | KR 25 |  | S355J2C+N | 10060 | kg | 156
132111021700 | KR 28 |  | S355J2C+N | 10060 | kg | 973
132121178700 | KR 15 |  | C45E+C+A | 10278 h11 | kg | 9
152011011400 | KR 15 |  | S235JRC+C+N | 10278 h11 | kg | 31
132111021900 | KR 32 | 3000 | AlMg3 | 10060 | kg | 19
132111023700 | KR 20 |  | AlMg3 | 10060 | kg | 30
132111023800 | KR 22 |  | AlMg3 | 10060 | kg | 9
132111023900 | KR 24 |  | AlMg3 | 10060 | kg | 13
152011020800 | KR 16 |  | AlMg3 | 10278 h11 | kg | 10
132121321600 | KR 16 | 6000 | AlMg3 | 10278 h9 | kg | 1285
138315099100 | KR 165,1 |  | AlMg3 | 10278 h9 | kg | 1852
132121152000 | KR 20 |  | C16E+A+BC | 10060 | kg | 53
132121152500 | KR 24 |  | C16E+N+BC | 10060 | kg | 55
132121179000 | KR 18 |  | C45E+N+BC | 10060 | kg | 13
152011011700 | KR 18 |  | S235JRC+C+N | 10278 h11 | kg | 24
152011018400 | KR 18 | 6000 | S355J2C+C+N | 10278 h11 | kg | 37
152031152300 | KR 18 | 3000 | 1.4301+C+2B | 10278 h11 | kg | 61
132121185000 | KR 25 |  | C45E+A+BC | 10060 | kg | 15
132121207200 | KR 20 |  | C55E+A+BC | 10060 | kg | 18
132121318200 | KR 75 |  | C35E+A+RM | 10060 | kg | 2430
133121072200 | KR 20 |  | S355J2C+C+N | 10278 h11 | kg | 750
152031000000 | KR 20 |  | 16MnCr5+SH+A | 10278 h9 | kg | 23
152011011800 | KR 20 | 3000 | S235JR+C | EN 10278 / h11 | kg | 476
152031152600 | KR 20 | 3000 | X5CrNi 1810+C+2H | 10278 h11 | kg | 8
132131090700 | KR 22 | 6000 | 16MnCr5+N+RM | 10060 | kg | 9
132131091000 | KR 26 |  | 16MnCr5+N+RM | 10060 | kg | 54
132131091100 | KR 25 |  | 16MnCr5+N+RM | 10060 | kg | 73
132131091200 | KR 28 |  | 16MnCr5+N+RM | 10060 | kg | 30
152011018700 | KR 22 |  | S355J0+C+N | 10278 h9 | kg | 137.3
132131091800 | KR 45 | 6000 | 16MnCr5+N+RM | 10060 | kg | 38
132131092000 | KR 70 |  | 16MnCr5+N+RM | 10060 | kg | 181
132131092300 | KR 90 | 500 | 16MnCr5+N+RM | 10060 | kg | 307
132131093000 | KR 110 | 6000 | 16MnCr5+N+RM | 10060 | kg | 20
132131209200 | KR 12 |  | X5CrNi18-10+1D | 10060 | kg | 23
132121184800 | KR 24 |  | C45E+C+A | 10278 h11 | kg | 130
132131213200 | KR 24 |  | X6CrNiTi18-10+C+2B | 10278 h11 | kg | 22
152011017500 | KR 24 | 3000 | S355J2C+C+N | 10278 h11 | kg | 22
133111003600 | KR 35 |  | S235JRC+N | 10060 | kg | 47
133111003900 | KR 40 |  | S235JR+N | 10060 | kg | 122
133111004100 | KR 45 |  | S235JR+N | 10060 | kg | 77
133111004300 | KR 50 |  | S235JR+N | 10060 | kg | 473
152011018600 | KR 25 |  | S355J2C+C+N | 10278 h11 | kg | 246
133111004600 | KR 60 |  | S235JR+N | 10060 | kg | 1506
132131196000 | KR 25 | 3000 | S355J2C+C+N | 10278 h11 | kg | 329
133111004900 | KR 70 |  | S235JR+N | 10060 | kg | 186
152011017300 | KR 26 |  | S355J2C+C+N | 10278 h11 | kg | 104
133111008900 | KR 42 |  | S355J2+N | 10060 | kg | 68
133111009200 | KR 45 |  | S355J2+N | 10060 | kg | 652
133111009300 | KR 50 |  | S355J2+N | 10060 | kg | 1703
133111009400 | KR 55 |  | S355J2+N | 10060 | kg | 116
133111009600 | KR 70 |  | S355J2+N | 10060 | kg | 294
132111021800 | KR 30 |  | S355J0+C+N | 10278 h11 | kg | 167
132121318500 | KR 30 |  | C35E+SH+A | 10278 h9 | kg | 705
133111009700 | KR 80 |  | S355J2+N | 10060 | kg | 1438
152011012500 | KR 30 |  | S235JRC+C+N | 10278 h11 | kg | 1125
152011018900 | KR 30 |  | S355J2C+C+N | 10278 h11 | kg | 5992
152021052000 | KR 30 |  | C16E+C+N | 10278 h11 | kg | 39
133111009900 | KR 60 |  | S355J2+N | 10060 | kg | 274
152011021800 | KR 30 | 6000 | E355+C+N | 10278 h11 | kg | 34
152031154000 | KR 30 | 3000 | 1.4301+C+2B | 10278 h10 | kg | 17
133111010100 | KR 95 |  | S355J2+N | 10060 | kg | 95
133111010200 | KR 90 |  | S355J2+N | 10060 | kg | 1841
152011019100 | KR 32 |  | S355J2C+C+N | 10278 h11 | kg | 4320
152011021900 | KR 32 |  | E355+C+N | 10278 h11 | kg | 19
133111010300 | KR 35 |  | E355+N+RM | 10060 | kg | 45.3
152011097000 | KR 34 |  | S355J2C+C+N | 10278 h11 | kg | 109
132121315900 | KR 35 |  | 30Mn5+SL+QT | 10278 h7 | kg | 1788
133111009000 | KR 35 |  | S355J2+N | EN 10060 | kg | 238
152011012900 | KR 35 |  | S235JRC+C+N | 10278 h11 | kg | 5644
152011019000 | KR 35 |  | S355J2C+C+N | 10278 h11 | kg | 1836
132121315000 | KR 35 | 6000 | C15E+C+N | 10278 h11 | kg | 23
152031001500 | KR 35 | 6000 | 16MnCr5+C+A | 10278 h11 | kg | 22
132131453500 | KR 35 | 6000 | 42CRMO4+QT | EN 10060 | kg | 44
133111012700 | KR 95 |  | E355+N+RM | 10060 | kg | 1570
133111099600 | KR 36 |  | S355J2+N | 10060 | kg | 74
152011017400 | KR 36 |  | S355J2C+C+N | 10278 h11 | kg | 26
133111100000 | KR 38 |  | S355J2+N | 10060 | kg | 219
133111105000 | KR 115 | 6000 | S355J2+N | 10060 | kg | 1001
133131258200 | KR 38 |  | S235JRC+C+N | 10278 h11 | kg | 369
132131220800 | KR 40 |  | 90MnCrV8+A+C | 10278 h11 | kg | 29
133121058500 | KR 28 | 6000 | C16E+A+BC | 10060 | kg | 30
133111009100 | KR 40 |  | S355J2+N | 10060 | kg | 60
133121059500 | KR 110 |  | C16E+A+RM | 10060 | kg | 474
133121062400 | KR 50 |  | C16E+A+RM | 10060 | kg | 80
152011013100 | KR 40 |  | S235JRC+C+N | 10278 h11 | kg | 152
152011019200 | KR 40 |  | S355J2C+C+N | 10278 h11 | kg | 836
152021070300 | KR 40 |  | C45E+C+A | 10278 h11 | kg | 30
133121070600 | KR 52 |  | C45E+A+RM | 10060 | kg | 102
133121070800 | KR 60 |  | C45E+A+RM | 10060 | kg | 136
133121071600 | KR 42 |  | C45E+A+RM | 10060 | kg | 33
133121072300 | KR 20 |  | S355J2C+N | 10060 | kg | 243
152011013200 | KR 45 |  | S235JRC+C+N | 10278 h11 | kg | 400
152011019300 | KR 45 |  | S355J2C+C+N | 10278 h11 | kg | 208
152031155300 | KR 45 | 3000 | 1.4301+C+2B | 10278 h11 | kg | 41
152011022700 | KR 48 |  | E355+C+N | 10278 h11 | kg | 44
152011010700 | KR 5 |  | S235JRC+C+N | 10278 h11 | kg | 32
132121315200 | KR 50 |  | 11SMn37+C | 10278 h11 | kg | 978
132121318400 | KR 50 |  | C35E+C+A | 10278 h11 | kg | 2530
133131099000 | KR 35 |  | 16MnCr5+A+RM | 10060 | kg | 46
133131099500 | KR 40 |  | 16MnCr5+N+RM | 10060 | kg | 30
152011013400 | KR 50 |  | S235JRC+C+N | 10278 h11 | kg | 1477
152011019500 | KR 50 |  | S355J2C+C+N | 10278 h11 | kg | 142.45
192411006200 | KR 63 |  | CW006A - R260 | 12163 | kg | 181.9
132121317000 | KR 50 | 6000 | C15E+C+N | 10278 h11 | kg | 189
132121318300 | KR 50 | 6000 | C45E+C+A | 10278 h11 | kg | 1016
133131100000 | KR 50 |  | 16MnCr5+N+RM | 10060 | kg | 93
133111008000 | KR 52 | 6000 | S355J0+N | EN 10060-2 | kg | 206
133131100200 | KR 60 |  | 16MnCr5+N+RM | 10060 | kg | 100
133131100300 | KR 75 | 3000 | 16MnCr5+A+RM | 10060 | kg | 215
152011019600 | KR 55 |  | S355JR+C+N | 10278 h11 | kg | 58
133131100400 | KR 80 |  | 16MnCr5+A+RM | 10060 | kg | 240
132121209900 | KR 6 |  | C45E+C+A | 10278 h11 | kg | 126
152011010800 | KR 6 |  | S235JRC+C+N | 10278 h11 | kg | 24
152011017600 | KR 6 |  | S355J2C+C+N | 10278 h11 | kg | 58
138315096100 | KR 60 |  | S235JRC+N | 10278 h11 | kg | 139
152011100000 | KR 60 |  | S355J2C+C+N | 10278 h11 | kg | 67
132121316500 | KR 65 |  | 42CrMo4+QT | 10278 h11 | kg | 1354
134111005100 | KR 100 |  | S355J2+N | 10060 | kg | 3245
152011100200 | KR 65 | 6000 | S355J2C+C+N | 10278 h11 | kg | 480
134111005300 | KR 110 |  | S355J2+N | 10060 | kg | 10474
133111009500 | KR 65 | 6000 | S355J2+N | EN 10060 | kg | 322
134111005600 | KR 125 |  | S355J2+N | 10060 | kg | 3249
134111005700 | KR 130 |  | S355J2+N | 10060 | kg | 5079
134111005800 | KR 140 |  | S355J2+N | 10060 | kg | 4145
134111005900 | KR 150 |  | S355J2+N | 10060 | kg | 830
152011100300 | KR 70 |  | S355J2C+C+N | 10278 h11 | kg | 952
138315042500 | KR 70 | 6000 | S355J2C+C+N | 10278 h11 | kg | 1145
134111006000 | KR 160 |  | S355J2+N | 10060 | kg | 2184
138315077500 | KR 75 | 3000 | S355J2+C+N | 10278 h11 | kg | 5293
152011011000 | KR 8 |  | S235JRC+C+N | 10278 h11 | kg | 36
152011017800 | KR 8 |  | S355J2C+C+N | 10278 h11 | kg | 74
152021062500 | KR 8 |  | C45E+C+A | 10278 h11 | kg | 32
138315052200 | KR 155 |  | S355J2+N | 10060 | kg | 8794
152011100600 | KR 80 |  | S355J2C+C+N | 10278 h11 | kg | 9855
132121318800 | KR 85 |  | C35E+A+RM | 10060 | kg | 1385
138315090000 | KR 30 | 6000 | S355J2C+N | 10060 | kg | 206
152011012200 | KR 25 |  | S235JRC+N | 10060 | kg | 241
133111102000 | KR 85 | 6000 | S355J2+N | EN 10060 | kg | 3018.57
138315079000 | KR 90 | 3000 | S355J2C+C+N | 10278 h11 | kg | 8719
133111005400 | KR 95 |  | S235JR+N | 10060 | kg | 11274
21551237700001 | KR 80 |  | C16E+A+RM | 10060 | kg | 1435
21551243100001 | KR 120 |  | C16E+N+RM | 10060 | kg | 1050
132121319000 | KR 95 | 6000 | C15E+C+N | 10278 h11 | kg | 686
21551244100001 | KR 140 |  | C16E+A+RM | 10060 | kg | 4014
poznámky:
1) dodávané délky tyčí musí být "přesné - E dle EN 10060" a "přesné dle EN 10278".
2) tam, kde není explicitně určena délka, budou tyče odebírány v 6 m délkách, nebude-li konkrétní objednávkou či minitendre upraveno jinak