## TECHNICKÁ SPECIFIKACE A CENÍK
Veřejná zakázka: Dodávky brusných materiálů - část 1
Rámcová smlouva č.: 190/2016/V/4/3/ŘÚNAK-119
Příloha č. 1 - Technická specifikace a ceník
Číslo artiklu | Druh brusiva | Oblast použití | Vhodnost pro | Zrnitost | Druh brusného zrna | Rozměr (mm) | Typ brusného plátna | Tvrdost | U kotoučů musí být doložitelné splnění všech českých a evropských norem pro daný typ brusiva. Zvláště pak tyto: | Plocha brusiva minimálně | Pojivo | Délka stopky | Podložný talíř | Tvar podložného talíře | Doplňující, speciální požadavky | Měrná jednotka | Předpokládané množství odběru v MJ | Cena za 1 MJ v EUR bez DPH | Nabídková cena za předpokládané množství v EUR bez DPH
421623311200 | Kotouč brusný T27 | Uhlíkaté a nerezavějící oceli nebo speciální slitiny. | Odstraňování svarů a okují nebo dělících rovin. Díky menšímu zahřívání je možné dosáhnout vyššího úběru při menším přítlaku. S technologií přesně tvarovaného keramického zrna. |  | Precizně tvarované trojúhelníkové keramické zrno | 125 x 7 x 22,23 |  |  | EN12413; EN13743; ENISO 6103; ISO 525:1999; ISO 13942:2000; ISO 6103:2005; ČSN EN 12413: 2007; ISO603 (1-16):1999; ISO 13942:2000; EN 12413:2007; ISO 15635:2001; ISO 3919:2005; ISO 16057:2002; ISO 21951:2001; ISO 2421:2003; ISO 21948:2001 + odpovídající normy FEPA a oSa | [5 empty] | Precizně tvarované trojúhelníkové keramické zrno | ks | 1100 |  | 0
421623311300 | Brusný Kotouč T27 | Uhlíkaté a nerezavějící oceli nebo speciální slitiny. | Odstraňování svarů a okují nebo dělících rovin. Díky menšímu zahřívání je možné dosáhnout vyššího úběru při menším přítlaku. S technologií přesně tvarovaného keramického zrna. |  | Precizně tvarované trojúhelníkové keramické zrno | 125 x 4,2 x 22,23 |  |  | EN12413; EN13743; ENISO 6103; ISO 525:1999; ISO 13942:2000; ISO 6103:2005; ČSN EN 12413: 2007; ISO603 (1-16):1999; ISO 13942:2000; EN 12413:2007; ISO 15635:2001; ISO 3919:2005; ISO 16057:2002; ISO 21951:2001; ISO 2421:2003; ISO 21948:2001 + odpovídající normy FEPA a oSa | [5 empty] | Precizně tvarované trojúhelníkové keramické zrno | ks | 1100 |  | 0
421623311400 | Brusný Kotouč T27 | Uhlíkaté a nerezavějící oceli nebo speciální slitiny. | Odstraňování svarů a okují nebo dělících rovin. Díky menšímu zahřívání je možné dosáhnout vyššího úběru při menším přítlaku. S technologií přesně tvarovaného keramického zrna. |  | Precizně tvarované trojúhelníkové keramické zrno | 150 x 7 x 22,23 |  |  | EN12413; EN13743; ENISO 6103; ISO 525:1999; ISO 13942:2000; ISO 6103:2005; ČSN EN 12413: 2007; ISO603 (1-16):1999; ISO 13942:2000; EN 12413:2007; ISO 15635:2001; ISO 3919:2005; ISO 16057:2002; ISO 21951:2001; ISO 2421:2003; ISO 21948:2001 + odpovídající normy FEPA a oSa | [5 empty] | Precizně tvarované trojúhelníkové keramické zrno | ks | 700 |  | 0
421623311500 | Brusný Kotouč T27 | Uhlíkaté a nerezavějící oceli nebo speciální slitiny. | Odstraňování svarů a okují nebo dělících rovin. Díky menšímu zahřívání je možné dosáhnout vyššího úběru při menším přítlaku. S technologií přesně tvarovaného keramického zrna. |  | Precizně tvarované trojúhelníkové keramické zrno | 150 x 4,2 x 22,23 |  |  | EN12413; EN13743; ENISO 6103; ISO 525:1999; ISO 13942:2000; ISO 6103:2005; ČSN EN 12413: 2007; ISO603 (1-16):1999; ISO 13942:2000; EN 12413:2007; ISO 15635:2001; ISO 3919:2005; ISO 16057:2002; ISO 21951:2001; ISO 2421:2003; ISO 21948:2001 + odpovídající normy FEPA a oSa | [5 empty] | Precizně tvarované trojúhelníkové keramické zrno | ks | 700 |  | 0
414351367900 | Lamelový kotouč G60 | Uhlíkaté a nerezavějící oceli nebo speciální slitiny. | Broušení / Úběr Materiálu. Broušení svárů, odjehlování, odstraňování rzi, broušení hran a sjednocování povrchu. S technologií přesně tvarovaného keramického zrna, která výjjimečně brousí a flexibilita lamelové konstrukce umožňuje broušení a sjednocování v jediném kroku | 60 + | Precizně tvarované trojúhelníkové keramické zrno | 125 x 22 | směs polyester-bavlna |  | EN12413; EN13743; ENISO 6103; ISO 525:1999; ISO 13942:2000; ISO 6103:2005; ČSN EN 12413: 2007; ISO603 (1-16):1999; ISO 13942:2000; EN 12413:2007; ISO 15635:2001; ISO 3919:2005; ISO 16057:2002; ISO 21951:2001; ISO 2421:2003; ISO 21948:2001 + odpovídající normy FEPA a oSa |  |  |  |  | kónický | Precizně tvarované trojúhelníkové keramické zrno | ks | 300 |  | 0
414351368000 | Kotouč řezný T41 - plochý | Uhlíkaté a nerezavějící oceli nebo speciální slitiny. | Řezání kovů, například plechů karosérií vozidel, potrubí z nerezové oceli, výfukového potrubí, příchytek a zkorodovaných upevňovacích prvků. Řezací kotouč provádí kolmé řezy pomocí obvodové hrany kotouče. |  | Precizně tvarované trojúhelníkové keramické zrno | 150 x 1,6 x 22 |  |  | EN12413; EN13743; ENISO 6103; ISO 525:1999; ISO 13942:2000; ISO 6103:2005; ČSN EN 12413: 2007; ISO603 (1-16):1999; ISO 13942:2000; EN 12413:2007; ISO 15635:2001; ISO 3919:2005; ISO 16057:2002; ISO 21951:2001; ISO 2421:2003; ISO 21948:2001 + odpovídající normy FEPA a oSa |  |  |  |  | plochý | Precizně tvarované trojúhelníkové keramické zrno | ks | 1500 |  | 0
414351368100 | Kotouč fíbrový 987C | Uhlíkaté a nerezavějící oceli nebo speciální slitiny. | Použití na téměř všech kovech, broušení nerezové oceli a dalších slitin na bázi niklu. Je ideální pro odstraňování svarů, srážení hran, odstraňování okují, nerovností, vad obrobků. | P 60 + | Precizně tvarované trojúhelníkové keramické zrno | 125 x 22 |  |  | EN12413; EN13743; ENISO 6103; ISO 525:1999; ISO 13942:2000; ISO 6103:2005; ČSN EN 12413: 2007; ISO603 (1-16):1999; ISO 13942:2000; EN 12413:2007; ISO 15635:2001; ISO 3919:2005; ISO 16057:2002; ISO 21951:2001; ISO 2421:2003; ISO 21948:2001 + odpovídající normy FEPA a oSa | [5 empty] | Precizně tvarované trojúhelníkové keramické zrno | ks | 1400 |  | 0
414351368800 | Kotouč řezný T41 - plochý | Uhlíkaté a nerezavějící oceli nebo speciální slitiny. | Řezání kovů, například plechů karosérií vozidel nebo plavidel, potrubí z nerezové oceli, výfukového potrubí, příchytek a zkorodovaných upevňovacích prvků. Řezací kotouč provádí kolmé řezy pomocí obvodové hrany kotouče. |  | Precizně tvarované trojúhelníkové keramické zrno | 125 x 1 x 22 |  |  | EN12413; EN13743; ENISO 6103; ISO 525:1999; ISO 13942:2000; ISO 6103:2005; ČSN EN 12413: 2007; ISO603 (1-16):1999; ISO 13942:2000; EN 12413:2007; ISO 15635:2001; ISO 3919:2005; ISO 16057:2002; ISO 21951:2001; ISO 2421:2003; ISO 21948:2001 + odpovídající normy FEPA a oSa |  |  |  |  | plochý | Precizně tvarované trojúhelníkové keramické zrno | ks | 1400 |  | 0
414351002300 | Kotouč brusný | Ocel,Nerez,Litina | Standardní kotouč s vysokým brusným výkonem pro veškeré brusné práce |  | Hnědý korund+speciální abraziva | 125 x 6 x 22,23 |  | střední | EN12413; EN13743; ENISO 6103; ISO 525:1999; ISO 13942:2000; ISO 6103:2005; ČSN EN 12413: 2007; ISO603 (1-16):1999; ISO 13942:2000; EN 12413:2007; ISO 15635:2001; ISO 3919:2005; ISO 16057:2002; ISO 21951:2001; ISO 2421:2003; ISO 21948:2001 + odpovídající normy FEPA a oSa |  | Umělá pryskyřice |  |  | F27 | Při totálním zbroušení (manualní test, konečný průměr 81mm) celkový brusný úběr na vzorku na materiálu (ocelový pás, mat. EN S355J2+N /ČSN 11 503/, 5 mm tloušťka, 550 mm délka, 60 mm šířka) 627,7g, rychlost broušení 26,2g/min., čas zbroušení kotouče 24min. Test za definovaných podmínek VOP (pracovní přítlak 6kg; n=11000prm/min; P=1300W) na totožném vzorku materiálu -brusný úběr během 12 minut broušení min.172,0g , rychlost úběru 14,4 g/min. | ks | 2300 |  | 0
414351002500 | Kotouč řezný | Ocel,Nerez,Litina | Standardní kotouč s vysokým brusným výkonem |  | Hnědý korund+speciální abraziva | 125 x 2,5 x 22,23 |  | střední | EN12413; EN13743; ENISO 6103; ISO 525:1999; ISO 13942:2000; ISO 6103:2005; ČSN EN 12413: 2007; ISO603 (1-16):1999; ISO 13942:2000; EN 12413:2007; ISO 15635:2001; ISO 3919:2005; ISO 16057:2002; ISO 21951:2001; ISO 2421:2003; ISO 21948:2001 + odpovídající normy FEPA a oSa |  | Umělá pryskyřice |  |  | F41 | Min. počet řezů do úplného spotřebování kotoučena vzorku na materiálu (ocelový profil, mat. EN S355J2+N (ČSN 11 503), rozměry: 30x15x2 mm) a definovaných podmínek VOP (n=11000prm/min; P=1400W) =80 | ks | 4600 |  | 0
414351003600 | Kotouč řezný | Ocel,Nerez,Litina | Standardní kotouč s vysokým brusným výkonem |  | Hnědý korund+speciální abraziva | 150 x 2,5 x 22,23 |  | střední | EN12413; EN13743; ENISO 6103; ISO 525:1999; ISO 13942:2000; ISO 6103:2005; ČSN EN 12413: 2007; ISO603 (1-16):1999; ISO 13942:2000; EN 12413:2007; ISO 15635:2001; ISO 3919:2005; ISO 16057:2002; ISO 21951:2001; ISO 2421:2003; ISO 21948:2001 + odpovídající normy FEPA a oSa |  | Umělá pryskyřice |  |  | F41 | Min. počet řezů do úplného spotřebování kotoučena vzorku na materiálu (ocelový profil, mat. EN S355J2+N (ČSN 11 503), rozměry: 30x15x2 mm) a definovaných podmínek VOP (n=8000prm/min; P=1800W) =100 | ks | 2200 |  | 0
414351004900 | Lamelový kotouč | Nerez ,Ocel | Obzvláště vhodný pro opracování oceli, ušlechtilé oceli a vysocelegovaných ocelí | 80 | Zirkonkorund | 125 x 22,23 | bavlna |  | EN12413; EN13743; ENISO 6103; ISO 525:1999; ISO 13942:2000; ISO 6103:2005; ČSN EN 12413: 2007; ISO603 (1-16):1999; ISO 13942:2000; EN 12413:2007; ISO 15635:2001; ISO 3919:2005; ISO 16057:2002; ISO 21951:2001; ISO 2421:2003; ISO 21948:2001 + odpovídající normy FEPA a oSa | 426 cm² | Umělá pryskyřice |  | sklolaminát | kónický | Brusný úběr po dobu životnosti na vzorku na materiálu (ocelový pás, mat. EN S355J2+N /ČSN 11 503/, 5 mm tloušťka, 550 mm délka, 60 mm šířka) a definovaných podmínek VOP (pracovní přítlak 7kg; n=11000prm/min; P=1300W) min.590g , rychlost úběru 33,1 g/min | ks | 1400 |  | 0
414351005200 | Lamelový kotouč | Nerez ,Ocel | Obzvláště vhodný pro opracování oceli, ušlechtilé oceli a vysocelegovaných ocelí | 80 | Zirkonkorund | 150 x 22,23 | bavlna |  | EN12413; EN13743; ENISO 6103; ISO 525:1999; ISO 13942:2000; ISO 6103:2005; ČSN EN 12413: 2007; ISO603 (1-16):1999; ISO 13942:2000; EN 12413:2007; ISO 15635:2001; ISO 3919:2005; ISO 16057:2002; ISO 21951:2001; ISO 2421:2003; ISO 21948:2001 + odpovídající normy FEPA a oSa | 683 cm² | Umělá pryskyřice |  | sklolaminát | kónický | Brusný úběr po dobu životnosti na vzorku na materiálu (ocelový pás, mat. EN S355J2+N /ČSN 11 503/, 5 mm tloušťka, 550 mm délka, 60 mm šířka) a definovaných podmínek VOP (pracovní přítlak 8kg; n=10000prm/min; P=1300W) min.890g , rychlost úběru 33,5 g/min | ks | 400 |  | 0
414351012500 | Kotouč brusný | Ocel,Nerez,Litina | Standardní kotouč s vysokým brusným výkonem pro veškeré brusné práce |  | Hnědý korund+speciální abraziva | 150 x 6 x 22,23 |  | střední | EN12413; EN13743; ENISO 6103; ISO 525:1999; ISO 13942:2000; ISO 6103:2005; ČSN EN 12413: 2007; ISO603 (1-16):1999; ISO 13942:2000; EN 12413:2007; ISO 15635:2001; ISO 3919:2005; ISO 16057:2002; ISO 21951:2001; ISO 2421:2003; ISO 21948:2001 + odpovídající normy FEPA a oSa |  | Umělá pryskyřice |  |  | F27 | Při totálním zbroušení (manualní test, konečný průměr 103mm) celkový brusný úběr na vzorku na materiálu (ocelový pás, mat. EN S355J2+N /ČSN 11 503/, 5 mm tloušťka, 550 mm délka, 60 mm šířka) 868,5g, rychlost broušení 29,9 g/min., čas zbroušení kotouče 29 min. Test za definovaných podmínek VOP (pracovní přítlak 7kg; n=8000prm/min; P=1800W) na totožném vzorku materiálu -brusný úběr během 12 minut broušení min.350g , rychlost úběru 27,2 g/min. | ks | 10000 |  | 0
414351112500 | Lamelový kotouč | Nerez ,Ocel | Obzvláště vhodný pro opracování oceli, ušlechtilé oceli a vysocelegovaných ocelí | 80 | Zirkonkorund | 180 x 22,23 | bavlna |  | EN12413; EN13743; ENISO 6103; ISO 525:1999; ISO 13942:2000; ISO 6103:2005; ČSN EN 12413: 2007; ISO603 (1-16):1999; ISO 13942:2000; EN 12413:2007; ISO 15635:2001; ISO 3919:2005; ISO 16057:2002; ISO 21951:2001; ISO 2421:2003; ISO 21948:2001 + odpovídající normy FEPA a oSa | 870 cm² | Umělá pryskyřice |  | sklolaminát | kónický | Brusný úběr po dobu životnosti na vzorku na materiálu (ocelový pás, mat. EN S355J2+N /ČSN 11 503/, 5 mm tloušťka, 550 mm délka, 60 mm šířka) a definovaných podmínek VOP (pracovní přítlak 8kg; n=8000prm/min; P=1300W) min.1000g , rychlost úběru 43,5 g/min | ks | 200 |  | 0
414351160000 | Kotouč brusny | Nerez,Ocel | Tenký, vysoce výkonný řezný kotouč, obzvláště pro malé průřezy. |  | Hnědý korund+speciální abraziva | 150 x 1,6 x 22,23 |  | tvrdý | EN12413; EN13743; ENISO 6103; ISO 525:1999; ISO 13942:2000; ISO 6103:2005; ČSN EN 12413: 2007; ISO603 (1-16):1999; ISO 13942:2000; EN 12413:2007; ISO 15635:2001; ISO 3919:2005; ISO 16057:2002; ISO 21951:2001; ISO 2421:2003; ISO 21948:2001 + odpovídající normy FEPA a oSa |  | Umělá pryskyřice |  |  | F41 | Min. počet řezů do úplného spotřebování kotoučena vzorku na materiálu (ocelový profil, mat. EN S355J2+N (ČSN 11 503), rozměry: 30x15x2 mm) a definovaných podmínek VOP (n=8000prm/min; P=1800W) =123 | ks | 12000 |  | 0
414351004800 | Lamelový kotouč | Nerez ,Ocel | Obzvláště vhodný pro opracování oceli, ušlechtilé oceli a vysocelegovaných ocelí | 60 | Zirkonkorund | 125 x 22,23 | polycotton |  | EN12413; EN13743; ENISO 6103; ISO 525:1999; ISO 13942:2000; ISO 6103:2005; ČSN EN 12413: 2007; ISO603 (1-16):1999; ISO 13942:2000; EN 12413:2007; ISO 15635:2001; ISO 3919:2005; ISO 16057:2002; ISO 21951:2001; ISO 2421:2003; ISO 21948:2001 + odpovídající normy FEPA a oSa | 426 cm² | Umělá pryskyřice |  | sklolaminát | kónický | Brusný úběr po dobu životnosti na vzorku na materiálu (ocelový pás, mat. EN S355J2+N /ČSN 11 503/, 5 mm tloušťka, 550 mm délka, 60 mm šířka) a definovaných podmínek VOP (pracovní přítlak 7kg; n=11000prm/min; P=1300W) min.662g , rychlost úběru 33,1 g/min | ks | 11000 |  | 0
414351005000 | Lamelový kotouč | Nerez ,Ocel | Obzvláště vhodný pro opracování oceli, ušlechtilé oceli a vysocelegovaných ocelí | 40 | Zirkonkorund | 150 x 22,23 | polycotton |  | EN12413; EN13743; ENISO 6103; ISO 525:1999; ISO 13942:2000; ISO 6103:2005; ČSN EN 12413: 2007; ISO603 (1-16):1999; ISO 13942:2000; EN 12413:2007; ISO 15635:2001; ISO 3919:2005; ISO 16057:2002; ISO 21951:2001; ISO 2421:2003; ISO 21948:2001 + odpovídající normy FEPA a oSa | 570 cm² | Umělá pryskyřice |  | sklolaminát | kónický | Brusný úběr po dobu životnosti na vzorku na materiálu (ocelový pás, mat. EN S355J2+N /ČSN 11 503/, 5 mm tloušťka, 550 mm délka, 60 mm šířka) a definovaných podmínek VOP (pracovní přítlak 7,5kg; n=10000prm/min; P=1300W) min.1240g , rychlost úběru 38,5 g/min | ks | 12000 |  | 0
414351005100 | Lamelový kotouč | Nerez ,Ocel | Obzvláště vhodný pro opracování oceli, ušlechtilé oceli a vysocelegovaných ocelí | 60 | Zirkonkorund | 150 x 22,23 | polycotton |  | EN12413; EN13743; ENISO 6103; ISO 525:1999; ISO 13942:2000; ISO 6103:2005; ČSN EN 12413: 2007; ISO603 (1-16):1999; ISO 13942:2000; EN 12413:2007; ISO 15635:2001; ISO 3919:2005; ISO 16057:2002; ISO 21951:2001; ISO 2421:2003; ISO 21948:2001 + odpovídající normy FEPA a oSa | 683 cm² | Umělá pryskyřice |  | sklolaminát | kónický | Brusný úběr po dobu životnosti na vzorku na materiálu (ocelový pás, mat. EN S355J2+N /ČSN 11 503/, 5 mm tloušťka, 550 mm délka, 60 mm šířka) a definovaných podmínek VOP (pracovní přítlak 8kg; n=10000prm/min; P=1300W) min.1023g , rychlost úběru 36,5 g/min | ks | 3000 |  | 0
414351141000 | Lamelový kotouč | Nerez ,Ocel | Obzvláště vhodný pro opracování oceli, ušlechtilé oceli a vysocelegovaných ocelí | 40 | Zirkonkorund | 125 x 22,23 | polycotton |  | EN12413; EN13743; ENISO 6103; ISO 525:1999; ISO 13942:2000; ISO 6103:2005; ČSN EN 12413: 2007; ISO603 (1-16):1999; ISO 13942:2000; EN 12413:2007; ISO 15635:2001; ISO 3919:2005; ISO 16057:2002; ISO 21951:2001; ISO 2421:2003; ISO 21948:2001 + odpovídající normy FEPA a oSa | 389 cm² | Umělá pryskyřice |  | sklolaminát | kónický | Brusný úběr po dobu životnosti na vzorku na materiálu (ocelový pás, mat. EN S355J2+N /ČSN 11 503/, 5 mm tloušťka, 550 mm délka, 60 mm šířka) a definovaných podmínek VOP (pracovní přítlak 6,5kg; n=11000prm/min; P=1300W) min.1030g , rychlost úběru 30,3 g/min | ks | 35000 |  | 0
[16 empty] | Nabídková cena celkem bez DPH v EUR |  |  | 0
Identifikační údaje:
Název/jméno prodávajícího:
IČ:
Razítko a podpis osoby oprávněné jednat jménem či za prodávajícího: