## Technická specifikace a ceník
Veřejná zakázka malého rozsahu: Dodávky tmelů - ostatní - část 2
Rámcová smlouva č.: S411/17
Příloha č. 1 - Technická specifikace a ceník
Číslo artiklu | Název 2 | Název 1 | Specifikace | BALENÍ | MJ | Předpokládané množství v MJ | Jednotková cena v Kč bez DPH/MJ | Nabídková cena v Kč bez DPH/MJ
246311229100 | TMEL | BODY 950 černá | materiál na bázi kaučuku k ochraně proti hluku a korozi spodních, vnitřních a vnějších části karoserie. Aplikuje se na nezákladované povrchy, rychle shne a po zaschnutí je přelakovatelná jakýmkoliv systémem. Vytváři charakteristickou strukturu - krupici | 1 l | KS | 130 |  | 0
246311243200 | TMEL | Body FINE (jemný) | Dvousložkový, polyesterový, stěrkový tmel – jemný. Hodí se k jemnějšímu tmelení, případně k zaplnění pórů nebo rýh vzniklých použitím brusných papírů. | 1 kg | KS | 100 |  | 0
247421019400 | TMEL | TEROSON 9220 | kvalitní utěsnění na kovových (pozinkovaný plech a hliník) nebo lakovaných podkladech. Materiál lze také použít k lepení skla, keramických povrchů a většiny plastických hmot. | 310 ml | KS | 100 |  | 0
247421019500 | TMEL | TEROSON PU 9100 BILY | Přilnavá těsnící hmota pro veškeré práce, u kterých musí být po utěsnění a zalepení dosažena rychá přelakovatelnost | 310 ML | KS | 90 |  | 0
29500454000001 | TMEL SEDY | CARBOND 940FC | Jednokomponentní plně elastický polyuretanový lepící tmel, bez podkladového nátěru na hliník, nerezovou ocel, epoxidové nátěry, polyesterovépodklady, lamináty a mnoho dalších materiálů, (nepoužívat na sklo, PVC, PE, PP, teflon). Po vytvrzení trvale elastický, přetíratelný různými typy nátěrů, brousitelný. Příklady použití: pružné spojování vibrujících konstrukcí, automobilních konstrukcí a karosérií, tmelení a lepení ve stavebním a strojírenském průmyslu, podlahové spáry, lepení spoilerů, podběhů, atd. Všechny aplikace, které mají být opatřeny vodouředitelnými nátěry. Odolnost při teplotách: -30°C až +90°C. | 300 ml | KS | 80 |  | 0
246311257600 | TMEL TEROSON | CERNY MS939 | je jednodložkové lepidlo či těsnící tmel na bázi silanem modifikovaného polymeru, určený pro zpracování z pistole, který reakcí s vlhkostí vytvrzuje na trvale pružný materiál, Hořlavost dle DIN 5510, Tvrdost Shore-A (ISO 868, Tvrdoměr A): přibližně 55 | 290 ml | KS | 60 |  | 0
760000197100 | TMEL TEROSON | BÍLÝ MS935 | Hustá, pevná a pružná spárovací hmota s vynikající přilnavostí | 290 ml | KS | 800 |  | 0
[5 empty] | Celková cena v Kč bez DPH |  |  | 0
Identifikační údaje:
Název/jméno prodávajícího:
IČ:
Razítko a podpis osoby oprávněné jednat jménem či za prodávajícího: