## Technická specifikace - část 2
Veřejná zakázka: Frézování a vrtání dílů - část 2
Rámcová smlouva č. S66/18
Příloha č. 1 Rámcové smlouvy - Technická specifikace a ceník
Číslo položky | Číslo artiklu | Název dílu | Číslo výkresu | Revize | Popis operace frézování dílů | Materiál | MJ | Předpokládaný počet kusů za období | Předpokládaný počet kusů v dávce | Průběžná doba plnění | Cena za 1 ks v Kč bez DPH bez dopravy | Cena za dopravu za 1ks | Celková cena za 1ks včetně dopravy | Celková cena nabídková cena v Kč bez DPH
1 | 999168005100 | QUERVERBINDUNG | 395 810 | C | Technická specifikace pro obrábění svařence QUERVERBINDUNG 395 810 . 1.Požadavky na vlastní provedení Obrábět podle platné výkresové dokumentace pro díl č.v. 395 810 předepsané obráběné plochy : -- Frézovat pozici 2 na rozmer 187+2 mm 2x, ojehlit ( Pozice 2 má přídavek 3 mm na frézování ) - Dodržet předepsanou rovnobežnost dle KD. Pořadí obrábění a vlastní technologii obrábění určuje dodavatel . Všechny ostré hrany musí být ojehleny . 2.Požadavky na kvalitu provedení Musí být dodrženy všechny předepsané výkresové tolerance a drsnosti .Tolerance netolerovaných rozměrů dodržet dle ČSN ISO 2768 mK 3.Požadavky na balení Svařence jsou dodávány na obrábění s tryskaným povrchem , který je povrchem finálním a nesmí tedy dojít během procesu převozu z VOP a do VOP z obrábění ke korozi obrobených svařenců . Svařence musí být čísté od špon, chladicích emeulzí. Obrobené plochy NEkonzervovat. Díly uložit na europaletu, fixovat fólii nesmí dojít k poškození obrobených ploch | S235JR+N | KS | 180 | 40 | 7 |  |  | 0 | 0
2 | 999168010100 | QUERVERBINDUNG | 395 812 | 07 | Technická specifikace pro obrábění svařence QUERVERBINDUNG 395 812 . 1.Požadavky na vlastní provedení Obrábět podle platné výkresové dokumentace pro díl č.v. 395 812 předepsané obráběné plochy : - -Frézovat pozici 2 na rozmer 39+2 mm 2x, ojehlit. ( Pozice 2 má přídavek 3 mm na frézování ) - Dodržet předepsanou rovnobežnost dle KD. Pořadí obrábění a vlastní technologii obrábění určuje dodavatel . Všechny ostré hrany musí být ojehleny . 2.Požadavky na kvalitu provedení Musí být dodrženy všechny předepsané výkresové tolerance a drsnosti . Tolerance netolerovaných rozměrů dodržet dle ČSN ISO 2768 mK 3.Požadavky na balení Svařence jsou dodávány na obrábění s tryskaným povrchem , který je povrchem finálním a nesmí tedy dojít během procesu převozu z VOP a do VOP z obrábění ke korozi obrobených svařenců . Svařence musí být čísté od špon, chladicích emeulzí. Obrobené plochy NEkonzervovat. Díly uložit na europaletu, fixovat fólii nesmí dojít k poškození obrobených ploch | S235JR+N | KS | 60 | 40 | 7 |  |  | 0 | 0
3 | 999168015100 | QUERVERBINDUNG | 395 816 | 05 | Technická specifikace pro obrábění svařence QUERVERBINDUNG 395 816 . 1.Požadavky na vlastní provedení Obrábět podle platné výkresové dokumentace pro díl č.v. 395 816 předepsané obráběné plochy : - - Frézovat pozici 2 na rozmer 225+2 mm 2x, ojehlit. ( Pozice 2 má přídavek 3 mm na frézování ) - Frézovat sražení 10x45° - 2x na poz.2. ( viz. PŘÍLOHA - KOO 395 816 ), ojehlit - Dodržet předepsanou rovnobežnost dle KD. Pořadí obrábění a vlastní technologii obrábění určuje dodavatel . Všechny ostré hrany musí být ojehleny . 2.Požadavky na kvalitu provedení Musí být dodrženy všechny předepsané výkresové tolerance a drsnosti . Tolerance netolerovaných rozměrů dodržet dle ČSN ISO 2768 mK 3.Požadavky na balení Svařence jsou dodávány na obrábění s tryskaným povrchem , který je povrchem finálním a nesmí tedy dojít během procesu převozu z VOP a do VOP z obrábění ke korozi obrobených svařenců . Svařence musí být čísté od špon, chladicích emeulzí. Obrobené plochy NEkonzervovat. Díly uložit na europaletu, fixovat fólii nesmí dojít k poškození obrobených ploch. | S235JR+N | KS | 40 | 10 | 7 |  |  | 0 | 0
4 | 999168020100 | QUERVERBINDUNG | 395 867 | 07 | Technická specifikace pro obrábění svařence QUERVERBINDUNG 395 867 . 1.Požadavky na vlastní provedení Obrábět podle platné výkresové dokumentace pro díl č.v. 395 867 předepsané obráběné plochy : - - Frézovat pozici 2 na rozmer 225+2 mm 2x, ojehlit. ( Pozice 2 má přídavek 4 mm na frézování ) - Frézovat sražení 10x45° - 2x na poz.2. ( viz. PŘÍLOHA - KOO 395 867 ), ojehlit - Dodržet předepsanou rovnobežnost dle KD. - 2x poz.opracovat rovnoběžnou základnu B na rozměr 200-0,5 mm, dále opracovat/srovnat 2x poz. na rovnoběžnost //0,5 . ubrat max.0,5 mm Pořadí obrábění a vlastní technologii obrábění určuje dodavatel . Všechny ostré hrany musí být ojehleny . 2.Požadavky na kvalitu provedení Musí být dodrženy všechny předepsané výkresové tolerance a drsnosti . Tolerance netolerovaných rozměrů dodržet dle ČSN ISO 2768 mK 3.Požadavky na balení Svařence jsou dodávány na obrábění s tryskaným povrchem , který je povrchem finálním a nesmí tedy dojít během procesu převozu z VOP a do VOP z obrábění ke korozi obrobených svařenců . Svařence musí být čísté od špon, chladicích emeulzí. Obrobené plochy NEkonzervovat. Díly uložit na europaletu, fixovat fólii nesmí dojít k poškození obrobených ploch. | S235JR+N | KS | 20 | 10 | 7 |  |  | 0 | 0
5 | 999168070100 | QUERVERBINDUNG ZSB | 710 080 | 03 | Technická specifikace pro obrábění svařence QUERVERBINDUNG 710 080 . 1.Požadavky na vlastní provedení Obrábět podle platné výkresové dokumentace pro díl č.v. 710 080 předepsané obráběné plochy : - - Pozice 3 má přídavek 3 mm na frézování - Frézovat pozici 3 na rozmer 225+2 mm 2x, ojehlit. Dodržet předepsanou rovnoběžnost dle KD - Frézovat sražení 10x45° - 2x na poz.3. ( viz. PŘÍLOHA - KOO 710 080 ), ojehlit Pořadí obrábění a vlastní technologii obrábění určuje dodavatel . Všechny ostré hrany musí být ojehleny . 2.Požadavky na kvalitu provedení Musí být dodrženy všechny předepsané výkresové tolerance a drsnosti . Tolerance netolerovaných rozměrů dodržet dle ČSN ISO 2768 mK 3.Požadavky na balení Svařence jsou dodávány na obrábění s tryskaným povrchem , který je povrchem finálním a nesmí tedy dojít během procesu převozu z VOP a do VOP z obrábění ke korozi obrobených svařenců . Svařence musí být čísté od špon, chladicích emeulzí. Obrobené plochy NEkonzervovat. Díly uložit na europaletu, fixovat fólii nesmí dojít k poškození obrobených ploch. | S235JR+N | KS | 10 | 10 | 7 |  |  | 0 | 0
6 | 999168075100 | QUERVERBINDUNG ZSB | 710 081 | 02 | Technická specifikace pro obrábění svařence QUERVERBINDUNG 710 081 . 1.Požadavky na vlastní provedení Obrábět podle platné výkresové dokumentace pro díl č.v. 710 081 předepsané obráběné plochy : - Pozice 2 má přídavek 3 mm na frézování. - Frézovat pozici 2 na rozmer 225+2 mm 2x, ojehlit. Dodržet předepsanou rovnoběžnost dle KD - Frézovat sražení 10x45° - 2x na poz.2. ( viz. PŘÍLOHA - KOO 710 081 ), ojehlit Pořadí obrábění a vlastní technologii obrábění určuje dodavatel . Všechny ostré hrany musí být ojehleny . 2.Požadavky na kvalitu provedení Musí být dodrženy všechny předepsané výkresové tolerance a drsnosti . Tolerance netolerovaných rozměrů dodržet dle ČSN ISO 2768 mK 3.Požadavky na balení Svařence jsou dodávány na obrábění s tryskaným povrchem , který je povrchem finálním a nesmí tedy dojít během procesu převozu z VOP a do VOP z obrábění ke korozi obrobených svařenců . Svařence musí být čísté od špon, chladicích emeulzí. Obrobené plochy NEkonzervovat. Díly uložit na europaletu, fixovat fólii nesmí dojít k poškození obrobených ploch. | S235JR | KS | 15 | 10 | 7 |  |  | 0 | 0
7 | 999168105100 | QUERVERBINDUNG | 710 675 | A | Technická specifikace pro obrábění svařence QUERVERBINDUNG 710 675 . 1.Požadavky na vlastní provedení Obrábět podle platné výkresové dokumentace pro díl č.v. 710 675 předepsané obráběné plochy : - Pozice 2 má přídavek 3 mm na frézování - Frézovat pozici 2 na rozmer 39+2 mm 2x, ojehlit. - Dodržet při frezování předepsanou rovinnost dle KD Pořadí obrábění a vlastní technologii obrábění určuje dodavatel . Všechny ostré hrany musí být ojehleny . 2.Požadavky na kvalitu provedení Musí být dodrženy všechny předepsané výkresové tolerance a drsnosti .Tolerance netolerovaných rozměrů dodržet dle ČSN ISO 2768 mK 3.Požadavky na balení Svařence jsou dodávány na obrábění s tryskaným povrchem , který je povrchem finálním a nesmí tedy dojít během procesu převozu z VOP a do VOP z obrábění ke korozi obrobených svařenců . Svařence musí být čísté od špon, chladicích emeulzí. Obrobené plochy NEkonzervovat. Díly uložit na europaletu, fixovat fólii nesmí dojít k poškození obrobených ploch. | S235JR+N | KS | 10 | 10 | 7 |  |  | 0 | 0
8 | 999168300200 | QUERVERBINDUNG | 5 230 470 18 03 | 00 | Technická specifikace pro obrábění svařence QUERVERBINDUNG 5 230 470 18 03 . 1.Požadavky na vlastní provedení Obrábět podle platné výkresové dokumentace pro díl č.v. 5 230 470 18 03 předepsané obráběné plochy : - Pozice 1 je s přídavkem 3 mm pro frézování. - Frézovat pozici 1 na rozmer 225+2 mm 2x, ojehlit. Dodržet předepsanou rovninnosti dle KD - Frézovat sražení 10x45° - 2x na poz.1., ojehlit Pořadí obrábění a vlastní technologii obrábění určuje dodavatel . Všechny ostré hrany musí být ojehleny . 2.Požadavky na kvalitu provedení Musí být dodrženy všechny předepsané výkresové tolerance a drsnosti . Tolerance netolerovaných rozměrů dodržet dle ČSN ISO 2768 mK 3.Požadavky na balení Svařence jsou dodávány na obrábění s tryskaným povrchem , který je povrchem finálním a nesmí tedy dojít během procesu převozu z VOP a do VOP z obrábění ke korozi obrobených svařenců . Svařence musí být čísté od špon, chladicích emeulzí. Obrobené plochy NEkonzervovat. Díly uložit na europaletu, fixovat fólii nesmí dojít k poškození obrobených ploch. | S235JRC+N | KS | 460 | 10 | 7 |  |  | 0 | 0
9 | 999168300300 | QUERVERBINDUNG | 5 230 470 18 05 | 00 | Technická specifikace pro obrábění svařence QUERVERBINDUNG 5 230 470 18 05 . 1.Požadavky na vlastní provedení Obrábět podle platné výkresové dokumentace pro díl č.v. 5 230 470 18 05 předepsané obráběné plochy : - Pozice 1 je s přídavkem 3 mm pro frézování. - Frézovat pozici 1 na rozmer 225+2 mm 2x, ojehlit. Dodržet předepsanou rovninnosti dle KD - -Frézovat sražení 10x45° - 2x na poz.1., ojehlit Pořadí obrábění a vlastní technologii obrábění určuje dodavatel . Všechny ostré hrany musí být ojehleny . 2.Požadavky na kvalitu provedení Musí být dodrženy všechny předepsané výkresové tolerance a drsnosti . Tolerance netolerovaných rozměrů dodržet dle ČSN ISO 2768 mK 3.Požadavky na balení Svařence jsou dodávány na obrábění s tryskaným povrchem , který je povrchem finálním a nesmí tedy dojít během procesu převozu z VOP a do VOP z obrábění ke korozi obrobených svařenců . Svařence musí být čísté od špon, chladicích emeulzí. Obrobené plochy NEkonzervovat. Díly uložit na europaletu, fixovat fólii nesmí dojít k poškození obrobených ploch. | S235JR+N | KS | 15 | 10 | 7 |  |  | 0 | 0
10 | 999168000100 | QUERVERBINDUNG | 395 809 | F | Technická specifikace pro obrábění svařence QUERVERBINDUNG 395 809 . 1.Požadavky na vlastní provedení Obrábět podle platné výkresové dokumentace pro díl 395 809 předepsané obráběné plochy : -Otvory v pozici 4 mají přídavek pro obrábění ( pr. 45 mm před obráběním ) 1) Frézovat plochy "A" na pozici c.2 dle kot 187˦1mm 2) Vrtat otvory A 50 H11 dle KD.(kóty 172,5˦1mm a 292˦0.5mm, rovnobežnost ˦0.2 mm se základnou "A a "B",0,3mm se základnou "C", souosost 0.3 mm k "D" a "E") 3) Zhotovit A M8 - 2x dle KD, roztec 38˦0.3 mm od otvoru A50 H11. 4) dodržet souosost a rovnobežnost dle VD Pořadí obrábění a vlastní technologii obrábění určuje dodavatel . Všechny ostré hrany musí být ojehleny . 2.Požadavky na kvalitu provedení Musí být dodrženy všechny předepsané výkresové tolerance a drsnosti . Tolerance netolerovaných rozměrů dodržet dle ČSN ISO 2768 mK 3.Požadavky na balení Svařence jsou dodávány na obrábění s tryskaným povrchem , který je povrchem finálním a nesmí tedy dojít během procesu převozu z VOP a do VOP z obrábění ke korozi obrobených svařenců . Svařence musí být čísté od špon, chladicích emeulzí. Obrobené plochy NEkonzervovat. Díly uložit na europaletu, fixovat fólii nesmí dojít k poškození obrobených ploch. | S235JR+N | KS | 40 | 10 | 7 |  |  | 0 | 0
11 | 999168065100 | QUERVERBINDUNG | 399 593 | 1 | Technická specifikace pro obrábění svařence QUERVERBINDUNG 399 593 . 1.Požadavky na vlastní provedení Obrábět podle platné výkresové dokumentace pro díl 399 593 předepsané obráběné plochy : - Pozice 2 má přídavek na obrábění ( 167 mm ) pro frézování zobou stran. 1:Opracovat plochu u poz.2 k poz.1 dle KD - 2x na kotu 2,5mm opracovat celo na poz.2 dle kot 2,5mm a 75mm 2:Vrtat otvory A20,75mm do hloubky 65mm - 4x,koty 960˦0.5mm,125˦0.5mm, 65˦0.2mm,30mm,zahloubit pro závit 3x45 ° - 4x 3:Oezat závit M24 do hloubky 52.5mm - 4x 4:Opracovat plochu na rozmer 155mm - 2x 5:Opracovat sražení 10x45° - 2x 6:Vrtat 4xA8,5mm na poz.1 dle koty 40 ˦0,2mm,575mm a koty 60˦0,2mm,715.5mm, hloubka 22mm,oezat závit M10 - 4x hloubka 16mm. 7:Ojehlit ostré hrany po opracování. 8:Pozor!Závit M24 musí být do hloubky 52,5mm funkcní. Pořadí obrábění a vlastní technologii obrábění určuje dodavatel . Všechny ostré hrany musí být ojehleny . 2.Požadavky na kvalitu provedení Musí být dodrženy všechny předepsané výkresové tolerance a drsnosti . Tolerance netolerovaných rozměrů dodržet dle ČSN ISO 2768 mK 3.Požadavky na balení Svařence jsou dodávány na obrábění s tryskaným povrchem , který je povrchem finálním a nesmí tedy dojít během procesu převozu z VOP a do VOP z obrábění ke korozi obrobených svařenců . Svařence musí být čísté od špon, chladicích emeulzí. Obrobené plochy NEkonzervovat. Díly uložit na europaletu, fixovat fólii nesmí dojít k poškození obrobených ploch. | S355J2+N | KS | 30 | 10 | 7 |  |  | 0 | 0
12 | JKIO52314701803 | QUERVERBINDUNG | 5 231 470 18 03 | 01A | Technická specifikace pro obrábění svařence QUERVERBINDUNG 5 231 470 18 03 . 1.Požadavky na vlastní provedení Obrábět podle platné výkresové dokumentace pro díl 5 231 470 18 03 předepsané obráběné plochy : Díl 5 231 446 13 00 NJ má přídavek na obrábění ( 172 mm ) pro frézování zobou stran. 1:Opracovat plochu u poz.2 k poz.1 dle KD - 2x na kotu 12,5mm opracovat celo na poz.2 dle kot 2,5mm a 75mm 2:Vrtat otvory A20,75mm do hloubky 65mm - 4x,koty 960˦0.5mm,60˦0.5mm, 65˦0.2mm,30mm,zahloubit pro závit 3x45 ° - 4x 3:Rezat závit M24 do hloubky 53mm - 4x 4:Opracovat plochu na rozmer 165 mm - 2x 5:Vrtat 4xA8,5mm na poz.1 dle koty 40 ˦0,2mm,575mm a koty 60˦0,2mm,715.5mm, hloubka 22mm,rezat závit M10 - 4x hloubka 16mm. 7:Ojehlit ostré hrany po opracování. 8:Pozor!Závit M24 musí být do hloubky 53 mm funkcní. Pořadí obrábění a vlastní technologii obrábění určuje dodavatel . Všechny ostré hrany musí být ojehleny . 2.Požadavky na kvalitu provedení Musí být dodrženy všechny předepsané výkresové tolerance a drsnosti . Tolerance netolerovaných rozměrů dodržet dle ČSN ISO 2768 mK 3.Požadavky na balení Svařence jsou dodávány na obrábění s tryskaným povrchem , který je povrchem finálním a nesmí tedy dojít během procesu převozu z VOP a do VOP z obrábění ke korozi obrobených svařenců . Svařence musí být čísté od špon, chladicích emeulzí. Obrobené plochy NEkonzervovat. Díly uložit na europaletu, fixovat fólii nesmí dojít k poškození obrobených ploch. | S355J2+N | KS | 400 | 10 | 7 |  |  | 0 | 0
13 | JKION50234701824 | QUERVERBINDUNG | 5 023 470 18 24 | 01 | Technická specifikace pro obrábění svařence QUERVERBINDUNG 5 023 470 18 24 . 1.Požadavky na vlastní provedení Obrábět podle platné výkresové dokumentace pro díl 5 023 470 18 24 předepsané obráběné plochy : -Otvory v pozici 2 mají přídavek pro obrábění ( pr. 45 mm před obráběním ) 1) Frézovat plochy "A","B" na pozici c.1 dle koty 114˦1mm 2) Vrtat otvory A 50 H11 dle KD.(kóty 99,5˦1mm a 292˦0.5mm, rovnobežnost ˦0.2 mm se základnou "A a "B",0,3mm se základnou "C", souosost 0.3 mm k "D" a "E") 3) Zhotovit A M8 - 2x dle KD, roztec 38˦0.3 mm od otvoru A50 H11. 4) dodržet souosost a rovnobežnost dle VD 5) Mezioperacní kontrola : kontrolovat uvedené rozmery Pořadí obrábění a vlastní technologii obrábění určuje dodavatel . Všechny ostré hrany musí být ojehleny . 2.Požadavky na kvalitu provedení Musí být dodrženy všechny předepsané výkresové tolerance a drsnosti . Tolerance netolerovaných rozměrů dodržet dle ČSN ISO 2768 mK 3.Požadavky na balení Svařence jsou dodávány na obrábění s tryskaným povrchem , který je povrchem finálním a nesmí tedy dojít během procesu převozu z VOP a do VOP z obrábění ke korozi obrobených svařenců . Svařence musí být čísté od špon, chladicích emeulzí. Obrobené plochy NEkonzervovat. Díly uložit na europaletu, fixovat fólii nesmí dojít k poškození obrobených ploch. | S235JR | KS | 150 | 10 | 7 |  |  | 0 | 0
14 | JKION50234701912 | QUERVERBINDUNG | 5 023 470 19 12 | A | Technická specifikace pro obrábění svařence QUERVERBINDUNG 5 023 470 19 12 . 1.Požadavky na vlastní provedení Obrábět podle platné výkresové dokumentace pro díl 5 023 470 19 12 předepsané obráběné plochy : -Otvory v pozici 2 mají přídavek pro obrábění ( pr. 45 mm před obráběním ) 1) Frézovat plochy "A","B" na pozici c.1 dle koty 114˦1mm 2) Vrtat otvory A 50 H11 dle KD.(kóty 99,5˦1mm a 292˦0.5mm, rovnobežnost ˦0.2 mm se základnou "A a "B",0,3mm se základnou "C", souosost 0.3 mm k "D" a "E") 3) Zhotovit A M8 - 2x dle KD, roztec 38˦0.3 mm od otvoru A50 H11. 4) dodržet souosost a rovnobežnost dle VD 5) Mezioperacní kontrola : kontrolovat uvedené rozmery Pořadí obrábění a vlastní technologii obrábění určuje dodavatel . Všechny ostré hrany musí být ojehleny . 2.Požadavky na kvalitu provedení Musí být dodrženy všechny předepsané výkresové tolerance a drsnosti . Tolerance netolerovaných rozměrů dodržet dle ČSN ISO 2768 mK 3.Požadavky na balení Svařence jsou dodávány na obrábění s tryskaným povrchem , který je povrchem finálním a nesmí tedy dojít během procesu převozu z VOP a do VOP z obrábění ke korozi obrobených svařenců . Svařence musí být čísté od špon, chladicích emeulzí. Obrobené plochy NEkonzervovat. Díly uložit na europaletu, fixovat fólii nesmí dojít k poškození obrobených ploch. | S235JR+N | KS | 80 | 10 | 7 |  |  | 0 | 0
15 | JKION52314701807 | QUERVERBINDUNG | 5 231 470 18 07 | 01 | Technická specifikace pro obrábění svařence QUERVERBINDUNG 5 231 470 18 07 . 1.Požadavky na vlastní provedení Obrábět podle platné výkresové dokumentace pro díl 5 231 470 18 07 předepsané obráběné plochy : Díl 5 231 445 15 03 ( POZ.2 ) má přídavek na obrábění ( 75 mm ) pro frézování zobou stran. 1:Opracovat plochu u poz.2 k poz.1 dle KD - 2x na kotu 2,5mm opracovat celo na poz.2 dle kot 2,5mm a 75mm 2:Vrtat otvory A20,75mm do hloubky 65mm - 4x,koty 960˦0.5mm,125˦0.5mm, 65˦0.2mm,30mm,zahloubit pro závit 3x45 ° - 4x 3:Rezat závit M24 do hloubky 52,5mm - 4x 4:Opracovat plochu na rozmer 70mm - 2x 5:Vrtat 2xA8,5mm na poz.1 dle koty 40 ˦0,2mm a 714.5mm, hloubka 22mm,rezat závit M10 - 2x hloubka 16mm. 6:Ofrézovat úkos 10x 45° na poz. 2 dle VD. 7:Ojehlit ostré hrany po opracování. 8:Pozor!Závit M24 musí být do hloubky 53 mm funkcní. Pořadí obrábění a vlastní technologii obrábění určuje dodavatel . Všechny ostré hrany musí být ojehleny . 2.Požadavky na kvalitu provedení Musí být dodrženy všechny předepsané výkresové tolerance a drsnosti . Tolerance netolerovaných rozměrů dodržet dle ČSN ISO 2768 mK 3.Požadavky na balení Svařence jsou dodávány na obrábění s tryskaným povrchem , který je povrchem finálním a nesmí tedy dojít během procesu převozu z VOP a do VOP z obrábění ke korozi obrobených svařenců . Svařence musí být čísté od špon, chladicích emeulzí. Obrobené plochy NEkonzervovat. Díly uložit na europaletu, fixovat fólii nesmí dojít k poškození obrobených ploch. | S235JR+N | KS | 50 | 10 | 7 |  |  | 0 | 0
16 | JKION52314701820 | QUERVERBINDUNG | 5 231 470 18 20 | 01 | Technická specifikace pro obrábění svařence QUERVERBINDUNG 5 231 470 18 20 . 1.Požadavky na vlastní provedení Obrábět podle platné výkresové dokumentace pro díl 5 231 470 18 20 předepsané obráběné plochy : Díl 000 919 99 11 ( POZ.2 ) má přídavek na obrábění ( 93 mm ) pro frézování zobou stran. 1: Opracovat plochu u poz.2 k poz.1 dle KD - 2x na kotu 2,5mm opracovat celo na poz.2 dle kot 2,5mm a 75mm 2:Vrtat otvory A20,75mm do hloubky 65mm - 4x,koty 960˦0.5mm,125˦0.5mm, 65˦0.2mm,30mm,zahloubit pro závit 3x45 ° - 4x 3:Rezat závit M24 do hloubky 53mm - 4x 4:Opracovat plochu na rozmer 88mm - 2x 5:Vrtat 4xA8,5mm na poz.1 dle koty 40 ˦0,2mm,575mm a koty 60˦0,2mm,715.5mm, hloubka 22mm,rezat závit M10 - 4x hloubka 16mm. 7:Ojehlit ostré hrany po opracování. 8:Pozor!Závit M24 musí být do hloubky 53 mm funkcní. 2.Požadavky na kvalitu provedení Musí být dodrženy všechny předepsané výkresové tolerance a drsnosti . Tolerance netolerovaných rozměrů dodržet dle ČSN ISO 2768 mK 3.Požadavky na balení Svařence jsou dodávány na obrábění s tryskaným povrchem , který je povrchem finálním a nesmí tedy dojít během procesu převozu z VOP a do VOP z obrábění ke korozi obrobených svařenců . Svařence musí být čísté od špon, chladicích emeulzí. Obrobené plochy NEkonzervovat. Díly uložit na europaletu, fixovat fólii nesmí dojít k poškození obrobených ploch. | S235JR+N | KS | 140 | 10 | 7 |  |  | 0 | 0
17 | J50234701906 | QUERVERBINDUNG | 5 023 470 19 06 | 02 | Technická specifikace pro obrábění svařence QUERVERBINDUNG 5 023 470 19 06 . 1.Požadavky na vlastní provedení Obrábět podle platné výkresové dokumentace pro díl 5 023 470 19 06 předepsané obráběné plochy : -Otvory v pozici 3 mají přídavek pro obrábění ( pr. 45 mm před obráběním ) 1) Frézovat plochy "A" na pozici c.2 dle kot 187˦1mm 2) Vrtat otvory A 50 H11 dle KD.(kóty 172,5˦1mm a 292˦0.5mm, rovnobežnost ˦0.2 mm se základnou "A a "B",0,3mm se základnou "C", souosost 0.3 mm k "D" a "E") 3) Zhotovit A M8 - 2x dle KD, roztec 38˦0.3 mm od otvoru A50 H11. 4) dodržet souosost a rovnobežnost dle VD Pořadí obrábění a vlastní technologii obrábění určuje dodavatel . Všechny ostré hrany musí být ojehleny . 2.Požadavky na kvalitu provedení Musí být dodrženy všechny předepsané výkresové tolerance a drsnosti . Tolerance netolerovaných rozměrů dodržet dle ČSN ISO 2768 mK 3.Požadavky na balení Svařence jsou dodávány na obrábění s tryskaným povrchem , který je povrchem finálním a nesmí tedy dojít během procesu převozu z VOP a do VOP z obrábění ke korozi obrobených svařenců . Svařence musí být čísté od špon, chladicích emeulzí. Obrobené plochy NEkonzervovat. Díly uložit na europaletu, fixovat fólii nesmí dojít k poškození obrobených ploch. | S235JR | KS | 280 | 10 | 7 |  |  | 0 | 0
[10 empty] | Nabídková cene celkem v Kč bez DPH |  |  |  | 0
Pozn. : | Zhotovitel musí reagovat na požadavky změnového řízení a dodávat vždy podle aktuální platné revize, kterou vždy upřesní objednávka. V případě nové Revize bude současně s objednávkou předána nová výkresová dokumentace, případně nové upřesňující podklady.
Identifikační údaje:
Název/jméno uchazeče (zhotovitele):
IČ:
Razítko a podpis osoby oprávněné jednat jménem či za uchazeče (zhotovitele):