## Technická specifikace a ceník
Veřejná zakázka: Dodávky brusných materiálů - část 3
Rámcová smlouva č.: S70/18
Příloha č. 1 - Technická specifikace a ceník
Číslo artiklu | Název | Oblast použití | Vhodnost pro | Druh brusného zrna | Zrnitost | Tvrdost | Porezita | Pojivo | Tvar/Délka stopky | Rozměr | Typ brusného plátna / Pojivo | U kotoučů musí být doložitelné splnění všech českých a evropských norem pro daný typ brusiva. Zvláště pak tyto: | Doplňující informace, značení jednoho z alternativních výrobců | Doplňující, speciální požadavky | Měrná jednotka | Předpokládané množství odběru v MJ | Cena za 1 MJ v EUR bez DPH | Nabídková cena za předpokládané množství v EUR bez DPH
414351011100 | Kotouč brusný 80 H0080 | Laky/ epoxidové barvy | Broušení laků a epoxidových barev za sucha i pod vodou | keramické zrno+spec směs korundů | 80 |  |  | Umělá pryskyřice | F8+6+1 | 150 |  | EN12413; EN13743; ENISO 6103; ISO 525:1999; ISO 13942:2000; ISO 6103:2005; ČSN EN 12413: 2007; ISO603 (1-16):1999; ISO 13942:2000; EN 12413:2007; ISO 15635:2001; ISO 3919:2005; ISO 16057:2002; ISO 21951:2001; ISO 2421:2003; ISO 21948:2001 + odpovídající n | /504430080 |  | ks | 45000 |  | 0
414351011200 | Kotouč brusný 120 H0080 | Laky/ epoxidové barvy | Broušení laků a epoxidových barev za sucha i pod vodou | keramické zrno+spec směs korundů | 120 |  |  | Umělá pryskyřice | F8+6+1 | 150 |  | EN12413; EN13743; ENISO 6103; ISO 525:1999; ISO 13942:2000; ISO 6103:2005; ČSN EN 12413: 2007; ISO603 (1-16):1999; ISO 13942:2000; EN 12413:2007; ISO 15635:2001; ISO 3919:2005; ISO 16057:2002; ISO 21951:2001; ISO 2421:2003; ISO 21948:2001 + odpovídající n | /504450120 |  | ks | 7000 |  | 0
414351011300 | Kotouč brusný 150 H0080 | Laky/ epoxidové barvy | Broušení laků a epoxidových barev za sucha i pod vodou | keramické zrno+spec směs korundů | 150 |  |  | Umělá pryskyřice | F8+6+1 | 150 |  | EN12413; EN13743; ENISO 6103; ISO 525:1999; ISO 13942:2000; ISO 6103:2005; ČSN EN 12413: 2007; ISO603 (1-16):1999; ISO 13942:2000; EN 12413:2007; ISO 15635:2001; ISO 3919:2005; ISO 16057:2002; ISO 21951:2001; ISO 2421:2003; ISO 21948:2001 + odpovídající n | /504460150 |  | ks | 3600 |  | 0
421225004900 | Kotouč brusný H0240 150* | Laky/ epoxidové barvy | Broušení laků a epoxidových barev za sucha i pod vodou | keramické zrno+spec směs korundů | 240 |  |  | Umělá pryskyřice | F8+6+1 | 150 |  | EN12413; EN13743; ENISO 6103; ISO 525:1999; ISO 13942:2000; ISO 6103:2005; ČSN EN 12413: 2007; ISO603 (1-16):1999; ISO 13942:2000; EN 12413:2007; ISO 15635:2001; ISO 3919:2005; ISO 16057:2002; ISO 21951:2001; ISO 2421:2003; ISO 21948:2001 + odpovídající n | /504490240 |  | ks | 30000 |  | 0
421321072200 | Brousící tělísko válcové 32x40x6 se stopkou | Broušení oceli < 55HRC, nerezi | Broušení oceli < 55HRC, nerezi | růžový korund | 46 | O - střední | polouzavřená | keramická vazba | 52B | 32x40x6 |  | EN12413; EN13743; ENISO 6103; ISO 525:1999; ISO 13942:2000; ISO 6103:2005; ČSN EN 12413: 2007; ISO603 (1-16):1999; ISO 13942:2000; EN 12413:2007; ISO 15635:2001; ISO 3919:2005; ISO 16057:2002; ISO 21951:2001; ISO 2421:2003; ISO 21948:2001 + odpovídající n | TYROLIT 98A 46 O 5 V C40 |  | ks | 200 |  | 0
421325054700 | Brousící tělísko válcové 16x25x6 se stopkou | Universální | Broušení oceli < 55HRC, nerezi | směs růžový+normalkorund | 24 | Q - tvrdá | zavřená | keramická vazba | 52B | 16x40x6 |  | EN12413; EN13743; ENISO 6103; ISO 525:1999; ISO 13942:2000; ISO 6103:2005; ČSN EN 12413: 2007; ISO603 (1-16):1999; ISO 13942:2000; EN 12413:2007; ISO 15635:2001; ISO 3919:2005; ISO 16057:2002; ISO 21951:2001; ISO 2421:2003; ISO 21948:2001 + odpovídající n | TYROLIT 98A96A 24 Q 4 V C40 |  | ks | 200 |  | 0
421325055000 | Brousící tělísko kuželové zaoblené 20x63-6 se stopkou | Broušení oceli < 55HRC, nerezi | Broušení oceli < 55HRC, nerezi | růžový korund | 60 | O - střední | polouzavřená | keramická vazba | 52D | 20x63x6 |  | EN12413; EN13743; ENISO 6103; ISO 525:1999; ISO 13942:2000; ISO 6103:2005; ČSN EN 12413: 2007; ISO603 (1-16):1999; ISO 13942:2000; EN 12413:2007; ISO 15635:2001; ISO 3919:2005; ISO 16057:2002; ISO 21951:2001; ISO 2421:2003; ISO 21948:2001 + odpovídající n | TYROLIT A98 60O6V |  | ks | 500 |  | 0
421376111100 | Brousící tělísko ogivální 20x40/13-6 se stopkou | Broušení oceli < 55HRC, nerezi | Broušení oceli < 55HRC, nerezi | růžový korund | 60 | O - střední | polouzavřená | keramická vazba | 52E | 20x40/13x6 |  | EN12413; EN13743; ENISO 6103; ISO 525:1999; ISO 13942:2000; ISO 6103:2005; ČSN EN 12413: 2007; ISO603 (1-16):1999; ISO 13942:2000; EN 12413:2007; ISO 15635:2001; ISO 3919:2005; ISO 16057:2002; ISO 21951:2001; ISO 2421:2003; ISO 21948:2001 + odpovídající n | TYROLIT A98 60O6V |  | ks | 100 |  | 0
421376112100 | Brousící tělísko ogivální 16x32/10-6 se stopkou | Broušení oceli < 55HRC, nerezi | Broušení oceli < 55HRC, nerezi | růžový korund | 60 | O - střední | polouzavřená | keramická vazba | 52E | 16x32/10x6 |  | EN12413; EN13743; ENISO 6103; ISO 525:1999; ISO 13942:2000; ISO 6103:2005; ČSN EN 12413: 2007; ISO603 (1-16):1999; ISO 13942:2000; EN 12413:2007; ISO 15635:2001; ISO 3919:2005; ISO 16057:2002; ISO 21951:2001; ISO 2421:2003; ISO 21948:2001 + odpovídající n | TYROLIT A98 60O6V |  | ks | 200 |  | 0
421415084300 | Brousící kotouč 175x20x20 | Ocel | Ostření nástrojů | růžový korund | 60 | K -měkká | K -měkká | keramická vazba | F1 | 175x20x20 |  | EN12413; EN13743; ENISO 6103; ISO 525:1999; ISO 13942:2000; ISO 6103:2005; ČSN EN 12413: 2007; ISO603 (1-16):1999; ISO 13942:2000; EN 12413:2007; ISO 15635:2001; ISO 3919:2005; ISO 16057:2002; ISO 21951:2001; ISO 2421:2003; ISO 21948:2001 + odpovídající n | TYROLIT 98A 60 K 9 V C40 |  | ks | 50 |  | 0
414351033600 | Lamelový kotouč na stopce | Běžné druhy oceli, neželezné kovy, plasty a dřevo | Lam.kotouč se stopkou pro ruční brusky,pro opracování profilovaných výrobků, vnitřních ploch a těžce přístupných míst,vhodný pro radiální broušení | korund | 60 | 40x20x6 |  | Umělá pryskyřice | 52 / 40 mm | 40x20x6 | Bavlna / Umělá pryskyřice | EN12413; EN13743; ENISO 6103; ISO 525:1999; ISO 13942:2000; ISO 6103:2005; ČSN EN 12413: 2007; ISO603 (1-16):1999; ISO 13942:2000; EN 12413:2007; ISO 15635:2001; ISO 3919:2005; ISO 16057:2002; ISO 21951:2001; ISO 2421:2003; ISO 21948:2001 + odpovídající n |  |  | ks | 3500 |  | 0
414351004200 | Lamelový kotouč na stopce | Kov,dřevo,um. hmota | Lam.kotouč se stopkou pro ruční brusky,pro opracování profilovaných výrobků, vnitřních ploch a těžce přístupných míst,vhodný pro radiální broušení | korund | 100 | 40x20x6 |  | Umělá pryskyřice | 52 / 40 mm | 40x20x6 | Bavlna / Umělá pryskyřice | EN12413; EN13743; ENISO 6103; ISO 525:1999; ISO 13942:2000; ISO 6103:2005; ČSN EN 12413: 2007; ISO603 (1-16):1999; ISO 13942:2000; EN 12413:2007; ISO 15635:2001; ISO 3919:2005; ISO 16057:2002; ISO 21951:2001; ISO 2421:2003; ISO 21948:2001 + odpovídající normy FEPA a oSa |  | Plocha brusiva minimálně ca. 198 cm² | ks | 200 |  | 0
414351033700 | Lamelový kotouč na stopce | Kov,dřevo,um. hmota | Lam.kotouč se stopkou pro ruční brusky,pro opracování profilovaných výrobků, vnitřních ploch a těžce přístupných míst,vhodný pro radiální broušení | korund | 80 | 40x20x6 |  | Umělá pryskyřice | 52 / 40 mm | 40x20x6 | Bavlna / Umělá pryskyřice | EN12413; EN13743; ENISO 6103; ISO 525:1999; ISO 13942:2000; ISO 6103:2005; ČSN EN 12413: 2007; ISO603 (1-16):1999; ISO 13942:2000; EN 12413:2007; ISO 15635:2001; ISO 3919:2005; ISO 16057:2002; ISO 21951:2001; ISO 2421:2003; ISO 21948:2001 + odpovídající normy FEPA a oSa |  | Plocha brusiva minimálně ca. 190 cm² | ks | 500 |  | 0
[15 empty] | Nabídková cena celkem v EUR bez DPH |  |  | 0
Identifikační údaje:
Název/jméno prodávajícího:
IČ:
Razítko a podpis osoby oprávněné jednat jménem či za prodávajícího: