## Technická specifikace - část 1
Veřejná zakázka: Frézování a vrtání dílů - část 1
Rámcová smlouva č. S30/18
Příloha č. 1 Rámcové smlouvy - Technická specifikace a ceník
Číslo položky | Číslo artiklu | Název dílu | Číslo výkresu | Revize | Popis operace frézování dílů | Materiál | MJ | Předpokládaný počet kusů za období | Předpokládaný počet kusů v dávce | Průběžná doba plnění | Cena za 1 ks v Kč bez DPH bez dopravy | Cena za dopravu za 1ks | Celková cena za 1ks včetně dopravy | Celková cena nabídková cena v Kč bez DPH
1 | 548001319100 | DESKA | MKS001.03.1058 | D | -díl má přídavky na obrábění pro dodržení rozměrů. -obrábět dle výkresové dokumentace dílu všechny obráběné plochy a otvory.Ostré hrany odjehlit 0,5x45°. -pořadí obrábění a vlastní technologii obrobení stanovuje dodavatel. -musí být dodrženy všechny předepsané výkresové tolerance a drsnosti (netolerované rozměry dle ČSN ISO 2768-mK) -balit na europaletu.Díly ukládat tak,aby nedošlo k poškození obráběných ploch (proložit proložkou).Díly zajistit proti vypadnutí nejlépe ocelovou páskou. | S355J2+N | KS | 40 | 10 | 7 |  |  | 0 | 0
2 | 999084000200 | WINKEL | 000 919 60 16 | 01 | Polotovar: profil L30x30, nařezáno v délce 610mm, po otryskání Frézovat z jedné strany úkos 155°, fazetka 2 mm. Odepnout, otocit o 180°, upnout . Frézovat druhou stranu úkos 155°, fazetka 2 mm, dodržet délku 610 ˦ 0,5 mm. Odepnout, odjehlit. Kotrola obrabených rozmeru dle KD, zkontrolovat celkovou délku 610 ˦ 0,5 mm. | S235JR | KS | 2000 | 60 | 7 |  |  | 0 | 0
3 | 999126106000 | PLATTE | 387 422 23 01 | 04 | Polotovar: výpalek P10 vč. děr po ohybu, díra D126mm předpálená s přídavkem na obrábění na rozměr D122mm. Frézovat otvor D126+/-0,15mm dle KD, Frézovat drážku D133,1+/-0,15mm dle KD Odjehlit -0,1/-0,3mm dle KD, Detail X Zhotovit 2x M10 100% kontrola frézovaných rozmerů. | S235JR | KS | 4000 | 140 | 7 |  |  | 0 | 0
4 | 999126075200 | PLATTE | 392 422 23 06 | A | Polotovar: výpalek P10 vč. díry D167,6mm předpálená s přídavkem na obrábění na rozměr D163,6mm. Frézovat díru D167,6mm Frézovat zápich D175mm / 7.3+0.2/ R0,6 +/-0,2/Rz16/1,35 +/-0,4 POZOR: na základe deformací po svarení otvor+drážku frézovat dle upraveného programu jako ovál rozmery po odzkoušení ve výrobe doplneny na výkrese Vrtat díru D27mm+/-0,2mm Vrtat 4x D8,5mm pruchozí Zahloubit 4x 1x45° Rezat 4x závit M10 pruchozí Odepnout, vyfoukat (hlavne závity). Odjehlit otrepy na obrábených hranách. V prípadne výskytu otrepu i na vnejších hranách. Nutná 100% kontrola rozmeru na oválném otvoru | S355J2+N | KS | 5000 | 225 | 7 |  |  | 0 | 0
5 | 995032207600 | STAHLROHR | 2328853/17 | 14H | 1: Pro kooperaci obrábění bude dodán materiál TR KR 168,3 x 7,1 v délce 1740 +1 mm , s tryskaným povrchem 2: Obrábět všechny otvory dle platné revize KD č.v. 2328853 pozice 17 . Pořadí obrábění a vlastní technologii obrobení stanovuje dodavatel. - Otvor průměr 100 – 2x , přes jednu stojinu - Otvor průměr 20 – 2x , přes jednu stojinu 3: Musí být dodrženy všechny rozměry , tolerance a drsnosti dle platné KD . Tolerance netolerovaných rozměrů dle ČSN ISO 2768 m/K . 4: Hrany po obrobení srazit 1x45° 5: Výrobek dodávat bez mastnot , v suchém stavu , očištěn od špon . 6: Balení provádět tak , aby výrobek byl chráněn proti povětrnostním vlivům a mechanickému poškození . | S355J2H | KS | 40 | 10 | 7 |  |  | 0 | 0
6 | 995032207300 | STAHLROHR | 2328853/14 | 14H | 1: Pro kooperaci obrábění bude dodán materiál TR KR 298,5 x 10 v délce 1740 +1 mm , s tryskaným povrchem 2: Obrábět všechny otvory dle platné revize KD č.v. 2328853 pozice 14 . Pořadí obrábění a vlastní technologii obrobení stanovuje dodavatel. - Otvor průměr 100 – 1x , přes jednu stěnu - Otvor průměr 20 – 2x , přes jednu stěnu - Tvarový otvor 100 x 200 , přes jednu stěnu 3: Musí být dodrženy všechny rozměry , tolerance a drsnosti dle platné KD . Tolerance netolerovaných rozměrů dle ČSN ISO 2768 m/K . 4: Hrany po obrobení srazit 1x45° 5: Výrobek dodávat bez mastnot , v suchém stavu , očištěn od špon . 6: Balení provádět tak , aby výrobek byl chráněn proti povětrnostním vlivům a mechanickému poškození . | S355J2H | KS | 40 | 10 | 7 |  |  | 0 | 0
7 | 995032253200 | CFRHS | 2326984/22 | 09F | 1: Pro kooperaci obrábění bude dodán materiál PR OBD 260 x 140 x 10 , řezaný z jedné strany kolmý řez , z druhé strany pod úhlem 69° v délce 2129 +1 mm = přídavek pro srovnání úhlu 69°, s ohledem na svárový spoj dle výkresu . Povrch PR OBD tryskaný . 2: Při obrábění pozor na umístění svárového spoje profilu , musí odpovídat platné revizi KD č.v. 2326984 pozice 22 . Pořadí obrábění a vlastní technologii obrobení stanovuje dodavatel . - Srovnat úhel 69° vůči délce 2127. - Na hranách profilu obrobeného pod úhlem 69° zhotovit sražení hran po obvodu z vnější strany , pod úhlem 27,5°; pro svar " V 55° " . Výška otupení (pero) 2 až 4 mm . Pozor !!!! není zakresleno ve výkrese . - Obrábět všechny otvory dle platné revize KD č.v. 2326984 pozice 01 . Otvory průměr 67 – 2x ; průměr 97,5 + - 0,5 - 2x ; M6 -3x 3: Musí být dodrženy všechny rozměry , tolerance a drsnosti dle platné KD . Tolerance netolerovaných rozměrů dle ČSN ISO 2768 m/K . 4: Hrany po obrobení srazit 1x45° 5: Výrobek dodávat bez mastnot , v suchém stavu , očištěn od špon . 6: Balení provádět tak , aby výrobek byl chráněn proti povětrnostním vlivům a mechanickému poškození . | S235JRH | KS | 40 | 10 | 7 |  |  | 0 | 0
8 | 995032230200 | CFRHS | 2326984/02 | 09F | 1: Pro kooperaci obrábění bude dodán materiál PR OBD 260 x 140 x 10 , řezaný z jedné strany kolmý řez , z druhé strany pod úhlem 69° v délce 968 +1 mm = přídavek pro srovnání úhlu 69°, s ohledem na svárový spoj dle výkresu . Povrch PR OBD tryskaný . 2: Při obrábění pozor na umístění svárového spoje profilu , musí odpovídat platné revizi KD č.v. 2326984 pozice 02 . Pořadí obrábění a vlastní technologii obrobení stanovuje dodavatel . - Srovnat úhel 69° vůči délce 966. - Na hranách profilu obrobeného pod úhlem 69° zhotovit sražení hran po obvodu z vnější strany , pod úhlem 27,5°; pro svar " V 55° " . Výška otupení (pero) 2 až 4 mm . Pozor !!!! není zakresleno ve výkrese . - Obrábět všechny otvory dle platné revize KD č.v. 2326984 pozice 02 . Otvory průměr 97,5 + - 0,5 - 2x 3: Musí být dodrženy všechny rozměry , tolerance a drsnosti dle platné KD . Tolerance netolerovaných rozměrů dle ČSN ISO 2768 m/K . 4: Hrany po obrobení srazit 1x45° 5: Výrobek dodávat bez mastnot , v suchém stavu , očištěn od špon . 6: Balení provádět tak , aby výrobek byl chráněn proti povětrnostním vlivům a mechanickému poškození . | S235JRH | KS | 90 | 10 | 7 |  |  | 0 | 0
9 | 995032230100 | CFRHS | 2326984/01 | 09F | 1: Pro kooperaci obrábění bude dodán materiál PR OBD 260 x 140 x 10 , řezaný z jedné strany kolmý řez , z druhé strany pod úhlem 69° v délce 2129 +1 mm = přídavek pro srovnání úhlu 69°, s ohledem na svárový spoj dle výkresu . Povrch PR OBD tryskaný . 2: Při obrábění pozor na umístění svárového spoje profilu , musí odpovídat platné revizi KD č.v. 2326984 pozice 01 . Pořadí obrábění a vlastní technologii obrobení stanovuje dodavatel . - Srovnat úhel 69° vůči délce 2127. - Na hranách profilu obrobeného pod úhlem 69° zhotovit sražení hran po obvodu z vnější strany , pod úhlem 27,5°; pro svar " V 55° " . Výška otupení (pero) 2 až 4 mm . Pozor !!!! není zakresleno ve výkrese . - Obrábět všechny otvory dle platné revize KD č.v. 2326984 pozice 01 . Otvory průměr 67 – 2x ; průměr 97,5 + - 0,5 - 2x ; M6 -4x 3: Musí být dodrženy všechny rozměry , tolerance a drsnosti dle platné KD . Tolerance netolerovaných rozměrů dle ČSN ISO 2768 m/K . 4: Hrany po obrobení srazit 1x45° 5: Výrobek dodávat bez mastnot , v suchém stavu , očištěn od špon . 6: Balení provádět tak , aby výrobek byl chráněn proti povětrnostním vlivům a mechanickému poškození . | S235JRH | KS | 48 | 10 | 7 |  |  | 0 | 0
10 | 995005130000 | UMLENKHEBEL | ENG031105 | 04 | Technická specifikace pro obrábění svařence UMLENKHEBEL . 1.Požadavky na vlastní provedení Obrábět podle platné výkresové dokumentace pro díl č.v. ENG031105 předepsané obráběné plochy : -Otvor A65H7-1x -Otvor A50E8—2x -Otvor A40E8—2x -Závit M10—2x Pořadí obrábění a vlastní technologii obrábění určuje dodavatel . Všechny ostré hrany musí být ojehleny . Svařenec je dodán na obrábění s nastehovanými výztuhami pro obrábění dle praxe VOP.cz . Odstranění výztuh je prováděno ve VOP.cz. Zabezpečit ustavení rovinnosti svařence na pracovním stole před obráběním (eliminace vrtulovitosti ) ,nesmí docházet ke vzniku neopracovaných ploch (fleků)na všech opracovaných tolerovaných otvorech . 2.Požadavky na kvalitu provedení Musí být dodrženy všechny předepsané výkresové tolerance a drsnosti . Tolerance netolerovaných rozměrů dodržet dle ČSN ISO 2768 mK . 3.Požadavky na konzervaci a balení Svařence jsou dodávány na obrábění s tryskaným povrchem , který je povrchem finálním a nesmí tedy dojít během procesu převozu z VOP a do VOP z obrábění ke korozi obrobených svařenců . Svařence musí být čisté od špon , chladicích emulzí apod. Obráběné plochy musí být zabezpečeny proti poškození , baleny na europaletu a zabezpečeno proti korozi . | S355J2+N | KS | 160 | 10 | 7 |  |  | 0 | 0
11 | 995005311200 | UMLENKHEBEL GEB.MB.80 | 2000119096 | 00 | Technická specifikace pro obrábění svařence UMLENKHEBEL GEB. MB.80. 1.Požadavky na vlastní provedení Obrábět podle platné výkresové dokumentace pro díl č.v. 2000119096 předepsané obráběné plochy : -Otvor A85H7-1x -Otvor A50E8—4x -Závit M10—2x Pořadí obrábění a vlastní technologii obrábění určuje dodavatel . Všechny ostré hrany musí být ojehleny . Svařenec je dodán na obrábění s nastehovanými výztuhami pro obrábění dle praxe VOP.cz . Odstranění výztuh je prováděno ve VOP.cz. Zabezpečit ustavení rovinnosti svařence na pracovním stole před obráběním (eliminace vrtulovitosti ) ,nesmí docházet ke vzniku neopracovaných ploch (fleků)na všech opracovaných tolerovaných otvorech . 2.Požadavky na kvalitu provedení Musí být dodrženy všechny předepsané výkresové tolerance a drsnosti . Tolerance netolerovaných rozměrů dodržet dle ČSN ISO 2768 mK . 3.Požadavky na konzervaci a balení Svařence jsou dodávány na obrábění s tryskaným povrchem , který je povrchem finálním a nesmí tedy dojít během procesu převozu z VOP a do VOP z obrábění ke korozi obrobených svařenců . Svařence musí být čisté od špon , chladicích emulzí apod. Obráběné plochy musí být zabezpečeny proti poškození , baleny na europaletu a zabezpečeno proti korozi . | S355J2+N | KS | 160 | 10 | 7 |  |  | 0 | 0
12 | J1000214240 | AUFNAHMERAHMEN | 1000214240 | 00 | Technická specifikace pro obrábění svařence AUFNAHMERAHMEN . 1.Požadavky na vlastní provedení Obrábět podle platné výkresové dokumentace pro díl č.v. 1000214240 předepsané obráběné plochy : -Otvor A50E8—6x -Otvor A50D10—2x -Plocha pozice 100 na rozměr 51 (+0,2/0)—2x Pořadí obrábění a vlastní technologii obrábění určuje dodavatel . Všechny ostré hrany musí být ojehleny . Svařenec je dodán na obrábění s nastehovanými výztuhami pro obrábění dle praxe VOP.cz . Odstranění výztuh je prováděno ve VOP.cz. Zabezpečit ustavení rovinnosti svařence na pracovním stole před obráběním (eliminace vrtulovitosti ) ,nesmí docházet ke vzniku neopracovaných ploch (fleků)na všech opracovaných tolerovaných otvorech . Nepoškodit obráběné plochy hřídele pozice 50 . 2.Požadavky na kvalitu provedení Musí být dodrženy všechny předepsané výkresové tolerance a drsnosti . Tolerance netolerovaných rozměrů dodržet dle ČSN ISO 2768 mK . 3.Požadavky na konzervaci a balení Svařence jsou dodávány na obrábění s tryskaným povrchem , který je povrchem finálním a nesmí tedy dojít během procesu převozu z VOP a do VOP z obrábění ke korozi obrobených svařenců . Svařence musí být čisté od špon , chladicích emulzí apod. Obráběné plochy musí být zabezpečeny proti poškození , baleny na europaletu a zabezpečeno proti korozi . | S355MC | KS | 200 | 10 | 7 |  |  | 0 | 0
[10 empty] | Nabídková cena celkem v Kč bez DPH |  |  |  | 0
Pozn. : | Dodavatel musí reagovat na požadavky změnového řízení a dodávat vždy podle aktuální platné revize, kterou vždy upřesní objednávka. V případě nové Revize bude současně s objednávkou předána nová výkresová dokumentace, případně nové upřesňující podklady.
Identifikační údaje:
Název/jméno uchazeče (zhotovitele):
IČ:
Razítko a podpis osoby oprávněné jednat jménem či za uchazeče (zhotovitele):