## 6. Zadání - na výšku
ZADÁNÍ
Stavba: |  | Objekt č. 8 VOP šenov u N. Jičína závodní kuchyně rekonstrukce vodoinstalace
Objekt:
Objednatel: |  | VOP CZ, s.p. Dukelská 102 Šenov u N. Jičína
Zhotovitel: |  |  |  |  | Zpracoval: | Plandor Jiří
Místo: |  | Šenov u n. Jičína |  |  | Datum: | 13. 6. 2018
Č. | KCN | Kód položky | Popis | MJ | Množství celkem | Cena jednotková | Cena celkem
1 | 2 | 3 | 4 | 5 | 6 | 7 | 8
|  | PSV | Práce a dodávky PSV
|  | 722 | Zdravotechnika - vnitřní vodovod
1 | 721 | 722160133 | Potrubí vodovodní měděné tvrdé spojované měkkým pájením D 18x1 mm | m | 72
2 | 721 | 722160134 | Potrubí vodovodní měděné tvrdé spojované měkkým pájením D 22x1 mm | m | 137
3 | 721 | 722160135 | Potrubí vodovodní měděné tvrdé spojované měkkým pájením D 28x1,5 mm | m | 62
4 | 721 | 722160136 | Potrubí vodovodní měděné tvrdé spojované měkkým pájením D 35x1,5 mm | m | 78
5 | 721 | 722181221 | Ochrana vodovodního potrubí přilepenými tepelně izolačními trubicemi z PE tl do 10 mm DN do 22 mm | m | 209
6 | 721 | 722181222 | Ochrana vodovodního potrubí přilepenými tepelně izolačními trubicemi z PE tl do 10 mm DN do 42 mm | m | 140
7 | 721 | 722190401 | Vyvedení a upevnění výpustku do DN 25 | kus | 37
8 | 721 | 722220111 | Nástěnka pro výtokový ventil G 1/2 s jedním závitem | kus | 40
9 | 721 | 722231072 | Ventil zpětný G 1/2 PN 10 do 110°C se dvěma závity | kus | 1
10 | 721 | 722231076 | Ventil zpětný G 6/4 PN 10 do 110°C se dvěma závity | kus | 1
11 | 721 | 722231143 | Ventil závitový pojistný rohový G 1 | kus | 1
12 | 721 | 722232043 | Kohout kulový přímý G 1/2 PN 42 do 185°C vnitřní závit | kus | 13
13 | 721 | 722232044 | Kohout kulový přímý G 3/4 PN 42 do 185°C vnitřní závit | kus | 8
14 | 721 | 722232045 | Kohout kulový přímý G 1 PN 42 do 185°C vnitřní závit | kus | 4
15 | 721 | 722232046 | Kohout kulový přímý G 5/4 PN 42 do 185°C vnitřní závit | kus | 5
16 | 721 | 722234264 | Filtr mosazný G 3/4 PN 16 do 120°C s 2x vnitřním závitem | kus | 1
17 | 721 | 722290226 | Zkouška těsnosti vodovodního potrubí závitového do DN 50 | m | 349
18 | 721 | 722290234 | Proplach a dezinfekce vodovodního potrubí do DN 80 | m | 349
19 | R | 722001 | Demontáž stáv. ocel. potrubí vč. izolace, výtokových armatur | hod | 30
20 | R | 722002 | konzoly, objímky | kg | 55
21 | R | 722003 | Práce HSV mimo obklady | hod | 52
22 | R | 722004 | Napojení na stáv. rozvody | ks | 5
23 | R | 722005 | Zpětná montáž EN, cirk. čerpadla, napojení ohřívače TUV | hod | 12
24 | 721 | 998722201 | Přesun hmot procentní pro vnitřní vodovod v objektech v do 6 m | %
|  | 725 | Zdravotechnika - zařizovací předměty
25 | 721 | 725811115 | Ventil nástěnný pevný výtok G1/2x80 mm T 212 | soubor | 3
26 | 721 | 725813111 | Ventil rohový bez připojovací trubičky nebo flexi hadičky G 1/2 | soubor | 11
27 | 721 | 725819201 | Montáž ventilů nástěnných G 1/2 | soubor | 2
28 | 721 | 725821312 | Baterie dřezové nástěnné pákové s otáčivým kulatým ústím a délkou ramínka 300 mm | soubor | 3
29 | 721 | 725829121 | Montáž baterie umyvadlové nástěnné pákové a klasické ostatní typ | kus | 5
30 | 721 | 725829132 | Montáž baterie umyvadlové stojánkové automatické senzorové ostatní typ | kus | 2
31 | 721 | 725841311 | Baterie sprchové nástěnné pákové | soubor | 1
32 | R | 725001 | Baterie umyvadlová nástěnná a dřezová | ks | 8
33 | R | 725002 | Baterie senzorové | ks | 2
34 | R | 725003 | ventil pisoárovgý tlačný | ks | 2
35 | R | 725004 | Hadičky k rohovým ventilům | ks | 11
36 | 721 | 998725201 | Přesun hmot procentní pro zařizovací předměty v objektech v do 6 m | %
|  | 781 | Dokončovací práce - obklady
37 | 781 | 781411810 | Demontáž obkladů z obkladaček pórovinových kladených do malty | m2 | 73.9
38 | 781 | 781473117 | Montáž obkladů vnitřních keramických hladkých do 45 ks/m2 lepených standardním lepidlem | m2 | 73.9
39 | 781 | 781479194 | Příplatek k montáži obkladů vnitřních keramických hladkých za nerovný povrch | m2 | 73.9
40 | R | 781001 | Keramické obkladačky | m2 | 73.9
41 | 781 | 781479196 | Příplatek k montáži obkladů vnitřních keramických hladkých za spárování tmelem dvousložkovým | m2 | 73.9
42 | R | 781002 | Odvoz suti na skládku | t | 4.072
43 | R | 781003 | Poplatek za skládku | t | 4.072
44 | 781 | 998781201 | Přesun hmot procentní pro obklady keramické v objektech v do 6 m | %
Celkem