## Technická specifikace a ceník
Veřejná zakázka malého rozsahu: Dodávky výpalků sloupů II.
Rámcová smlouva č. S153/18
Příloha č. 1 - Technická specifikace a ceník
Číslo dílu VOP CZ | Popis položky 1 | Popis položky 2 | Materiál | MJ | Předpokládané množství MJ za rok | Nabídková cena za materiál za 1 ks v EUR bez DPH | Nabídková cena za operaci pálení za 1 ks v EUR bez DPH | Nabídková cena za dopravné a balné za 1 ks v EUR bez DPH | Celková nabídková cena v EUR bez DPH
163341423800 | VYPALEK TL.20MM 280X3710 | STRENX 700/1794466482 | STRENX 700 | ks | 28 |  |  |  | 0
163341424000 | VYPALEK TL.50MM 80X3710 | STRENX 700/1794466482 | STRENX 700 | ks | 56 |  |  |  | 0
163341424100 | VYPALEK TL.30MM 75X2655 | STRENX 700/1794467006 | STRENX 700 | ks | 28 |  |  |  | 0
|  |  |  | Celková nabídková cena v EUR bez DPH |  |  |  |  | 0
Technická specifikace výpalků nad rámec výkresu:
VYPALEK TL.20MM 280X3710/ č.v.1794466482 | Pálit plasma, kyslík, dle normy ISO 9013, max. podpaly 0,5mm drsnost max. Rz 160, rovinnost do 1mm/m. Pálené hrany srazit bruskou 0,5x45°.
VYPALEK TL.50MM 80X3710/ č.v.1794466482 | Pálit plasma, kyslík; tolerance max. podpaly do 0,5mm, Rz 160. Pokud není možné dodržet tolerance, tak pálit s přídavky na obrobení. Pálené strany L=3710 frézovat/hrubovat (Rz 60), srovnat kolmost do 0,3; rovinnost do 1mm/m. Rozměr 80±0,5. Hrany ojehlit 0,5x45°.
VYPALEK TL.30MM 75X2655/ č.v.1794467006 | Pálit plasma, kyslík; tolerance max. podpaly do 0,5mm, Rz 160. Pokud není možné dodržet tolerance, tak pálit s přídavky na obrobení. Pálené strany L=2655 frézovat/hrubovat (Rz 60), srovnat kolmost do 0,3; rovinnost do 1mm/m. Rozměr 75±0,5. Hrany ojehlit 0,5x45°.
Identifikační údaje:
Název/jméno zhotovitele:
IČ:
Razítko a podpis osoby oprávněné jednat jménem či za zhotovitele: