## Krycí list
KRYCÍ LIST ROZPOČTU
Objekt : |  | Název objektu : |  |  | JKSO :
F.1.4.F Plynová zařízení
Stavba : |  | Název stavby : |  |  | SKP :
Změna vytápění obj. č. 15, VOP Šenov u N. J.
Projektant : |  |  |  | Počet měrných jednotek : |  | 0
Objednatel : |  |  |  | Náklady na MJ : |  | 0
Počet listů : |  |  |  | Zakázkové číslo :
Zpracovatel projektu : |  |  |  | Zhotovitel :
Ing. Dušan Hynčica
ROZPOČTOVÉ NÁKLADY
Rozpočtové náklady II. a III. hlavy |  |  | Vedlejší rozpočtové náklady
| Dodávka celkem | 0
Z | Montáž celkem | 0
R | HSV celkem | 0
N | PSV celkem | 0
ZRN celkem |  | 0
HZS |  | 0
RN II.a III.hlavy |  | 0 | Ostatní VRN |  |  | 0
ZRN+VRN+HZS |  | 0 | VRN celkem |  |  | 0
Vypracoval |  | Za zhotovitele |  | Za objednatele
|  | Jméno : |  | Jméno :
Datum : |  | Datum : |  | Datum :
|  | Podpis: |  | Podpis :
Základ pro DPH |  | 0 | % činí : |  | 0
Základ pro DPH |  | 15 | % činí : |  | 0
DPH |  | 15 | % činí : |  | 0
Základ pro DPH |  | 21 | % činí : |  | 0
DPH |  | 21 | % činí : |  | 0
CENA ZA OBJEKT CELKEM |  |  |  |  | 0
Poznámka :
Dodávka plynoměru, RTP, plynoměrné skříně a výstroje součásti dodávky STL plynovodu.

## Rekapitulace
Stavba : |  | Změna vytápění obj. č. 15, VOP Šenov u N. J.
Objekt : |  | F.1.4.F Plynová zařízení
REKAPITULACE STAVEBNÍCH DÍLŮ
| Stavební díl |  | HSV | PSV | Dodávka | Montáž | HZS
94 | Lešení a stavební výtahy |  | 0 | 0 | 0 | 0 | 0
97 | Prorážení otvorů |  | 0 | 0 | 0 | 0 | 0
723 | Vnitřní plynovod |  | 0 | 0 | 0 | 0 | 0
725 | Zařizovací předměty |  | 0 | 0 | 0 | 0 | 0
767 | Konstrukce zámečnické |  | 0 | 0 | 0 | 0 | 0
783 | Nátěry |  | 0 | 0 | 0 | 0 | 0
M23 | Montáže potrubí |  | 0 | 0 | 0 | 0 | 0
| CELKEM OBJEKT |  | 0 | 0 | 0 | 0 | 0
VEDLEJŠÍ ROZPOČTOVÉ NÁKLADY
Název VRN |  |  | Kč | % | Základna |  | Kč
[5 empty] | 0 |  | 0 | 8
| CELKEM VRN |  |  |  |  | 0

## Položky
Položkový rozpočet
Stavba : |  | Změna vytápění obj. č. 15, VOP Šenov u N. J. |  |  | 0
Objekt : |  | F.1.4.F Plynová zařízení
P.č. | Číslo položky | Název položky | MJ | množství | cena / MJ | celkem (Kč)
Díl: | 94 | Lešení a stavební výtahy |  |  |  |  | 1
1 | 949 94-2101.R00 | Nájem za hydraulickou zvedací plošinu, H do 27 m | h | 16 | 0 | 0 | 2 | 12 | 0 | 1 | 1 | 0 | 0 | 0 | 0 | 0 | 0
2 | 946 94-1102.RT2 | Montáž pojízdných Alu věží BOSS, 2,5 x 1,45 m pracovní výška 6,3 m | soubor | 4 | 0 | 0 | 2 | 12 | 0 | 2 | 1 | 0 | 0 | 0 | 0 | 0 | 0
3 | 946 94-1192.RT2 | Nájemné pojízdných Alu věží BOSS, 2,5 x 1,45 m pracovní výška 6,3 m | den | 30 | 0 | 0 | 2 | 12 | 0 | 3 | 1 | 0 | 0 | 0 | 0 | 0 | 0
| Celkem za | 94 Lešení a stavební výtahy |  |  |  | 0 | 4 |  |  |  |  | 0 | 0 | 0 | 0 | 0
Díl: | 97 | Prorážení otvorů |  |  |  |  | 1
4 | 970 05-1130.R00 | Vrtání jádrové do ŽB do D 130 mm | m | 3.5 | 0 | 0 | 2 | 12 | 0 | 4 | 1 | 0 | 0 | 0 | 0 | 0 | 0
5 | 970 05-3130.R00 | Příp. za jádr. vrt. ve H nad 1,5 m ŽB do D 130 mm | m | 3.5 | 0 | 0 | 2 | 12 | 0 | 5 | 1 | 0 | 0 | 0 | 0 | 0 | 0.00134
6 | 970 05-5130.R00 | Příp. za šikmé jádr. vrt. v ŽB do D 130 mm | m | 3.5 | 0 | 0 | 2 | 12 | 0 | 6 | 1 | 0 | 0 | 0 | 0 | 0 | 0
7 | 970 05-6130.R00 | Příplatek za jádr. vrt. stropu v ŽB do D 130 mm | m | 3.5 | 0 | 0 | 2 | 12 | 0 | 7 | 1 | 0 | 0 | 0 | 0 | 0 | 0.00225
8 | 970 05-7130.R00 | Příp. za časté přem. str. jád. vrt. ŽB do D 130 mm | m | 3.5 | 0 | 0 | 2 | 12 | 0 | 8 | 1 | 0 | 0 | 0 | 0 | 0 | 0
9 | 970 03-1100.R00 | Vrtání jádrové do zdiva cihelného do D 100 mm | m | 1 | 0 | 0 | 2 | 12 | 0 | 9 | 1 | 0 | 0 | 0 | 0 | 0 | 0
10 | 970 03-4100.R00 | Příp. za jádr. vrt. vod. ve stěně cihel do D 100mm | m | 1 | 0 | 0 | 2 | 12 | 0 | 10 | 1 | 0 | 0 | 0 | 0 | 0 | 1e-05
11 | 970 03-7100.R00 | Příp.časté přem. str. jád. vrt. v cihel do D 100mm | m | 1 | 0 | 0 | 2 | 12 | 0 | 11 | 1 | 0 | 0 | 0 | 0 | 0 | 0
12 | 970 03-1035.R00 | Vrtání jádrové do zdiva cihelného d 35-39 mm | m | 1 | 0 | 0 | 2 | 12 | 0 | 12 | 1 | 0 | 0 | 0 | 0 | 0 | 0
13 | 970 03-4039.R00 | Příp. za jádr. vrt. vod. ve stěně cihel d 35-39mm | m | 1 | 0 | 0 | 2 | 12 | 0 | 13 | 1 | 0 | 0 | 0 | 0 | 0 | 1e-05
14 | 970 03-3039.R00 | Příp. za jádr. vrt. ve H nad 1,5 m cihel d 35-39mm | m | 1 | 0 | 0 | 2 | 12 | 0 | 14 | 1 | 0 | 0 | 0 | 0 | 0 | 0.00134
15 | 970 03-7039.R00 | Příp. časté přem. str. jád. vrt. v cihel d 35-39mm | m | 1 | 0 | 0 | 2 | 12 | 0 | 15 | 1 | 0 | 0 | 0 | 0 | 0 | 0
| Celkem za | 97 Prorážení otvorů |  |  |  | 0 | 4 |  |  |  |  | 0 | 0 | 0 | 0 | 0
Díl: | 723 | Vnitřní plynovod |  |  |  |  | 1
16 | 723 19-0907.R00 | Odvzdušnění a napuštění plynového potrubí | m | 176.5 | 0 | 0 | 2 | 12 | 0 | 16 | 2 | 0 | 0 | 0 | 0 | 0 | 0
17 | 723 15-0315.R00 | Potrubí ocelové hladké černé svařované D 108/4 | m | 3.5 | 0 | 0 | 2 | 12 | 0 | 17 | 2 | 0 | 0 | 0 | 0 | 0 | 0.01729
18 | 723 15-0314.R00 | Potrubí ocelové hladké černé svařované D 89/3,6 | m | 4 | 0 | 0 | 2 | 12 | 0 | 18 | 2 | 0 | 0 | 0 | 0 | 0 | 0.01254
19 | 723 15-0312.R00 | Potrubí ocelové hladké černé svařované D 57/2,9 | m | 104 | 0 | 0 | 2 | 12 | 0 | 19 | 2 | 0 | 0 | 0 | 0 | 0 | 0.00811
20 | 723 12-0204.R00 | Potrubí ocelové závitové černé svařované DN 25 | m | 11 | 0 | 0 | 2 | 12 | 0 | 20 | 2 | 0 | 0 | 0 | 0 | 0 | 0.01239
21 | 723 12-0203.R00 | Potrubí ocelové závitové černé svařované DN 20 | m | 54 | 0 | 0 | 2 | 12 | 0 | 21 | 2 | 0 | 0 | 0 | 0 | 0 | 0.01446
22 | 723 15-0365.R00 | Potrubí ocel. černé svařované - chráničky D 38/2,6 | m | 0.7 | 0 | 0 | 2 | 12 | 0 | 22 | 2 | 0 | 0 | 0 | 0 | 0 | 0.00257
23 | 723 15-0369.R00 | Potrubí ocel. černé svařované - chráničky D 89/3,6 | m | 1.4 | 0 | 0 | 2 | 12 | 0 | 23 | 2 | 0 | 0 | 0 | 0 | 0 | 0.00828
24 | 723 23-5116.R00 | Kohout kulový,vnitřní-vnitřní z. IVAR.KK G51 DN 50 | kus | 2 | 0 | 0 | 2 | 12 | 0 | 24 | 2 | 0 | 0 | 0 | 0 | 0 | 0.00216
25 | 723 23-5113.R00 | Kohout kulový,vnitřní-vnitřní z. IVAR.KK G51 DN 25 | kus | 2 | 0 | 0 | 2 | 12 | 0 | 25 | 2 | 0 | 0 | 0 | 0 | 0 | 0.00066
26 | 723 23-5112.R00 | Kohout kulový,vnitřní-vnitřní z. IVAR.KK G51 DN 20 | kus | 13 | 0 | 0 | 2 | 12 | 0 | 26 | 2 | 0 | 0 | 0 | 0 | 0 | 0.00037
27 | 723 23-5111.R00 | Kohout kulový,vnitřní-vnitřní z. IVAR.KK G51 DN 15 | kus | 3 | 0 | 0 | 2 | 12 | 0 | 27 | 2 | 0 | 0 | 0 | 0 | 0 | 0.00023
28 | 723 22-9102.R00 | Montáž plynovod.armatur s 1závitem, G 1/2 K858 DN15 | soubor | 3 | 0 | 0 | 2 | 12 | 0 | 28 | 2 | 0 | 0 | 0 | 0 | 0 | 4e-05
29 | 734 42-1130.R00 | Tlakoměr D 160 zkušební kohout tlakoměrový, smyčka | kus | 3 | 0 | 0 | 2 | 12 | 0 | 29 | 2 | 0 | 0 | 0 | 0 | 0 | 0.00297
30 | 723 19-0204.R00 | Přípojka plynovodu, trubky závitové černé DN 25 | soubor | 9 | 0 | 0 | 2 | 12 | 0 | 30 | 2 | 0 | 0 | 0 | 0 | 0 | 0.00637
31 | 723 23 02 | Revize plynoinstalace | soubor | 2 | 0 | 0 | 2 | 12 | 0 | 31 | 2 | 0 | 0 | 0 | 0 | 0 | 0
32 | 998 72-3101.R00 | Přesun hmot pro vnitřní plynovod, výšky do 6 m | t | 1.9621 | 0 | 0 | 2 | 12 | 0 | 32 | 2 | 0 | 0 | 0 | 0 | 0 | 0
| Celkem za | 723 Vnitřní plynovod |  |  |  | 0 | 4 |  |  |  |  | 0 | 0 | 0 | 0 | 0
Díl: | 725 | Zařizovací předměty |  |  |  |  | 1
33 | 725 65-9102.R00 | Montáž těles otopných plyn. dodávka ApenGroup RA032 | soubor | 7 | 0 | 0 | 2 | 12 | 0 | 33 | 2 | 0 | 0 | 0 | 0 | 0 | 0.05572
34 | 725 65 01 | Odkouření RA032 přes střechu typ C33-2x t-kus průchodka 125/80, trubka D80 2x6m, flexi 2x80/600 | soubor | 7 | 0 | 0 | 2 | 12 | 0 | 34 | 2 | 0 | 0 | 0 | 0 | 0 | 0
35 | 725 65 03 | Otočná konzole pro RA032 | kus | 7 | 0 | 0 | 2 | 12 | 0 | 35 | 2 | 0 | 0 | 0 | 0 | 0 | 0
36 | 725 65 04 | Uvedení RA032 a Q350IT do provozu | soubor | 10 | 0 | 0 | 2 | 12 | 0 | 36 | 2 | 0 | 0 | 0 | 0 | 0 | 0
37 | 725 65 05 | Destrifikátory QUEEN Q350IT vč. montáže | soubor | 3 | 0 | 0 | 2 | 12 | 0 | 37 | 2 | 0 | 0 | 0 | 0 | 0 | 0
38 | 725 65 06 | VZT potrubí 355x355 | m | 3 | 0 | 0 | 2 | 12 | 0 | 38 | 2 | 0 | 0 | 0 | 0 | 0 | 0
39 | 725 65 07 | Protidešťová žaluzie se sítzí a rámem na zazdění 400x400 | kus | 2 | 0 | 0 | 2 | 12 | 0 | 39 | 2 | 0 | 0 | 0 | 0 | 0 | 0
40 | 725 65 08 | Síť proti hmyzu s rámem na zazdění 400x400 | kus | 2 | 0 | 0 | 2 | 12 | 0 | 40 | 2 | 0 | 0 | 0 | 0 | 0 | 0
41 | 725 65 09 | Protipožární ochrana PROMATECT-L EI30 tl. 25mm | m2 | 7 | 0 | 0 | 2 | 12 | 0 | 41 | 2 | 0 | 0 | 0 | 0 | 0 | 0
| Celkem za | 725 Zařizovací předměty |  |  |  | 0 | 4 |  |  |  |  | 0 | 0 | 0 | 0 | 0
Díl: | 767 | Konstrukce zámečnické |  |  |  |  | 1
42 | 767 99-5102.R00 | Montáž kovových atypických konstrukcí do 10 kg | kg | 300 | 0 | 0 | 2 | 12 | 0 | 42 | 2 | 0 | 0 | 0 | 0 | 0 | 6e-05
| Celkem za | 767 Konstrukce zámečnické |  |  |  | 0 | 4 |  |  |  |  | 0 | 0 | 0 | 0 | 0
Díl: | 783 | Nátěry |  |  |  |  | 1
43 | 783 42-4340.R00 | Nátěr syntet. potrubí do DN 50 mm Z+2x +1x email | m | 169 | 0 | 0 | 2 | 12 | 0 | 43 | 2 | 0 | 0 | 0 | 0 | 0 | 9e-05
44 | 783 42-5350.R00 | Nátěr syntet. potrubí do DN 100 mm Z +2x +1x email | m | 7.5 | 0 | 0 | 2 | 12 | 0 | 44 | 2 | 0 | 0 | 0 | 0 | 0 | 0.00012
| Celkem za | 783 Nátěry |  |  |  | 0 | 4 |  |  |  |  | 0 | 0 | 0 | 0 | 0
Díl: | M23 | Montáže potrubí |  |  |  |  | 1
45 | 230 23-0016.R00 | Hlavní tlaková zkouška vzduchem do DN 50 | m | 169 | 0 | 0 | 2 | 12 | 0 | 45 | 4 | 0 | 0 | 0 | 0 | 0 | 0
46 | 230 23-0018.R00 | Hlavní tlaková zkouška vzduchem DN 100 | m | 7.5 | 0 | 0 | 2 | 12 | 0 | 46 | 4 | 0 | 0 | 0 | 0 | 0 | 0
| Celkem za | M23 Montáže potrubí |  |  |  | 0 | 4 |  |  |  |  | 0 | 0 | 0 | 0 | 0